## bus
| name | vn_kv | type | zone | in_service
0 | bus_LV_3551-9_0_4_node_0 | 0.4 | n |  | TRUE
1 | bus_LV_3551-9_0_4_node_1 | 0.4 | n |  | TRUE
2 | bus_LV_3551-9_0_4_node_2 | 0.4 | n |  | TRUE
3 | bus_LV_3551-9_0_4_node_3 | 0.4 | n |  | TRUE
4 | bus_LV_3551-9_0_4_node_4 | 0.4 | n |  | TRUE
5 | bus_LV_3551-9_0_4_node_5 | 0.4 | n |  | TRUE
6 | bus_LV_3551-9_0_4_node_45 | 0.4 | n |  | TRUE
7 | bus_LV_3551-9_0_4_node_125 | 0.4 | n |  | TRUE
8 | bus_LV_3551-9_0_4_node_124 | 0.4 | n |  | TRUE
9 | bus_LV_3551-9_0_4_node_44 | 0.4 | n |  | TRUE
10 | bus_LV_3551-9_0_4_node_46 | 0.4 | n |  | TRUE
11 | bus_LV_3551-9_0_4_node_127 | 0.4 | n |  | TRUE
12 | bus_LV_3551-9_0_4_node_123 | 0.4 | n |  | TRUE
13 | bus_LV_3551-9_0_4_node_24 | 0.4 | n |  | TRUE
14 | bus_LV_3551-9_0_4_node_25 | 0.4 | n |  | TRUE
15 | bus_LV_3551-9_0_4_node_27 | 0.4 | n |  | TRUE
16 | bus_LV_3551-9_0_4_node_28 | 0.4 | n |  | TRUE
17 | bus_LV_3551-9_0_4_node_30 | 0.4 | n |  | TRUE
18 | bus_LV_3551-9_0_4_node_29 | 0.4 | n |  | TRUE
19 | bus_LV_3551-9_0_4_node_31 | 0.4 | n |  | TRUE
20 | bus_LV_3551-9_0_4_node_32 | 0.4 | n |  | TRUE
21 | bus_LV_3551-9_0_4_node_33 | 0.4 | n |  | TRUE
22 | bus_LV_3551-9_0_4_node_34 | 0.4 | n |  | TRUE
23 | bus_LV_3551-9_0_4_node_35 | 0.4 | n |  | TRUE
24 | bus_LV_3551-9_0_4_node_70 | 0.4 | n |  | TRUE
25 | bus_LV_3551-9_0_4_node_37 | 0.4 | n |  | TRUE
26 | bus_LV_3551-9_0_4_node_65 | 0.4 | n |  | TRUE
27 | bus_LV_3551-9_0_4_node_76 | 0.4 | n |  | TRUE
28 | bus_LV_3551-9_0_4_node_79 | 0.4 | n |  | TRUE
29 | bus_LV_3551-9_0_4_node_121 | 0.4 | n |  | TRUE
30 | bus_LV_3551-9_0_4_node_74 | 0.4 | n |  | TRUE
31 | bus_LV_3551-9_0_4_node_117 | 0.4 | n |  | TRUE
32 | bus_LV_3551-9_0_4_node_116 | 0.4 | n |  | TRUE
33 | bus_LV_3551-9_0_4_node_113 | 0.4 | n |  | TRUE
34 | bus_LV_3551-9_0_4_node_133 | 0.4 | n |  | TRUE
35 | bus_LV_3551-9_0_4_node_115 | 0.4 | n |  | TRUE
36 | bus_LV_3551-9_0_4_node_112 | 0.4 | n |  | TRUE
37 | bus_LV_3551-9_0_4_node_51 | 0.4 | n |  | TRUE
38 | bus_LV_3551-9_0_4_node_52 | 0.4 | n |  | TRUE
39 | bus_LV_3551-9_0_4_node_49 | 0.4 | n |  | TRUE
40 | bus_LV_3551-9_0_4_node_38 | 0.4 | n |  | TRUE
41 | bus_LV_3551-9_0_4_node_39 | 0.4 | n |  | TRUE
42 | bus_LV_3551-9_0_4_node_40 | 0.4 | n |  | TRUE
43 | bus_LV_3551-9_0_4_node_41 | 0.4 | n |  | TRUE
44 | bus_LV_3551-9_0_4_node_42 | 0.4 | n |  | TRUE
45 | bus_LV_3551-9_0_4_node_43 | 0.4 | n |  | TRUE
46 | bus_LV_3551-9_0_4_node_122 | 0.4 | n |  | TRUE
47 | bus_LV_3551-9_0_4_node_100 | 0.4 | n |  | TRUE
48 | bus_LV_3551-9_0_4_node_97 | 0.4 | n |  | TRUE
49 | bus_LV_3551-9_0_4_node_109 | 0.4 | n |  | TRUE
50 | bus_LV_3551-9_0_4_node_101 | 0.4 | n |  | TRUE
51 | bus_LV_3551-9_0_4_node_96 | 0.4 | n |  | TRUE
52 | bus_LV_3551-9_0_4_node_110 | 0.4 | n |  | TRUE
53 | bus_LV_3551-9_0_4_node_50 | 0.4 | n |  | TRUE
54 | bus_LV_3551-9_0_4_node_56 | 0.4 | n |  | TRUE
55 | bus_LV_3551-9_0_4_node_54 | 0.4 | n |  | TRUE
56 | bus_LV_3551-9_0_4_node_53 | 0.4 | n |  | TRUE
57 | bus_LV_3551-9_0_4_node_55 | 0.4 | n |  | TRUE
58 | bus_LV_3551-9_0_4_node_60 | 0.4 | n |  | TRUE
59 | bus_LV_3551-9_0_4_node_61 | 0.4 | n |  | TRUE
60 | bus_LV_3551-9_0_4_node_58 | 0.4 | n |  | TRUE
61 | bus_LV_3551-9_0_4_node_57 | 0.4 | n |  | TRUE
62 | bus_LV_3551-9_0_4_node_59 | 0.4 | n |  | TRUE
63 | bus_LV_3551-9_0_4_node_66 | 0.4 | n |  | TRUE
64 | bus_LV_3551-9_0_4_node_64 | 0.4 | n |  | TRUE
65 | bus_LV_3551-9_0_4_node_62 | 0.4 | n |  | TRUE
66 | bus_LV_3551-9_0_4_node_63 | 0.4 | n |  | TRUE
67 | bus_LV_3551-9_0_4_node_71 | 0.4 | n |  | TRUE
68 | bus_LV_3551-9_0_4_node_68 | 0.4 | n |  | TRUE
69 | bus_LV_3551-9_0_4_node_72 | 0.4 | n |  | TRUE
70 | bus_LV_3551-9_0_4_node_69 | 0.4 | n |  | TRUE
71 | bus_LV_3551-9_0_4_node_114 | 0.4 | n |  | TRUE
72 | bus_LV_3551-9_0_4_node_118 | 0.4 | n |  | TRUE
73 | bus_LV_3551-9_0_4_node_119 | 0.4 | n |  | TRUE
74 | bus_LV_3551-9_0_4_node_120 | 0.4 | n |  | TRUE
75 | bus_LV_3551-9_0_4_node_131 | 0.4 | n |  | TRUE
76 | bus_LV_3551-9_0_4_node_132 | 0.4 | n |  | TRUE
77 | bus_LV_3551-9_0_4_node_73 | 0.4 | n |  | TRUE
78 | bus_LV_3551-9_0_4_node_75 | 0.4 | n |  | TRUE
79 | bus_LV_3551-9_0_4_node_77 | 0.4 | n |  | TRUE
80 | bus_LV_3551-9_0_4_node_78 | 0.4 | n |  | TRUE
81 | bus_LV_3551-9_0_4_node_82 | 0.4 | n |  | TRUE
82 | bus_LV_3551-9_0_4_node_80 | 0.4 | n |  | TRUE
83 | bus_LV_3551-9_0_4_node_85 | 0.4 | n |  | TRUE
84 | bus_LV_3551-9_0_4_node_83 | 0.4 | n |  | TRUE
85 | bus_LV_3551-9_0_4_node_81 | 0.4 | n |  | TRUE
86 | bus_LV_3551-9_0_4_node_84 | 0.4 | n |  | TRUE
87 | bus_LV_3551-9_0_4_node_86 | 0.4 | n |  | TRUE
88 | bus_LV_3551-9_0_4_node_87 | 0.4 | n |  | TRUE
89 | bus_LV_3551-9_0_4_node_88 | 0.4 | n |  | TRUE
90 | bus_LV_3551-9_0_4_node_89 | 0.4 | n |  | TRUE
91 | bus_LV_3551-9_0_4_node_90 | 0.4 | n |  | TRUE
92 | bus_LV_3551-9_0_4_node_91 | 0.4 | n |  | TRUE
93 | bus_LV_3551-9_0_4_node_92 | 0.4 | n |  | TRUE
94 | bus_LV_3551-9_0_4_node_93 | 0.4 | n |  | TRUE
95 | bus_LV_3551-9_0_4_node_94 | 0.4 | n |  | TRUE
96 | bus_LV_3551-9_0_4_node_95 | 0.4 | n |  | TRUE
97 | bus_LV_3551-9_0_4_node_98 | 0.4 | n |  | TRUE
98 | bus_LV_3551-9_0_4_node_99 | 0.4 | n |  | TRUE
99 | bus_LV_3551-9_0_4_node_102 | 0.4 | n |  | TRUE
100 | bus_LV_3551-9_0_4_node_103 | 0.4 | n |  | TRUE
101 | bus_LV_3551-9_0_4_node_104 | 0.4 | n |  | TRUE
102 | bus_LV_3551-9_0_4_node_107 | 0.4 | n |  | TRUE
103 | bus_LV_3551-9_0_4_node_105 | 0.4 | n |  | TRUE
104 | bus_LV_3551-9_0_4_node_106 | 0.4 | n |  | TRUE
105 | bus_LV_3551-9_0_4_node_108 | 0.4 | n |  | TRUE
106 | bus_LV_3551-9_0_4_node_111 | 0.4 | n |  | TRUE
107 | bus_LV_3551-9_0_4_node_126 | 0.4 | n |  | TRUE
108 | bus_LV_3551-9_0_4_node_128 | 0.4 | n |  | TRUE
109 | bus_LV_3551-9_0_4_node_129 | 0.4 | n |  | TRUE
110 | bus_LV_3551-9_0_4_node_130 | 0.4 | n |  | TRUE
111 | bus_MV_160_0_node_125 | 20 | n |  | TRUE

## load
| name | bus | p_mw | q_mvar | const_z_percent | const_i_percent | sn_mva | scaling | in_service | type
0 | LV_3551-9_0_4_load_0 | 0 | 0.00087669 | 0.00021972 | 0 | 0 |  | 1 | TRUE | wye
1 | LV_3551-9_0_4_load_1 | 1 | 0.0007829 | 0.00019621 | 0 | 0 |  | 1 | TRUE | wye
2 | LV_3551-9_0_4_load_45 | 6 | 0.0004693 | 0.00011762 | 0 | 0 |  | 1 | TRUE | wye
3 | LV_3551-9_0_4_load_125 | 7 | 0.00031589 | 7.9168e-05 | 0 | 0 |  | 1 | TRUE | wye
4 | LV_3551-9_0_4_load_124 | 8 | 0.00071768 | 0.00017987 | 0 | 0 |  | 1 | TRUE | wye
5 | LV_3551-9_0_4_load_44 | 9 | 0.00064381 | 0.00016135 | 0 | 0 |  | 1 | TRUE | wye
6 | LV_3551-9_0_4_load_46 | 10 | 0.0040846 | 0.0010237 | 0 | 0 |  | 1 | TRUE | wye
7 | LV_3551-9_0_4_load_127 | 11 | 0.00028293 | 7.0909e-05 | 0 | 0 |  | 1 | TRUE | wye
8 | LV_3551-9_0_4_load_123 | 12 | 0.00087755 | 0.00021994 | 0 | 0 |  | 1 | TRUE | wye
9 | LV_3551-9_0_4_load_24 | 13 | 0.0015908 | 0.0003987 | 0 | 0 |  | 1 | TRUE | wye
10 | LV_3551-9_0_4_load_27 | 15 | 0.0011968 | 0.00029994 | 0 | 0 |  | 1 | TRUE | wye
11 | LV_3551-9_0_4_load_28 | 16 | 0.0010791 | 0.00027044 | 0 | 0 |  | 1 | TRUE | wye
12 | LV_3551-9_0_4_load_30 | 17 | 0.0014792 | 0.00037072 | 0 | 0 |  | 1 | TRUE | wye
13 | LV_3551-9_0_4_load_29 | 18 | 0.0010849 | 0.00027189 | 0 | 0 |  | 1 | TRUE | wye
14 | LV_3551-9_0_4_load_31 | 19 | 0.00057834 | 0.00014495 | 0 | 0 |  | 1 | TRUE | wye
15 | LV_3551-9_0_4_load_32 | 20 | 0.00024259 | 6.0798e-05 | 0 | 0 |  | 1 | TRUE | wye
16 | LV_3551-9_0_4_load_33 | 21 | 0.00051263 | 0.00012848 | 0 | 0 |  | 1 | TRUE | wye
17 | LV_3551-9_0_4_load_70 | 24 | 0.00033913 | 8.4994e-05 | 0 | 0 |  | 1 | TRUE | wye
18 | LV_3551-9_0_4_load_37 | 25 | 0.0017697 | 0.00044353 | 0 | 0 |  | 1 | TRUE | wye
19 | LV_3551-9_0_4_load_79 | 28 | 0.0092606 | 0.0023209 | 0 | 0 |  | 1 | TRUE | wye
20 | LV_3551-9_0_4_load_74 | 30 | 0.0011312 | 0.0002835 | 0 | 0 |  | 1 | TRUE | wye
21 | LV_3551-9_0_4_load_117 | 31 | 0.00025033 | 6.2739e-05 | 0 | 0 |  | 1 | TRUE | wye
22 | LV_3551-9_0_4_load_133 | 34 | 0.00039939 | 0.0001001 | 0 | 0 |  | 1 | TRUE | wye
23 | LV_3551-9_0_4_load_115 | 35 | 0.00033881 | 8.4913e-05 | 0 | 0 |  | 1 | TRUE | wye
24 | LV_3551-9_0_4_load_112 | 36 | 0.00073072 | 0.00018314 | 0 | 0 |  | 1 | TRUE | wye
25 | LV_3551-9_0_4_load_52 | 38 | 0.00069325 | 0.00017374 | 0 | 0 |  | 1 | TRUE | wye
26 | LV_3551-9_0_4_load_49 | 39 | 0.0010494 | 0.00026301 | 0 | 0 |  | 1 | TRUE | wye
27 | LV_3551-9_0_4_load_38 | 40 | 0.0022646 | 0.00056756 | 0 | 0 |  | 1 | TRUE | wye
28 | LV_3551-9_0_4_load_39 | 41 | 0.00047347 | 0.00011866 | 0 | 0 |  | 1 | TRUE | wye
29 | LV_3551-9_0_4_load_41 | 43 | 0.001139 | 0.00028546 | 0 | 0 |  | 1 | TRUE | wye
30 | LV_3551-9_0_4_load_43 | 45 | 0.0022786 | 0.00057107 | 0 | 0 |  | 1 | TRUE | wye
31 | LV_3551-9_0_4_load_122 | 46 | 0.00083139 | 0.00020837 | 0 | 0 |  | 1 | TRUE | wye
32 | LV_3551-9_0_4_load_100 | 47 | 0.0022433 | 0.00056221 | 0 | 0 |  | 1 | TRUE | wye
33 | LV_3551-9_0_4_load_97 | 48 | 0.0043984 | 0.0011023 | 0 | 0 |  | 1 | TRUE | wye
34 | LV_3551-9_0_4_load_109 | 49 | 0.0025314 | 0.00063444 | 0 | 0 |  | 1 | TRUE | wye
35 | LV_3551-9_0_4_load_96 | 51 | 0.00168 | 0.00042104 | 0 | 0 |  | 1 | TRUE | wye
36 | LV_3551-9_0_4_load_50 | 53 | 0.00035227 | 8.8287e-05 | 0 | 0 |  | 1 | TRUE | wye
37 | LV_3551-9_0_4_load_56 | 54 | 0.00087504 | 0.0002193 | 0 | 0 |  | 1 | TRUE | wye
38 | LV_3551-9_0_4_load_54 | 55 | 0.001208 | 0.00030274 | 0 | 0 |  | 1 | TRUE | wye
39 | LV_3551-9_0_4_load_55 | 57 | 0.00073249 | 0.00018358 | 0 | 0 |  | 1 | TRUE | wye
40 | LV_3551-9_0_4_load_58 | 60 | 0.0010576 | 0.00026507 | 0 | 0 |  | 1 | TRUE | wye
41 | LV_3551-9_0_4_load_57 | 61 | 0.00066851 | 0.00016755 | 0 | 0 |  | 1 | TRUE | wye
42 | LV_3551-9_0_4_load_59 | 62 | 0.0013755 | 0.00034473 | 0 | 0 |  | 1 | TRUE | wye
43 | LV_3551-9_0_4_load_66 | 63 | 0.00044105 | 0.00011054 | 0 | 0 |  | 1 | TRUE | wye
44 | LV_3551-9_0_4_load_62 | 65 | 0.00081411 | 0.00020404 | 0 | 0 |  | 1 | TRUE | wye
45 | LV_3551-9_0_4_load_63 | 66 | 0.00070975 | 0.00017788 | 0 | 0 |  | 1 | TRUE | wye
46 | LV_3551-9_0_4_load_71 | 67 | 0.0011374 | 0.00028507 | 0 | 0 |  | 1 | TRUE | wye
47 | LV_3551-9_0_4_load_68 | 68 | 0.00049989 | 0.00012528 | 0 | 0 |  | 1 | TRUE | wye
48 | LV_3551-9_0_4_load_72 | 69 | 0.0020153 | 0.00050509 | 0 | 0 |  | 1 | TRUE | wye
49 | LV_3551-9_0_4_load_69 | 70 | 0.0013433 | 0.00033667 | 0 | 0 |  | 1 | TRUE | wye
50 | LV_3551-9_0_4_load_114 | 71 | 0.00033324 | 8.3517e-05 | 0 | 0 |  | 1 | TRUE | wye
51 | LV_3551-9_0_4_load_118 | 72 | 0.00039197 | 9.8236e-05 | 0 | 0 |  | 1 | TRUE | wye
52 | LV_3551-9_0_4_load_119 | 73 | 0.0007084 | 0.00017754 | 0 | 0 |  | 1 | TRUE | wye
53 | LV_3551-9_0_4_load_120 | 74 | 0.00021617 | 5.4178e-05 | 0 | 0 |  | 1 | TRUE | wye
54 | LV_3551-9_0_4_load_131 | 75 | 0.00022438 | 5.6235e-05 | 0 | 0 |  | 1 | TRUE | wye
55 | LV_3551-9_0_4_load_73 | 77 | 0.0029894 | 0.0007492 | 0 | 0 |  | 1 | TRUE | wye
56 | LV_3551-9_0_4_load_82 | 81 | 0.0011138 | 0.00027914 | 0 | 0 |  | 1 | TRUE | wye
57 | LV_3551-9_0_4_load_80 | 82 | 0.0028558 | 0.00071572 | 0 | 0 |  | 1 | TRUE | wye
58 | LV_3551-9_0_4_load_85 | 83 | 0.0014127 | 0.00035405 | 0 | 0 |  | 1 | TRUE | wye
59 | LV_3551-9_0_4_load_83 | 84 | 0.0036253 | 0.00090858 | 0 | 0 |  | 1 | TRUE | wye
60 | LV_3551-9_0_4_load_81 | 85 | 0.00060523 | 0.00015169 | 0 | 0 |  | 1 | TRUE | wye
61 | LV_3551-9_0_4_load_84 | 86 | 0.0032612 | 0.00081734 | 0 | 0 |  | 1 | TRUE | wye
62 | LV_3551-9_0_4_load_86 | 87 | 0.0014907 | 0.00037359 | 0 | 0 |  | 1 | TRUE | wye
63 | LV_3551-9_0_4_load_87 | 88 | 0.0014035 | 0.00035176 | 0 | 0 |  | 1 | TRUE | wye
64 | LV_3551-9_0_4_load_88 | 89 | 0.0070171 | 0.0017587 | 0 | 0 |  | 1 | TRUE | wye
65 | LV_3551-9_0_4_load_90 | 91 | 0.0021296 | 0.00053372 | 0 | 0 |  | 1 | TRUE | wye
66 | LV_3551-9_0_4_load_92 | 93 | 0.0012759 | 0.00031978 | 0 | 0 |  | 1 | TRUE | wye
67 | LV_3551-9_0_4_load_95 | 96 | 0.0038511 | 0.00096518 | 0 | 0 |  | 1 | TRUE | wye
68 | LV_3551-9_0_4_load_98 | 97 | 0.0024469 | 0.00061324 | 0 | 0 |  | 1 | TRUE | wye
69 | LV_3551-9_0_4_load_99 | 98 | 0.0086939 | 0.0021789 | 0 | 0 |  | 1 | TRUE | wye
70 | LV_3551-9_0_4_load_102 | 99 | 0.0006535 | 0.00016378 | 0 | 0 |  | 1 | TRUE | wye
71 | LV_3551-9_0_4_load_103 | 100 | 0.0023004 | 0.00057652 | 0 | 0 |  | 1 | TRUE | wye
72 | LV_3551-9_0_4_load_104 | 101 | 0.0023982 | 0.00060104 | 0 | 0 |  | 1 | TRUE | wye
73 | LV_3551-9_0_4_load_107 | 102 | 0.0023781 | 0.00059602 | 0 | 0 |  | 1 | TRUE | wye
74 | LV_3551-9_0_4_load_105 | 103 | 0.0017838 | 0.00044705 | 0 | 0 |  | 1 | TRUE | wye
75 | LV_3551-9_0_4_load_106 | 104 | 0.0022491 | 0.00056368 | 0 | 0 |  | 1 | TRUE | wye
76 | LV_3551-9_0_4_load_108 | 105 | 0.0021296 | 0.00053372 | 0 | 0 |  | 1 | TRUE | wye
77 | LV_3551-9_0_4_load_111 | 106 | 0.0014366 | 0.00036004 | 0 | 0 |  | 1 | TRUE | wye
78 | LV_3551-9_0_4_load_126 | 107 | 0.00075671 | 0.00018965 | 0 | 0 |  | 1 | TRUE | wye
79 | LV_3551-9_0_4_load_128 | 108 | 0.0010922 | 0.00027372 | 0 | 0 |  | 1 | TRUE | wye
80 | LV_3551-9_0_4_load_129 | 109 | 0.00064168 | 0.00016082 | 0 | 0 |  | 1 | TRUE | wye
81 | LV_3551-9_0_4_load_130 | 110 | 0.00058989 | 0.00014784 | 0 | 0 |  | 1 | TRUE | wye

## ext_grid
| name | bus | vm_pu | va_degree | slack_weight | in_service
0 |  | 90 | 1 | 0 | 1 | TRUE

## line
| name | std_type | from_bus | to_bus | length_km | r_ohm_per_km | x_ohm_per_km | c_nf_per_km | g_us_per_km | max_i_ka | df | parallel | type | in_service
0 | LV_3551-9_0_4_line_0 | NAYY 4x150 SE | 0 | 1 | 0.017531 | 0.208 | 0.08 | 261 | 0 | 0.27 | 1 | 2 | cs | TRUE
1 | LV_3551-9_0_4_line_1 | NAYY 4x150 SE | 0 | 2 | 0.014469 | 0.208 | 0.08 | 261 | 0 | 0.27 | 1 | 2 | cs | TRUE
2 | LV_3551-9_0_4_line_2 | NAYY 4x150 SE | 1 | 3 | 0.033589 | 0.208 | 0.08 | 261 | 0 | 0.27 | 1 | 2 | cs | TRUE
3 | LV_3551-9_0_4_line_3 | NAYY 4x150 SE | 2 | 4 | 0.16327 | 0.208 | 0.08 | 261 | 0 | 0.27 | 1 | 2 | cs | TRUE
4 | LV_3551-9_0_4_line_4 | NAYY 4x150 SE | 2 | 5 | 0.035479 | 0.208 | 0.08 | 261 | 0 | 0.27 | 1 | 1 | cs | TRUE
5 | LV_3551-9_0_4_line_5 | NAYY 4x150 SE | 3 | 6 | 0.060356 | 0.208 | 0.08 | 261 | 0 | 0.27 | 1 | 2 | cs | TRUE
6 | LV_3551-9_0_4_line_6 | NAYY 4x150 SE | 4 | 7 | 0.01852 | 0.208 | 0.08 | 261 | 0 | 0.27 | 1 | 1 | cs | TRUE
7 | LV_3551-9_0_4_line_7 | NAYY 4x150 SE | 4 | 8 | 0.016446 | 0.208 | 0.08 | 261 | 0 | 0.27 | 1 | 2 | cs | TRUE
8 | LV_3551-9_0_4_line_8 | NAYY 4x150 SE | 5 | 9 | 0.070482 | 0.208 | 0.08 | 261 | 0 | 0.27 | 1 | 1 | cs | TRUE
9 | LV_3551-9_0_4_line_9 | NAYY 4x150 SE | 6 | 10 | 0.017666 | 0.208 | 0.08 | 261 | 0 | 0.27 | 1 | 2 | cs | TRUE
10 | LV_3551-9_0_4_line_10 | NAYY 4x150 SE | 7 | 11 | 0.0096463 | 0.208 | 0.08 | 261 | 0 | 0.27 | 1 | 1 | cs | TRUE
11 | LV_3551-9_0_4_line_11 | NAYY 4x150 SE | 8 | 12 | 0.02924 | 0.208 | 0.08 | 261 | 0 | 0.27 | 1 | 2 | cs | TRUE
12 | LV_3551-9_0_4_line_12 | NAYY 4x150 SE | 10 | 15 | 0.32733 | 0.208 | 0.08 | 261 | 0 | 0.27 | 1 | 2 | cs | TRUE
13 | LV_3551-9_0_4_line_13 | NAYY 4x150 SE | 11 | 107 | 0.0041678 | 0.208 | 0.08 | 261 | 0 | 0.27 | 1 | 1 | cs | TRUE
14 | LV_3551-9_0_4_line_14 | NAYY 4x150 SE | 12 | 46 | 0.001562 | 0.208 | 0.08 | 261 | 0 | 0.27 | 1 | 2 | cs | TRUE
15 | LV_3551-9_0_4_line_15 | NAYY 4x150 SE | 13 | 14 | 0.12539 | 0.208 | 0.08 | 261 | 0 | 0.27 | 1 | 1 | cs | TRUE
16 | LV_3551-9_0_4_line_16 | NAYY 4x150 SE | 14 | 15 | 0.051715 | 0.208 | 0.08 | 261 | 0 | 0.27 | 1 | 2 | cs | TRUE
17 | LV_3551-9_0_4_line_17 | NAYY 4x150 SE | 14 | 16 | 0.038518 | 0.208 | 0.08 | 261 | 0 | 0.27 | 1 | 1 | cs | TRUE
18 | LV_3551-9_0_4_line_18 | NAYY 4x150 SE | 15 | 17 | 0.045436 | 0.208 | 0.08 | 261 | 0 | 0.27 | 1 | 1 | cs | TRUE
19 | LV_3551-9_0_4_line_19 | NAYY 4x150 SE | 17 | 18 | 0.010458 | 0.208 | 0.08 | 261 | 0 | 0.27 | 1 | 1 | cs | TRUE
20 | LV_3551-9_0_4_line_20 | NAYY 4x150 SE | 19 | 20 | 0.016526 | 0.208 | 0.08 | 261 | 0 | 0.27 | 1 | 1 | cs | TRUE
21 | LV_3551-9_0_4_line_21 | NAYY 4x150 SE | 19 | 21 | 0.069862 | 0.208 | 0.08 | 261 | 0 | 0.27 | 1 | 1 | cs | TRUE
22 | LV_3551-9_0_4_line_22 | NAYY 4x150 SE | 20 | 22 | 0.031263 | 0.208 | 0.08 | 261 | 0 | 0.27 | 1 | 1 | cs | TRUE
23 | LV_3551-9_0_4_line_23 | NAYY 4x150 SE | 21 | 23 | 0.061148 | 0.208 | 0.08 | 261 | 0 | 0.27 | 1 | 1 | cs | TRUE
24 | LV_3551-9_0_4_line_24 | NAYY 4x150 SE | 22 | 25 | 0.017127 | 0.208 | 0.08 | 261 | 0 | 0.27 | 1 | 1 | cs | TRUE
25 | LV_3551-9_0_4_line_25 | NAYY 4x150 SE | 23 | 31 | 0.032611 | 0.208 | 0.08 | 261 | 0 | 0.27 | 1 | 1 | cs | TRUE
26 | LV_3551-9_0_4_line_26 | NAYY 4x150 SE | 23 | 32 | 0.075967 | 0.208 | 0.08 | 261 | 0 | 0.27 | 1 | 1 | cs | TRUE
27 | LV_3551-9_0_4_line_27 | NAYY 4x150 SE | 23 | 33 | 0.090904 | 0.208 | 0.08 | 261 | 0 | 0.27 | 1 | 2 | cs | TRUE
28 | LV_3551-9_0_4_line_28 | NAYY 4x150 SE | 24 | 25 | 0.070465 | 0.208 | 0.08 | 261 | 0 | 0.27 | 1 | 1 | cs | TRUE
29 | LV_3551-9_0_4_line_29 | NAYY 4x150 SE | 24 | 26 | 0.12228 | 0.208 | 0.08 | 261 | 0 | 0.27 | 1 | 1 | cs | TRUE
30 | LV_3551-9_0_4_line_30 | NAYY 4x150 SE | 26 | 67 | 0.027029 | 0.208 | 0.08 | 261 | 0 | 0.27 | 1 | 1 | cs | TRUE
31 | LV_3551-9_0_4_line_31 | NAYY 4x150 SE | 26 | 68 | 0.016711 | 0.208 | 0.08 | 261 | 0 | 0.27 | 1 | 1 | cs | TRUE
32 | LV_3551-9_0_4_line_32 | NAYY 4x150 SE | 26 | 64 | 0.035621 | 0.208 | 0.08 | 261 | 0 | 0.27 | 1 | 1 | cs | TRUE
33 | LV_3551-9_0_4_line_33 | NAYY 4x150 SE | 27 | 28 | 0.044762 | 0.208 | 0.08 | 261 | 0 | 0.27 | 1 | 1 | cs | TRUE
34 | LV_3551-9_0_4_line_34 | NAYY 4x150 SE | 27 | 29 | 0.22042 | 0.208 | 0.08 | 261 | 0 | 0.27 | 1 | 2 | cs | TRUE
35 | LV_3551-9_0_4_line_35 | NAYY 4x150 SE | 27 | 30 | 0.04901 | 0.208 | 0.08 | 261 | 0 | 0.27 | 1 | 2 | cs | TRUE
36 | LV_3551-9_0_4_line_36 | NAYY 4x150 SE | 29 | 74 | 0.052768 | 0.208 | 0.08 | 261 | 0 | 0.27 | 1 | 2 | cs | TRUE
37 | LV_3551-9_0_4_line_37 | NAYY 4x150 SE | 30 | 77 | 0.033437 | 0.208 | 0.08 | 261 | 0 | 0.27 | 1 | 2 | cs | TRUE
38 | LV_3551-9_0_4_line_38 | NAYY 4x150 SE | 32 | 34 | 0.012213 | 0.208 | 0.08 | 261 | 0 | 0.27 | 1 | 1 | cs | TRUE
39 | LV_3551-9_0_4_line_39 | NAYY 4x150 SE | 33 | 35 | 0.016592 | 0.208 | 0.08 | 261 | 0 | 0.27 | 1 | 2 | cs | TRUE
40 | LV_3551-9_0_4_line_40 | NAYY 4x150 SE | 33 | 36 | 0.025319 | 0.208 | 0.08 | 261 | 0 | 0.27 | 1 | 1 | cs | TRUE
41 | LV_3551-9_0_4_line_41 | NAYY 4x150 SE | 34 | 76 | 0.0092385 | 0.208 | 0.08 | 261 | 0 | 0.27 | 1 | 1 | cs | TRUE
42 | LV_3551-9_0_4_line_42 | NAYY 4x150 SE | 35 | 72 | 0.01085 | 0.208 | 0.08 | 261 | 0 | 0.27 | 1 | 2 | cs | TRUE
43 | LV_3551-9_0_4_line_43 | NAYY 4x150 SE | 36 | 71 | 0.007359 | 0.208 | 0.08 | 261 | 0 | 0.27 | 1 | 1 | cs | TRUE
44 | LV_3551-9_0_4_line_44 | NAYY 4x150 SE | 37 | 38 | 0.058438 | 0.208 | 0.08 | 261 | 0 | 0.27 | 1 | 1 | cs | TRUE
45 | LV_3551-9_0_4_line_45 | NAYY 4x150 SE | 37 | 39 | 0.10403 | 0.208 | 0.08 | 261 | 0 | 0.27 | 1 | 1 | cs | TRUE
46 | LV_3551-9_0_4_line_46 | NAYY 4x150 SE | 38 | 54 | 0.019146 | 0.208 | 0.08 | 261 | 0 | 0.27 | 1 | 1 | cs | TRUE
47 | LV_3551-9_0_4_line_47 | NAYY 4x150 SE | 39 | 53 | 0.0039887 | 0.208 | 0.08 | 261 | 0 | 0.27 | 1 | 1 | cs | TRUE
48 | LV_3551-9_0_4_line_48 | NAYY 4x150 SE | 40 | 41 | 0.08265 | 0.208 | 0.08 | 261 | 0 | 0.27 | 1 | 2 | cs | TRUE
49 | LV_3551-9_0_4_line_49 | NAYY 4x150 SE | 40 | 42 | 0.059529 | 0.208 | 0.08 | 261 | 0 | 0.27 | 1 | 2 | cs | TRUE
50 | LV_3551-9_0_4_line_50 | NAYY 4x150 SE | 41 | 43 | 0.040267 | 0.208 | 0.08 | 261 | 0 | 0.27 | 1 | 2 | cs | TRUE
51 | LV_3551-9_0_4_line_51 | NAYY 4x150 SE | 42 | 44 | 0.10862 | 0.208 | 0.08 | 261 | 0 | 0.27 | 1 | 2 | cs | TRUE
52 | LV_3551-9_0_4_line_52 | NAYY 4x150 SE | 42 | 45 | 0.008391 | 0.208 | 0.08 | 261 | 0 | 0.27 | 1 | 1 | cs | TRUE
53 | LV_3551-9_0_4_line_53 | NAYY 4x150 SE | 43 | 46 | 0.0073206 | 0.208 | 0.08 | 261 | 0 | 0.27 | 1 | 2 | cs | TRUE
54 | LV_3551-9_0_4_line_54 | NAYY 4x150 SE | 44 | 47 | 0.034128 | 0.208 | 0.08 | 261 | 0 | 0.27 | 1 | 1 | cs | TRUE
55 | LV_3551-9_0_4_line_55 | NAYY 4x150 SE | 44 | 48 | 0.19111 | 0.208 | 0.08 | 261 | 0 | 0.27 | 1 | 2 | cs | TRUE
56 | LV_3551-9_0_4_line_56 | NAYY 4x150 SE | 45 | 49 | 0.024624 | 0.208 | 0.08 | 261 | 0 | 0.27 | 1 | 1 | cs | TRUE
57 | LV_3551-9_0_4_line_57 | NAYY 4x150 SE | 47 | 50 | 0.0083653 | 0.208 | 0.08 | 261 | 0 | 0.27 | 1 | 1 | cs | TRUE
58 | LV_3551-9_0_4_line_58 | NAYY 4x150 SE | 48 | 51 | 0.052535 | 0.208 | 0.08 | 261 | 0 | 0.27 | 1 | 2 | cs | TRUE
59 | LV_3551-9_0_4_line_59 | NAYY 4x150 SE | 49 | 52 | 0.085897 | 0.208 | 0.08 | 261 | 0 | 0.27 | 1 | 1 | cs | TRUE
60 | LV_3551-9_0_4_line_60 | NAYY 4x150 SE | 50 | 99 | 0.02895 | 0.208 | 0.08 | 261 | 0 | 0.27 | 1 | 1 | cs | TRUE
61 | LV_3551-9_0_4_line_61 | NAYY 4x150 SE | 50 | 100 | 0.020138 | 0.208 | 0.08 | 261 | 0 | 0.27 | 1 | 1 | cs | TRUE
62 | LV_3551-9_0_4_line_62 | NAYY 4x150 SE | 51 | 95 | 0.0078938 | 0.208 | 0.08 | 261 | 0 | 0.27 | 1 | 2 | cs | TRUE
63 | LV_3551-9_0_4_line_63 | NAYY 4x150 SE | 52 | 106 | 0.063697 | 0.208 | 0.08 | 261 | 0 | 0.27 | 1 | 1 | cs | TRUE
64 | LV_3551-9_0_4_line_64 | NAYY 4x150 SE | 54 | 55 | 0.051596 | 0.208 | 0.08 | 261 | 0 | 0.27 | 1 | 1 | cs | TRUE
65 | LV_3551-9_0_4_line_65 | NAYY 4x150 SE | 55 | 56 | 0.02267 | 0.208 | 0.08 | 261 | 0 | 0.27 | 1 | 1 | cs | TRUE
66 | LV_3551-9_0_4_line_66 | NAYY 4x150 SE | 56 | 57 | 0.017851 | 0.208 | 0.08 | 261 | 0 | 0.27 | 1 | 1 | cs | TRUE
67 | LV_3551-9_0_4_line_67 | NAYY 4x150 SE | 57 | 58 | 0.066124 | 0.208 | 0.08 | 261 | 0 | 0.27 | 1 | 1 | cs | TRUE
68 | LV_3551-9_0_4_line_68 | NAYY 4x150 SE | 58 | 59 | 0.032104 | 0.208 | 0.08 | 261 | 0 | 0.27 | 1 | 1 | cs | TRUE
69 | LV_3551-9_0_4_line_69 | NAYY 4x150 SE | 58 | 60 | 0.018398 | 0.208 | 0.08 | 261 | 0 | 0.27 | 1 | 1 | cs | TRUE
70 | LV_3551-9_0_4_line_70 | NAYY 4x150 SE | 59 | 63 | 0.02811 | 0.208 | 0.08 | 261 | 0 | 0.27 | 1 | 1 | cs | TRUE
71 | LV_3551-9_0_4_line_71 | NAYY 4x150 SE | 60 | 61 | 0.021359 | 0.208 | 0.08 | 261 | 0 | 0.27 | 1 | 1 | cs | TRUE
72 | LV_3551-9_0_4_line_72 | NAYY 4x150 SE | 61 | 62 | 0.057102 | 0.208 | 0.08 | 261 | 0 | 0.27 | 1 | 1 | cs | TRUE
73 | LV_3551-9_0_4_line_73 | NAYY 4x150 SE | 63 | 64 | 0.0045945 | 0.208 | 0.08 | 261 | 0 | 0.27 | 1 | 1 | cs | TRUE
74 | LV_3551-9_0_4_line_74 | NAYY 4x150 SE | 64 | 65 | 0.022314 | 0.208 | 0.08 | 261 | 0 | 0.27 | 1 | 1 | cs | TRUE
75 | LV_3551-9_0_4_line_75 | NAYY 4x150 SE | 65 | 66 | 0.012125 | 0.208 | 0.08 | 261 | 0 | 0.27 | 1 | 1 | cs | TRUE
76 | LV_3551-9_0_4_line_76 | NAYY 4x150 SE | 67 | 69 | 0.022683 | 0.208 | 0.08 | 261 | 0 | 0.27 | 1 | 1 | cs | TRUE
77 | LV_3551-9_0_4_line_77 | NAYY 4x150 SE | 68 | 70 | 0.0049268 | 0.208 | 0.08 | 261 | 0 | 0.27 | 1 | 1 | cs | TRUE
78 | LV_3551-9_0_4_line_78 | NAYY 4x150 SE | 72 | 73 | 0.0035239 | 0.208 | 0.08 | 261 | 0 | 0.27 | 1 | 2 | cs | TRUE
79 | LV_3551-9_0_4_line_79 | NAYY 4x150 SE | 73 | 74 | 0.0085316 | 0.208 | 0.08 | 261 | 0 | 0.27 | 1 | 2 | cs | TRUE
80 | LV_3551-9_0_4_line_80 | NAYY 4x150 SE | 75 | 76 | 0.041341 | 0.208 | 0.08 | 261 | 0 | 0.27 | 1 | 1 | cs | TRUE
81 | LV_3551-9_0_4_line_81 | NAYY 4x150 SE | 77 | 78 | 0.076749 | 0.208 | 0.08 | 261 | 0 | 0.27 | 1 | 2 | cs | TRUE
82 | LV_3551-9_0_4_line_82 | NAYY 4x150 SE | 78 | 79 | 0.00723 | 0.208 | 0.08 | 261 | 0 | 0.27 | 1 | 1 | cs | TRUE
83 | LV_3551-9_0_4_line_83 | NAYY 4x150 SE | 78 | 80 | 0.020894 | 0.208 | 0.08 | 261 | 0 | 0.27 | 1 | 2 | cs | TRUE
84 | LV_3551-9_0_4_line_84 | NAYY 4x150 SE | 79 | 81 | 0.036571 | 0.208 | 0.08 | 261 | 0 | 0.27 | 1 | 1 | cs | TRUE
85 | LV_3551-9_0_4_line_85 | NAYY 4x150 SE | 79 | 82 | 0.06287 | 0.208 | 0.08 | 261 | 0 | 0.27 | 1 | 1 | cs | TRUE
86 | LV_3551-9_0_4_line_86 | NAYY 4x150 SE | 80 | 83 | 0.098769 | 0.208 | 0.08 | 261 | 0 | 0.27 | 1 | 2 | cs | TRUE
87 | LV_3551-9_0_4_line_87 | NAYY 4x150 SE | 81 | 84 | 0.026948 | 0.208 | 0.08 | 261 | 0 | 0.27 | 1 | 1 | cs | TRUE
88 | LV_3551-9_0_4_line_88 | NAYY 4x150 SE | 82 | 85 | 0.010037 | 0.208 | 0.08 | 261 | 0 | 0.27 | 1 | 1 | cs | TRUE
89 | LV_3551-9_0_4_line_89 | NAYY 4x150 SE | 83 | 86 | 0.014349 | 0.208 | 0.08 | 261 | 0 | 0.27 | 1 | 2 | cs | TRUE
90 | LV_3551-9_0_4_line_90 | NAYY 4x150 SE | 86 | 87 | 0.028275 | 0.208 | 0.08 | 261 | 0 | 0.27 | 1 | 2 | cs | TRUE
91 | LV_3551-9_0_4_line_91 | NAYY 4x150 SE | 87 | 88 | 0.0080444 | 0.208 | 0.08 | 261 | 0 | 0.27 | 1 | 2 | cs | TRUE
92 | LV_3551-9_0_4_line_92 | NAYY 4x150 SE | 88 | 89 | 0.024631 | 0.208 | 0.08 | 261 | 0 | 0.27 | 1 | 2 | cs | TRUE
93 | LV_3551-9_0_4_line_93 | NAYY 4x150 SE | 89 | 90 | 0.027962 | 0.208 | 0.08 | 261 | 0 | 0.27 | 1 | 2 | cs | TRUE
94 | LV_3551-9_0_4_line_94 | NAYY 4x150 SE | 90 | 91 | 0.045012 | 0.208 | 0.08 | 261 | 0 | 0.27 | 1 | 2 | cs | TRUE
95 | LV_3551-9_0_4_line_95 | NAYY 4x150 SE | 91 | 92 | 0.045854 | 0.208 | 0.08 | 261 | 0 | 0.27 | 1 | 2 | cs | TRUE
96 | LV_3551-9_0_4_line_96 | NAYY 4x150 SE | 92 | 93 | 0.084462 | 0.208 | 0.08 | 261 | 0 | 0.27 | 1 | 2 | cs | TRUE
97 | LV_3551-9_0_4_line_97 | NAYY 4x150 SE | 93 | 94 | 0.020541 | 0.208 | 0.08 | 261 | 0 | 0.27 | 1 | 2 | cs | TRUE
98 | LV_3551-9_0_4_line_98 | NAYY 4x150 SE | 94 | 95 | 0.025382 | 0.208 | 0.08 | 261 | 0 | 0.27 | 1 | 2 | cs | TRUE
99 | LV_3551-9_0_4_line_99 | NAYY 4x150 SE | 94 | 96 | 0.076595 | 0.208 | 0.08 | 261 | 0 | 0.27 | 1 | 1 | cs | TRUE
100 | LV_3551-9_0_4_line_100 | NAYY 4x150 SE | 95 | 97 | 0.032703 | 0.208 | 0.08 | 261 | 0 | 0.27 | 1 | 1 | cs | TRUE
101 | LV_3551-9_0_4_line_101 | NAYY 4x150 SE | 96 | 98 | 0.013937 | 0.208 | 0.08 | 261 | 0 | 0.27 | 1 | 1 | cs | TRUE
102 | LV_3551-9_0_4_line_102 | NAYY 4x150 SE | 99 | 101 | 0.00011105 | 0.208 | 0.08 | 261 | 0 | 0.27 | 1 | 1 | cs | TRUE
103 | LV_3551-9_0_4_line_103 | NAYY 4x150 SE | 100 | 102 | 0.026107 | 0.208 | 0.08 | 261 | 0 | 0.27 | 1 | 1 | cs | TRUE
104 | LV_3551-9_0_4_line_104 | NAYY 4x150 SE | 101 | 103 | 0.094049 | 0.208 | 0.08 | 261 | 0 | 0.27 | 1 | 1 | cs | TRUE
105 | LV_3551-9_0_4_line_105 | NAYY 4x150 SE | 102 | 104 | 0.0098615 | 0.208 | 0.08 | 261 | 0 | 0.27 | 1 | 1 | cs | TRUE
106 | LV_3551-9_0_4_line_106 | NAYY 4x150 SE | 104 | 105 | 0.019755 | 0.208 | 0.08 | 261 | 0 | 0.27 | 1 | 1 | cs | TRUE
107 | LV_3551-9_0_4_line_107 | NAYY 4x150 SE | 107 | 108 | 0.011516 | 0.208 | 0.08 | 261 | 0 | 0.27 | 1 | 1 | cs | TRUE
108 | LV_3551-9_0_4_line_108 | NAYY 4x150 SE | 108 | 109 | 0.0034602 | 0.208 | 0.08 | 261 | 0 | 0.27 | 1 | 1 | cs | TRUE
109 | LV_3551-9_0_4_line_109 | NAYY 4x150 SE | 109 | 110 | 0.015037 | 0.208 | 0.08 | 261 | 0 | 0.27 | 1 | 1 | cs | TRUE

## trafo
| name | std_type | hv_bus | lv_bus | sn_mva | vn_hv_kv | vn_lv_kv | vk_percent | vkr_percent | pfe_kw | i0_percent | shift_degree | tap_side | tap_neutral | tap_min | tap_max | tap_step_percent | tap_step_degree | tap_pos | tap_phase_shifter | parallel | df | in_service
0 | LV_3551-9_0_4_trafo_89 | 0.25 MVA 20/0.4 kV | 111 | 90 | 0.25 | 20 | 0.4 | 6 | 1.44 | 0.8 | 0.32 | 150 | hv | 0 | -2 | 2 | 2.5 | 0 | 0 | FALSE | 1 | 1 | TRUE

## line_geodata
| x0 | y0 | x1 | y1 | x2 | y2 | x3 | y3 | x4 | y4 | x5 | y5 | x6 | y6 | x7 | y7 | x8 | y8 | x9 | y9 | x10 | y10 | x11 | y11 | x12 | y12 | x13 | y13 | x14 | y14 | x15 | y15
0 | 2806699.5426 | 1127405.5617 | 2806683.1881 | 1127411.8761
1 | 2806713.0402 | 1127400.3503 | 2806699.5426 | 1127405.5617
2 | 2806651.8537 | 1127423.9742 | 2806683.1881 | 1127411.8761
3 | 2806869.9377 | 1127421.1128 | 2806847.9086 | 1127421.0373 | 2806808.8833 | 1127424.6293 | 2806791.0772 | 1127425.8108 | 2806784.343 | 1127425.5804 | 2806722.3218 | 1127411.1345 | 2806713.0402 | 1127400.3503
4 | 2806713.0402 | 1127400.3503 | 2806746.1962 | 1127387.4806
5 | 2806651.8537 | 1127423.9742 | 2806637.8611 | 1127418.5349 | 2806615.3931 | 1127417.9892 | 2806598.0017 | 1127413.8131 | 2806593.4491 | 1127411.7861
6 | 2806869.9377 | 1127421.1128 | 2806888.4123 | 1127422.4076
7 | 2806869.9377 | 1127421.1128 | 2806868.884 | 1127432.2887 | 2806868.7054 | 1127437.5061
8 | 2806746.1962 | 1127387.4806 | 2806738.404 | 1127378.2601 | 2806719.162 | 1127368.8704 | 2806696.5547 | 1127365.8503 | 2806682.368 | 1127365.5043
9 | 2806576.4427 | 1127413.0762 | 2806589.8029 | 1127410.1626 | 2806593.4491 | 1127411.7861
10 | 2806888.4123 | 1127422.4076 | 2806898.035 | 1127423.082
11 | 2806843.9104 | 1127452.6626 | 2806844.3627 | 1127452.2939 | 2806868.6923 | 1127437.8881 | 2806868.7054 | 1127437.5061
12 | 2806576.4427 | 1127413.0762 | 2806253.4066 | 1127360.2019
13 | 2806902.1926 | 1127423.3734 | 2806898.035 | 1127423.082
14 | 2806842.6998 | 1127453.6496 | 2806843.9104 | 1127452.6626
15 | 2806238.2098 | 1127312.0187 | 2806237.6021 | 1127290.2637 | 2806232.6689 | 1127283.366 | 2806226.9504 | 1127279.5893 | 2806218.8772 | 1127285.5872 | 2806213.9802 | 1127297.2994 | 2806202.542 | 1127322.3361 | 2806197.5035 | 1127338.6484 | 2806189.5011 | 1127349.1313 | 2806183.3454 | 1127351.613 | 2806182.2278 | 1127351.6543
16 | 2806238.2098 | 1127312.0187 | 2806255.0419 | 1127352.491 | 2806253.4066 | 1127360.2019
17 | 2806238.6494 | 1127350.4523 | 2806237.3313 | 1127335.5026 | 2806238.2098 | 1127312.0187
18 | 2806227.2394 | 1127396.3677 | 2806237.8145 | 1127383.0584 | 2806251.8333 | 1127367.6199 | 2806253.4066 | 1127360.2019
19 | 2806223.2374 | 1127406.03 | 2806227.2394 | 1127396.3677 | 2806227.2394 | 1127396.3677
20 | 2806337.4861 | 1128090.5667 | 2806346.6902 | 1128104.2925
21 | 2806337.4861 | 1128090.5667 | 2806335.5838 | 1128087.7298 | 2806322.8175 | 1128078.0396 | 2806309.2098 | 1128068.8213 | 2806278.9612 | 1128053.3343
22 | 2806365.3154 | 1128129.3771 | 2806352.927 | 1128113.5933 | 2806346.6902 | 1128104.2925
23 | 2806231.283 | 1128017.9547 | 2806233.7578 | 1128024.7685 | 2806238.7701 | 1128030.2341 | 2806250.0871 | 1128038.5509 | 2806278.9612 | 1128053.3343
24 | 2806365.3154 | 1128129.3771 | 2806359.3249 | 1128132.6874 | 2806349.3038 | 1128134.9924
25 | 2806262.3529 | 1128027.88 | 2806240.0941 | 1128019.6902 | 2806231.283 | 1128017.9547
26 | 2806172.0162 | 1128011.3275 | 2806182.3104 | 1128006.2174 | 2806192.7659 | 1127997.2865 | 2806199.7704 | 1127995.4566 | 2806215.4639 | 1128002.5546 | 2806223.825 | 1128006.8553 | 2806231.9781 | 1128009.7919 | 2806231.283 | 1128017.9547
27 | 2806298.2767 | 1127990.9657 | 2806284.4068 | 1127986.032 | 2806272.0838 | 1127981.6516 | 2806261.3264 | 1127981.1176 | 2806252.3048 | 1127983.2901 | 2806241.9734 | 1127989.7113 | 2806235.7061 | 1127998.418 | 2806231.9781 | 1128009.7919 | 2806231.283 | 1128017.9547
28 | 2806279.8109 | 1128146.657 | 2806349.3038 | 1128134.9924
29 | 2806242.6792 | 1128236.6199 | 2806247.9033 | 1128231.804 | 2806262.3771 | 1128225.3573 | 2806276.2839 | 1128216.0883 | 2806294.5545 | 1128190.6065 | 2806294.9038 | 1128180.3742 | 2806280.1794 | 1128165.0113 | 2806276.1903 | 1128155.7877 | 2806279.8109 | 1128146.657
30 | 2806242.6792 | 1128236.6199 | 2806231.1651 | 1128212.1655
31 | 2806242.6792 | 1128236.6199 | 2806233.3629 | 1128245.1781 | 2806231.1039 | 1128248.5524
32 | 2806262.1935 | 1128266.4392 | 2806252.5122 | 1128252.472 | 2806242.6792 | 1128236.6199
33 | 2806585.1322 | 1127918.6887 | 2806595.3662 | 1127924.8336 | 2806626.3042 | 1127936.1356
34 | 2806585.1322 | 1127918.6887 | 2806380.0275 | 1127999.4186
35 | 2806585.1322 | 1127918.6887 | 2806633.2614 | 1127909.4405
36 | 2806380.0275 | 1127999.4186 | 2806366.515 | 1128011.8041 | 2806358.7941 | 1128014.5103 | 2806348.1949 | 1128014.3152 | 2806338.3766 | 1128010.6765 | 2806333.7235 | 1128008.3893
37 | 2806666.3131 | 1127904.39 | 2806634.8639 | 1127909.1326 | 2806633.2614 | 1127909.4405
38 | 2806172.0162 | 1128011.3275 | 2806162.8263 | 1128003.2836
39 | 2806298.2767 | 1127990.9657 | 2806313.1669 | 1127998.2849
40 | 2806298.2767 | 1127990.9657 | 2806285.2835 | 1128012.6965
41 | 2806153.6264 | 1128004.1265 | 2806162.8263 | 1128003.2836
42 | 2806313.1669 | 1127998.2849 | 2806322.9044 | 1128003.0712
43 | 2806281.507 | 1128019.0126 | 2806285.2835 | 1128012.6965
44 | 2806458.5102 | 1128312.1291 | 2806447.4828 | 1128319.5161 | 2806430.6527 | 1128327.2055 | 2806417.0541 | 1128332.1912 | 2806405.0517 | 1128334.2514
45 | 2806458.5102 | 1128312.1291 | 2806458.8715 | 1128318.9375 | 2806446.51 | 1128326.7684 | 2806438.4075 | 1128335.9128 | 2806419.0751 | 1128358.3769 | 2806411.4509 | 1128363.2331 | 2806396.8229 | 1128364.7133 | 2806390.8092 | 1128365.9984 | 2806386.0437 | 1128369.8065 | 2806383.2381 | 1128373.611
46 | 2806386.2506 | 1128337.825 | 2806391.3815 | 1128336.5978 | 2806405.0517 | 1128334.2514
47 | 2806383.2381 | 1128373.611 | 2806380.8708 | 1128376.8211
48 | 2806760.761 | 1127541.646 | 2806764.1703 | 1127535.3968 | 2806773.5374 | 1127524.5054 | 2806783.6372 | 1127518.3551 | 2806809.6853 | 1127506.2437 | 2806815.2552 | 1127501.2732 | 2806815.4465 | 1127495.6849 | 2806814.512 | 1127488.1852
49 | 2806710.2293 | 1127560.5693 | 2806717.0826 | 1127557.7672 | 2806729.8194 | 1127560.2161 | 2806739.4813 | 1127560.3241 | 2806750.6603 | 1127555.5455 | 2806756.4916 | 1127549.4716 | 2806760.761 | 1127541.646
50 | 2806814.512 | 1127488.1852 | 2806814.2119 | 1127485.7766 | 2806815.4121 | 1127476.8525 | 2806819.202 | 1127471.3763 | 2806825.6269 | 1127467.5696 | 2806837.026 | 1127458.2756
51 | 2806710.2293 | 1127560.5693 | 2806794.0753 | 1127629.9196
52 | 2806710.2293 | 1127560.5693 | 2806702.8555 | 1127556.565
53 | 2806837.026 | 1127458.2756 | 2806842.6998 | 1127453.6496
54 | 2806794.0753 | 1127629.9196 | 2806786.9316 | 1127635.3479 | 2806761.9545 | 1127638.3414
55 | 2806794.0753 | 1127629.9196 | 2806811.3652 | 1127642.9023 | 2806821.1557 | 1127647.3639 | 2806834.8274 | 1127649.9897 | 2806843.2303 | 1127651.2672 | 2806849.512 | 1127656.5987 | 2806850.9142 | 1127664.088 | 2806848.8985 | 1127669.7918 | 2806843.9459 | 1127674.0826 | 2806836.1299 | 1127674.8162 | 2806812.2235 | 1127675.9779 | 2806786.0641 | 1127684.8265 | 2806775.1705 | 1127688.2579 | 2806761.6794 | 1127690.2767 | 2806743.2811 | 1127690.3035 | 2806738.2959 | 1127690.2871
56 | 2806702.8555 | 1127556.565 | 2806689.2664 | 1127549.1855 | 2806681.2647 | 1127544.7251
57 | 2806753.6487 | 1127639.3369 | 2806761.9545 | 1127638.3414
58 | 2806686.6739 | 1127697.9443 | 2806695.5701 | 1127694.6224 | 2806726.0118 | 1127690.2467 | 2806738.2959 | 1127690.2871
59 | 2806604.1864 | 1127507.068 | 2806646.0057 | 1127525.0709 | 2806681.2647 | 1127544.7251
60 | 2806753.6487 | 1127639.3369 | 2806748.5849 | 1127645.3035 | 2806740.2965 | 1127650.1477 | 2806729.1684 | 1127653.144
61 | 2806753.6487 | 1127639.3369 | 2806749.5846 | 1127632.0903 | 2806741.0797 | 1127623.8687
62 | 2806679.2789 | 1127700.7056 | 2806686.6739 | 1127697.9443
63 | 2806604.1864 | 1127507.068 | 2806611.6278 | 1127501.5051 | 2806664.7898 | 1127489.1854
64 | 2806386.2506 | 1128337.825 | 2806336.07 | 1128349.8272
65 | 2806314.0215 | 1128355.1008 | 2806336.07 | 1128349.8272
66 | 2806314.0215 | 1128355.1008 | 2806296.2811 | 1128357.0878
67 | 2806244.8128 | 1128324.1634 | 2806249.8866 | 1128335.7265 | 2806259.4901 | 1128345.6422 | 2806271.4974 | 1128353.1485 | 2806288.0686 | 1128358.0077 | 2806296.2811 | 1128357.0878
68 | 2806243.0823 | 1128292.3818 | 2806241.777 | 1128306.2187 | 2806244.8128 | 1128324.1634
69 | 2806244.8128 | 1128324.1634 | 2806262.7547 | 1128320.0903
70 | 2806243.0823 | 1128292.3818 | 2806251.5882 | 1128276.1546 | 2806258.8057 | 1128269.5427
71 | 2806283.5839 | 1128315.3616 | 2806262.7547 | 1128320.0903
72 | 2806337.6908 | 1128297.5469 | 2806320.3604 | 1128305.2084 | 2806284.8913 | 1128315.0648 | 2806283.5839 | 1128315.3616
73 | 2806262.1935 | 1128266.4392 | 2806258.8057 | 1128269.5427
74 | 2806262.1935 | 1128266.4392 | 2806267.4314 | 1128263.4813 | 2806277.868 | 1128258.7099 | 2806282.6281 | 1128257.9323
75 | 2806282.6281 | 1128257.9323 | 2806290.3711 | 1128256.6674 | 2806294.6502 | 1128256.6553
76 | 2806231.1651 | 1128212.1655 | 2806225.8864 | 1128200.954 | 2806218.9341 | 1128193.3662
77 | 2806231.1039 | 1128248.5524 | 2806228.3631 | 1128252.6465
78 | 2806326.0668 | 1128004.6257 | 2806322.9044 | 1128003.0712
79 | 2806333.7235 | 1128008.3893 | 2806326.0668 | 1128004.6257
80 | 2806153.6264 | 1128004.1265 | 2806150.1208 | 1128000.392 | 2806145.731 | 1127990.9212 | 2806141.8674 | 1127982.0802 | 2806141.5305 | 1127965.9516
81 | 2806742.6474 | 1127897.7807 | 2806701.0012 | 1127899.1591 | 2806666.3131 | 1127904.39
82 | 2806742.6474 | 1127897.7807 | 2806739.8754 | 1127891.101
83 | 2806762.8145 | 1127894.5108 | 2806753.7362 | 1127898.3269 | 2806742.6474 | 1127897.7807
84 | 2806739.8754 | 1127891.101 | 2806738.0509 | 1127886.7118 | 2806730.4384 | 1127881.5017 | 2806709.4067 | 1127873.2495
85 | 2806739.8754 | 1127891.101 | 2806711.9992 | 1127892.4388 | 2806677.0597 | 1127893.6808
86 | 2806762.8145 | 1127894.5108 | 2806764.5842 | 1127891.2567 | 2806764.5293 | 1127883.1685 | 2806754.6886 | 1127875.2237 | 2806739.733 | 1127866.6257 | 2806723.6127 | 1127853.5164 | 2806697.5212 | 1127831.3124 | 2806695.8293 | 1127830.1736
87 | 2806684.3209 | 1127863.4067 | 2806709.4067 | 1127873.2495
88 | 2806667.0286 | 1127894.0374 | 2806677.0597 | 1127893.6808
89 | 2806683.9253 | 1127822.1613 | 2806695.8293 | 1127830.1736
90 | 2806683.9253 | 1127822.1613 | 2806660.4687 | 1127806.3732
91 | 2806660.4687 | 1127806.3732 | 2806657.1818 | 1127804.1609 | 2806653.8283 | 1127801.8329
92 | 2806633.595 | 1127787.7868 | 2806653.8283 | 1127801.8329
93 | 2806608.6929 | 1127775.0849 | 2806632.8972 | 1127787.3024 | 2806633.595 | 1127787.7868
94 | 2806608.6929 | 1127775.0849 | 2806566.4691 | 1127759.4876
95 | 2806553.4576 | 1127731.9085 | 2806548.2132 | 1127733.6869 | 2806544.3939 | 1127738.684 | 2806544.8304 | 1127743.5152 | 2806545.5389 | 1127748.9674 | 2806552.4833 | 1127754.3213 | 2806566.4691 | 1127759.4876
96 | 2806553.4576 | 1127731.9085 | 2806555.8849 | 1127731.0793 | 2806616.7049 | 1127722.814 | 2806628.3885 | 1127720.4105 | 2806636.3651 | 1127717.223
97 | 2806655.44 | 1127709.6007 | 2806636.3651 | 1127717.223
98 | 2806655.44 | 1127709.6007 | 2806679.2789 | 1127700.7056
99 | 2806655.44 | 1127709.6007 | 2806663.3165 | 1127717.0221 | 2806671.1077 | 1127721.7489 | 2806685.8339 | 1127727.369 | 2806694.9899 | 1127730.9857 | 2806715.1501 | 1127742.5869 | 2806721.151 | 1127747.5593
100 | 2806679.2789 | 1127700.7056 | 2806674.6225 | 1127694.9849 | 2806669.7377 | 1127692.3374 | 2806650.0876 | 1127695.1358
101 | 2806721.151 | 1127747.5593 | 2806726.5893 | 1127752.0656 | 2806732.7537 | 1127755.1081
102 | 2806729.0612 | 1127653.1728 | 2806729.1684 | 1127653.144
103 | 2806741.0797 | 1127623.8687 | 2806741.0797 | 1127623.8687 | 2806716.792 | 1127614.2935
104 | 2806664.417 | 1127649.1986 | 2806658.5269 | 1127651.8113 | 2806656.6052 | 1127659.5094 | 2806660.6751 | 1127666.5893 | 2806667.849 | 1127669.9713 | 2806677.8615 | 1127668.167 | 2806703.0159 | 1127659.6061 | 2806727.2479 | 1127653.6611 | 2806729.0612 | 1127653.1728
105 | 2806707.6177 | 1127610.6766 | 2806716.792 | 1127614.2935
106 | 2806689.2395 | 1127603.4312 | 2806707.6177 | 1127610.6766
107 | 2806902.1926 | 1127423.3734 | 2806913.6799 | 1127424.1785
108 | 2806916.9138 | 1127422.9477 | 2806913.6799 | 1127424.1785 | 2806913.6799 | 1127424.1785
109 | 2806916.9138 | 1127422.9477 | 2806930.9672 | 1127417.5991

## bus_geodata
| x | y | coords
0 | 2806699.5426 | 1127405.5617
1 | 2806683.1881 | 1127411.8761
2 | 2806713.0402 | 1127400.3503
3 | 2806651.8537 | 1127423.9742
4 | 2806869.9377 | 1127421.1128
5 | 2806746.1962 | 1127387.4806
6 | 2806593.4491 | 1127411.7861
7 | 2806888.4123 | 1127422.4076
8 | 2806868.7054 | 1127437.5061
9 | 2806682.368 | 1127365.5043
10 | 2806576.4427 | 1127413.0762
11 | 2806898.035 | 1127423.082
12 | 2806843.9104 | 1127452.6626
13 | 2806182.2278 | 1127351.6543
14 | 2806238.2098 | 1127312.0187
15 | 2806253.4066 | 1127360.2019
16 | 2806238.6494 | 1127350.4523
17 | 2806227.2394 | 1127396.3677
18 | 2806223.2374 | 1127406.03
19 | 2806337.4861 | 1128090.5667
20 | 2806346.6902 | 1128104.2925
21 | 2806278.9612 | 1128053.3343
22 | 2806365.3154 | 1128129.3771
23 | 2806231.283 | 1128017.9547
24 | 2806279.8109 | 1128146.657
25 | 2806349.3038 | 1128134.9924
26 | 2806242.6792 | 1128236.6199
27 | 2806585.1322 | 1127918.6887
28 | 2806626.3042 | 1127936.1356
29 | 2806380.0275 | 1127999.4186
30 | 2806633.2614 | 1127909.4405
31 | 2806262.3529 | 1128027.88
32 | 2806172.0162 | 1128011.3275
33 | 2806298.2767 | 1127990.9657
34 | 2806162.8263 | 1128003.2836
35 | 2806313.1669 | 1127998.2849
36 | 2806285.2835 | 1128012.6965
37 | 2806458.5102 | 1128312.1291
38 | 2806405.0517 | 1128334.2514
39 | 2806383.2381 | 1128373.611
40 | 2806760.761 | 1127541.646
41 | 2806814.512 | 1127488.1852
42 | 2806710.2293 | 1127560.5693
43 | 2806837.026 | 1127458.2756
44 | 2806794.0753 | 1127629.9196
45 | 2806702.8555 | 1127556.565
46 | 2806842.6998 | 1127453.6496
47 | 2806761.9545 | 1127638.3414
48 | 2806738.2959 | 1127690.2871
49 | 2806681.2647 | 1127544.7251
50 | 2806753.6487 | 1127639.3369
51 | 2806686.6739 | 1127697.9443
52 | 2806604.1864 | 1127507.068
53 | 2806380.8708 | 1128376.8211
54 | 2806386.2506 | 1128337.825
55 | 2806336.07 | 1128349.8272
56 | 2806314.0215 | 1128355.1008
57 | 2806296.2811 | 1128357.0878
58 | 2806244.8128 | 1128324.1634
59 | 2806243.0823 | 1128292.3818
60 | 2806262.7547 | 1128320.0903
61 | 2806283.5839 | 1128315.3616
62 | 2806337.6908 | 1128297.5469
63 | 2806258.8057 | 1128269.5427
64 | 2806262.1935 | 1128266.4392
65 | 2806282.6281 | 1128257.9323
66 | 2806294.6502 | 1128256.6553
67 | 2806231.1651 | 1128212.1655
68 | 2806231.1039 | 1128248.5524
69 | 2806218.9341 | 1128193.3662
70 | 2806228.3631 | 1128252.6465
71 | 2806281.507 | 1128019.0126
72 | 2806322.9044 | 1128003.0712
73 | 2806326.0668 | 1128004.6257
74 | 2806333.7235 | 1128008.3893
75 | 2806141.5305 | 1127965.9516
76 | 2806153.6264 | 1128004.1265
77 | 2806666.3131 | 1127904.39
78 | 2806742.6474 | 1127897.7807
79 | 2806739.8754 | 1127891.101
80 | 2806762.8145 | 1127894.5108
81 | 2806709.4067 | 1127873.2495
82 | 2806677.0597 | 1127893.6808
83 | 2806695.8293 | 1127830.1736
84 | 2806684.3209 | 1127863.4067
85 | 2806667.0286 | 1127894.0374
86 | 2806683.9253 | 1127822.1613
87 | 2806660.4687 | 1127806.3732
88 | 2806653.8283 | 1127801.8329
89 | 2806633.595 | 1127787.7868
90 | 2806608.6929 | 1127775.0849
91 | 2806566.4691 | 1127759.4876
92 | 2806553.4576 | 1127731.9085
93 | 2806636.3651 | 1127717.223
94 | 2806655.44 | 1127709.6007
95 | 2806679.2789 | 1127700.7056
96 | 2806721.151 | 1127747.5593
97 | 2806650.0876 | 1127695.1358
98 | 2806732.7537 | 1127755.1082
99 | 2806729.1684 | 1127653.144
100 | 2806741.0797 | 1127623.8687
101 | 2806729.0612 | 1127653.1728
102 | 2806716.792 | 1127614.2935
103 | 2806664.417 | 1127649.1986
104 | 2806707.6177 | 1127610.6766
105 | 2806689.2395 | 1127603.4312
106 | 2806664.7898 | 1127489.1854
107 | 2806902.1926 | 1127423.3734
108 | 2806913.6799 | 1127424.1785
109 | 2806916.9138 | 1127422.9477
110 | 2806930.9672 | 1127417.5991
111 | 2806641.4606 | 1127766.9621

## line_std_types
| c_nf_per_km | r_ohm_per_km | x_ohm_per_km | max_i_ka | type | q_mm2 | alpha | voltage_rating
NAYY 4x50 SE | 210 | 0.642 | 0.083 | 0.142 | cs | 50 | 0.00403 | LV
NAYY 4x120 SE | 264 | 0.225 | 0.08 | 0.242 | cs | 120 | 0.00403 | LV
NAYY 4x150 SE | 261 | 0.208 | 0.08 | 0.27 | cs | 150 | 0.00403 | LV
NA2XS2Y 1x95 RM/25 12/20 kV | 216 | 0.313 | 0.132 | 0.252 | cs | 95 | 0.00403 | MV
NA2XS2Y 1x185 RM/25 12/20 kV | 273 | 0.161 | 0.117 | 0.362 | cs | 185 | 0.00403 | MV
NA2XS2Y 1x240 RM/25 12/20 kV | 304 | 0.122 | 0.112 | 0.421 | cs | 240 | 0.00403 | MV
NA2XS2Y 1x95 RM/25 6/10 kV | 315 | 0.313 | 0.123 | 0.249 | cs | 95 | 0.00403 | MV
NA2XS2Y 1x185 RM/25 6/10 kV | 406 | 0.161 | 0.11 | 0.358 | cs | 185 | 0.00403 | MV
NA2XS2Y 1x240 RM/25 6/10 kV | 456 | 0.122 | 0.105 | 0.416 | cs | 240 | 0.00403 | MV
NA2XS2Y 1x150 RM/25 12/20 kV | 250 | 0.206 | 0.116 | 0.319 | cs | 150 | 0.00403 | MV
NA2XS2Y 1x120 RM/25 12/20 kV | 230 | 0.253 | 0.119 | 0.283 | cs | 120 | 0.00403 | MV
NA2XS2Y 1x70 RM/25 12/20 kV | 190 | 0.443 | 0.132 | 0.22 | cs | 70 | 0.00403 | MV
NA2XS2Y 1x150 RM/25 6/10 kV | 360 | 0.206 | 0.11 | 0.315 | cs | 150 | 0.00403 | MV
NA2XS2Y 1x120 RM/25 6/10 kV | 340 | 0.253 | 0.113 | 0.28 | cs | 120 | 0.00403 | MV
NA2XS2Y 1x70 RM/25 6/10 kV | 280 | 0.443 | 0.123 | 0.217 | cs | 70 | 0.00403 | MV
N2XS(FL)2Y 1x120 RM/35 64/110 kV | 112 | 0.153 | 0.166 | 0.366 | cs | 120 | 0.00393 | HV
N2XS(FL)2Y 1x185 RM/35 64/110 kV | 125 | 0.099 | 0.156 | 0.457 | cs | 185 | 0.00393 | HV
N2XS(FL)2Y 1x240 RM/35 64/110 kV | 135 | 0.075 | 0.149 | 0.526 | cs | 240 | 0.00393 | HV
N2XS(FL)2Y 1x300 RM/35 64/110 kV | 144 | 0.06 | 0.144 | 0.588 | cs | 300 | 0.00393 | HV
15-AL1/3-ST1A 0.4 | 11 | 1.8769 | 0.35 | 0.105 | ol | 16 | 0.00403 | LV
24-AL1/4-ST1A 0.4 | 11.25 | 1.2012 | 0.335 | 0.14 | ol | 24 | 0.00403 | LV
48-AL1/8-ST1A 0.4 | 12.2 | 0.5939 | 0.3 | 0.21 | ol | 48 | 0.00403 | LV
94-AL1/15-ST1A 0.4 | 13.2 | 0.306 | 0.29 | 0.35 | ol | 94 | 0.00403 | LV
34-AL1/6-ST1A 10.0 | 9.7 | 0.8342 | 0.36 | 0.17 | ol | 34 | 0.00403 | MV
48-AL1/8-ST1A 10.0 | 10.1 | 0.5939 | 0.35 | 0.21 | ol | 48 | 0.00403 | MV
70-AL1/11-ST1A 10.0 | 10.4 | 0.4132 | 0.339 | 0.29 | ol | 70 | 0.00403 | MV
94-AL1/15-ST1A 10.0 | 10.75 | 0.306 | 0.33 | 0.35 | ol | 94 | 0.00403 | MV
122-AL1/20-ST1A 10.0 | 11.1 | 0.2376 | 0.323 | 0.41 | ol | 122 | 0.00403 | MV
149-AL1/24-ST1A 10.0 | 11.25 | 0.194 | 0.315 | 0.47 | ol | 149 | 0.00403 | MV
34-AL1/6-ST1A 20.0 | 9.15 | 0.8342 | 0.382 | 0.17 | ol | 34 | 0.00403 | MV
48-AL1/8-ST1A 20.0 | 9.5 | 0.5939 | 0.372 | 0.21 | ol | 48 | 0.00403 | MV
70-AL1/11-ST1A 20.0 | 9.7 | 0.4132 | 0.36 | 0.29 | ol | 70 | 0.00403 | MV
94-AL1/15-ST1A 20.0 | 10 | 0.306 | 0.35 | 0.35 | ol | 94 | 0.00403 | MV
122-AL1/20-ST1A 20.0 | 10.3 | 0.2376 | 0.344 | 0.41 | ol | 122 | 0.00403 | MV
149-AL1/24-ST1A 20.0 | 10.5 | 0.194 | 0.337 | 0.47 | ol | 149 | 0.00403 | MV
184-AL1/30-ST1A 20.0 | 10.75 | 0.1571 | 0.33 | 0.535 | ol | 184 | 0.00403 | MV
243-AL1/39-ST1A 20.0 | 11 | 0.1188 | 0.32 | 0.645 | ol | 243 | 0.00403 | MV
48-AL1/8-ST1A 110.0 | 8 | 0.5939 | 0.46 | 0.21 | ol | 48 | 0.00403 | HV
70-AL1/11-ST1A 110.0 | 8.4 | 0.4132 | 0.45 | 0.29 | ol | 70 | 0.00403 | HV
94-AL1/15-ST1A 110.0 | 8.65 | 0.306 | 0.44 | 0.35 | ol | 94 | 0.00403 | HV
122-AL1/20-ST1A 110.0 | 8.5 | 0.2376 | 0.43 | 0.41 | ol | 122 | 0.00403 | HV
149-AL1/24-ST1A 110.0 | 8.75 | 0.194 | 0.41 | 0.47 | ol | 149 | 0.00403 | HV
184-AL1/30-ST1A 110.0 | 8.8 | 0.1571 | 0.4 | 0.535 | ol | 184 | 0.00403 | HV
243-AL1/39-ST1A 110.0 | 9 | 0.1188 | 0.39 | 0.645 | ol | 243 | 0.00403 | HV
305-AL1/39-ST1A 110.0 | 9.2 | 0.0949 | 0.38 | 0.74 | ol | 305 | 0.00403 | HV
490-AL1/64-ST1A 110.0 | 9.75 | 0.059 | 0.37 | 0.96 | ol | 490 | 0.00403 | HV
679-AL1/86-ST1A 110.0 | 9.95 | 0.042 | 0.36 | 1.15 | ol | 679 | 0.00403 | HV
490-AL1/64-ST1A 220.0 | 10 | 0.059 | 0.285 | 0.96 | ol | 490 | 0.00403 | HV
679-AL1/86-ST1A 220.0 | 11.7 | 0.042 | 0.275 | 1.15 | ol | 679 | 0.00403 | HV
490-AL1/64-ST1A 380.0 | 11 | 0.059 | 0.253 | 0.96 | ol | 490 | 0.00403 | HV
679-AL1/86-ST1A 380.0 | 14.6 | 0.042 | 0.25 | 1.15 | ol | 679 | 0.00403 | HV

## trafo_std_types
| i0_percent | pfe_kw | vkr_percent | sn_mva | vn_lv_kv | vn_hv_kv | vk_percent | shift_degree | vector_group | tap_side | tap_neutral | tap_min | tap_max | tap_step_degree | tap_step_percent | tap_phase_shifter
160 MVA 380/110 kV | 0.06 | 60 | 0.25 | 160 | 110 | 380 | 12.2 | 0 | Yy0 | hv | 0 | -9 | 9 | 0 | 1.5 | FALSE
100 MVA 220/110 kV | 0.06 | 55 | 0.26 | 100 | 110 | 220 | 12 | 0 | Yy0 | hv | 0 | -9 | 9 | 0 | 1.5 | FALSE
63 MVA 110/20 kV | 0.04 | 22 | 0.32 | 63 | 20 | 110 | 18 | 150 | YNd5 | hv | 0 | -9 | 9 | 0 | 1.5 | FALSE
40 MVA 110/20 kV | 0.05 | 18 | 0.34 | 40 | 20 | 110 | 16.2 | 150 | YNd5 | hv | 0 | -9 | 9 | 0 | 1.5 | FALSE
25 MVA 110/20 kV | 0.07 | 14 | 0.41 | 25 | 20 | 110 | 12 | 150 | YNd5 | hv | 0 | -9 | 9 | 0 | 1.5 | FALSE
63 MVA 110/10 kV | 0.04 | 22 | 0.32 | 63 | 10 | 110 | 18 | 150 | YNd5 | hv | 0 | -9 | 9 | 0 | 1.5 | FALSE
40 MVA 110/10 kV | 0.05 | 18 | 0.34 | 40 | 10 | 110 | 16.2 | 150 | YNd5 | hv | 0 | -9 | 9 | 0 | 1.5 | FALSE
25 MVA 110/10 kV | 0.07 | 14 | 0.41 | 25 | 10 | 110 | 12 | 150 | YNd5 | hv | 0 | -9 | 9 | 0 | 1.5 | FALSE
0.25 MVA 20/0.4 kV | 0.32 | 0.8 | 1.44 | 0.25 | 0.4 | 20 | 6 | 150 | Yzn5 | hv | 0 | -2 | 2 | 0 | 2.5 | FALSE
0.4 MVA 20/0.4 kV | 0.3375 | 1.35 | 1.425 | 0.4 | 0.4 | 20 | 6 | 150 | Dyn5 | hv | 0 | -2 | 2 | 0 | 2.5 | FALSE
0.63 MVA 20/0.4 kV | 0.2619 | 1.65 | 1.206 | 0.63 | 0.4 | 20 | 6 | 150 | Dyn5 | hv | 0 | -2 | 2 | 0 | 2.5 | FALSE
0.25 MVA 10/0.4 kV | 0.24 | 0.6 | 1.2 | 0.25 | 0.4 | 10 | 4 | 150 | Dyn5 | hv | 0 | -2 | 2 | 0 | 2.5 | FALSE
0.4 MVA 10/0.4 kV | 0.2375 | 0.95 | 1.325 | 0.4 | 0.4 | 10 | 4 | 150 | Dyn5 | hv | 0 | -2 | 2 | 0 | 2.5 | FALSE
0.63 MVA 10/0.4 kV | 0.1873 | 1.18 | 1.0794 | 0.63 | 0.4 | 10 | 4 | 150 | Dyn5 | hv | 0 | -2 | 2 | 0 | 2.5 | FALSE

## trafo3w_std_types
| sn_hv_mva | sn_mv_mva | sn_lv_mva | vn_hv_kv | vn_mv_kv | vn_lv_kv | vk_hv_percent | vk_mv_percent | vk_lv_percent | vkr_hv_percent | vkr_mv_percent | vkr_lv_percent | pfe_kw | i0_percent | shift_mv_degree | shift_lv_degree | vector_group | tap_side | tap_neutral | tap_min | tap_max | tap_step_percent
63/25/38 MVA 110/20/10 kV | 63 | 25 | 38 | 110 | 20 | 10 | 10.4 | 10.4 | 10.4 | 0.28 | 0.32 | 0.35 | 35 | 0.89 | 0 | 0 | YN0yn0yn0 | hv | 0 | -10 | 10 | 1.2
63/25/38 MVA 110/10/10 kV | 63 | 25 | 38 | 110 | 10 | 10 | 10.4 | 10.4 | 10.4 | 0.28 | 0.32 | 0.35 | 35 | 0.89 | 0 | 0 | YN0yn0yn0 | hv | 0 | -10 | 10 | 1.2

## fuse_std_types
| fuse_type | i_rated_a | t_avg | t_min | t_total | x_avg | x_min | x_total
HV 100A | HV 100A | 100 | 0 | [10.0, 3.64, 0.854, 0.281, 0.1, 0.0531, 0.022, 0.01] | [10.0, 4.267, 1.21, 0.403, 0.1, 0.058, 0.022, 0.01] | 0 | [300.0, 350.0, 450.0, 550.0, 700.0, 850.0, 1200.0, 1752.0] | [600.0, 700.0, 900.0, 1150.0, 1665.0, 2000.0, 3000.0, 4313.0]
HV 10A | HV 10A | 10 | 0 | [10.0, 1675.0, 0.344, 0.156, 0.1, 0.0417, 0.0171, 0.01] | [10.0, 1.3, 0.3, 0.155, 0.1, 0.0555, 0.023, 0.01] | 0 | [30.0, 32.0, 35.0, 37.0, 39.0, 50.0, 70.0, 88.0] | [60.0, 70.0, 80.0, 87.0, 94.0, 110.0, 150.0, 216.0]
HV 125A | HV 125A | 125 | 0 | [10.0, 1.82, 0.344, 0.1, 0.0467, 0.0269, 0.01] | [10.0, 2.478, 0.426, 0.1, 0.0427, 0.0211, 0.01] | 0 | [375.0, 500.0, 700.0, 925.0, 1200.0, 1500.0, 2341.0] | [750.0, 1000.0, 1500.0, 2200.0, 3000.0, 4000.0, 5765.0]
HV 160A | HV 160A | 160 | 0 | [10.0, 4.15, 1.03, 0.198, 0.1, 0.051, 0.0172, 0.01] | [10.0, 2.3, 0.734, 0.274, 0.1, 0.046, 0.0177, 0.01] | 0 | [480.0, 550.0, 700.0, 1000.0, 1260.0, 1600.0, 2500.0, 3227.0] | [960.0, 1300.0, 1700.0, 2200.0, 2996.0, 4000.0, 6000.0, 7946.0]
HV 16A | HV 16A | 16 | 0 | [10.0, 0.352, 0.164, 0.1, 0.0649, 0.0342, 0.01] | [10.0, 2.34, 0.722, 0.181, 0.1, 0.055, 0.0296, 0.01] | 0 | [48.0, 60.0, 65.0, 71.0, 80.0, 100.0, 162.0] | [96.0, 110.0, 125.0, 150.0, 168.0, 200.0, 250.0, 398.0]
HV 200A | HV 200A | 200 | 0 | [10.0, 4.267, 1.21, 0.403, 0.1, 0.058, 0.022, 0.01] | [10.0, 3.73, 1.654, 0.328, 0.1, 0.0531, 0.019, 0.01] | 0 | [600.0, 700.0, 900.0, 1150.0, 1665.0, 2000.0, 3000.0, 4313.0] | [1200.0, 1500.0, 1800.0, 2700.0, 3960.0, 5000.0, 7500.0, 10620.0]
HV 20A | HV 20A | 20 | 0 | [10.0, 1.3, 0.3, 0.155, 0.1, 0.0555, 0.023, 0.01] | [10.0, 1.3, 0.161, 0.1, 0.0611, 0.0399, 0.0141, 0.01] | 0 | [60.0, 70.0, 80.0, 87.0, 94.0, 110.0, 150.0, 216.0] | [120.0, 150.0, 200.0, 223.0, 260.0, 300.0, 450.0, 532.0]
HV 25A | HV 25A | 25 | 0 | [10.0, 2.512, 0.833, 0.299, 0.1, 0.0372, 0.0223, 0.01] | [10.0, 3.125, 0.597, 0.198, 0.1, 0.0378, 0.022, 0.01] | 0 | [75.0, 82.0, 90.0, 100.0, 124.0, 170.0, 200.0, 289.0] | [150.0, 170.0, 210.0, 250.0, 294.0, 400.0, 500.0, 711.0]
HV 31.5A | HV 31.5A | 31.5 | 0 | [10.0, 2.34, 0.722, 0.181, 0.1, 0.055, 0.0296, 0.01] | [10.0, 2.84, 0.368, 0.164, 0.1, 0.0621, 0.0378, 0.0195, 0.01] | 0 | [95.0, 110.0, 125.0, 150.0, 165.0, 200.0, 250.0, 390.0] | [189.0, 220.0, 300.0, 350.0, 393.0, 450.0, 530.0, 700.0, 960.0]
HV 40A | HV 40A | 40 | 0 | [10.0, 1.3, 0.161, 0.1, 0.0611, 0.0399, 0.0141, 0.01] | [10.0, 2.05, 0.369, 0.198, 0.1, 0.051, 0.0298, 0.01] | 0 | [120.0, 150.0, 200.0, 223.0, 260.0, 300.0, 450.0, 532.0] | [240.0, 300.0, 400.0, 450.0, 530.0, 650.0, 800.0, 1311.0]
HV 50A | HV 50A | 50 | 0 | [10.0, 3.215, 0.597, 0.198, 0.1, 0.0378, 0.022, 0.01] | [10.0, 3.64, 0.854, 0.281, 0.1, 0.0531, 0.022, 0.01] | 0 | [150.0, 170.0, 210.0, 250.0, 294.0, 400.0, 500.0, 711.0] | [300.0, 350.0, 450.0, 550.0, 700.0, 850.0, 1200.0, 1752.0]
HV 6.3A | HV 6.3A | 6.3 | 0 | [10.0, 1.39, 0.344, 0.168, 0.1, 0.056, 0.0263, 0.01] | [10.0, 1.711, 0.516, 0.198, 0.1, 0.0634, 0.0303, 0.01] | 0 | [19.0, 19.5, 20.4, 20.8, 22.0, 25.0, 32.0, 48.0] | [38.0, 40.0, 43.0, 48.0, 53.0, 60.0, 75.0, 118.0]
HV 63A | HV 63A | 63 | 0 | [10.0, 2.84, 0.368, 0.164, 0.1, 0.0621, 0.0378, 0.0195, 0.01] | [10.0, 1.82, 0.344, 0.1, 0.0467, 0.0269, 0.01] | 0 | [189.0, 220.0, 300.0, 350.0, 393.0, 450.0, 530.0, 700.0, 961.0] | [378.0, 500.0, 700.0, 934.0, 1200.0, 1500.0, 2366.0]
HV 80A | HV 80A | 80 | 0 | [10.0, 2.05, 0.369, 0.198, 0.1, 0.051, 0.0298, 0.01] | [10.0, 4.15, 1.03, 0.198, 0.1, 0.051, 0.0172, 0.01] | 0 | [240.0, 300.0, 400.0, 450.0, 530.0, 650.0, 800.0, 1311.0] | [480.0, 550.0, 700.0, 1000.0, 1260.0, 1600.0, 2500.0, 3227.0]
Siemens NH-1-100 | Siemens NH-1-100 | 100 | [5400.0, 2000.0, 400.0, 20.0, 1.0, 0.2, 0.012, 0.004] | 0 | 0 | [150.0, 190.0, 250.0, 430.0, 900.0, 1250.0, 2700.0, 3600.0] | 0 | 0
Siemens NH-1-125 | Siemens NH-1-125 | 125 | [4800.0, 120.0, 7.0, 0.1, 0.004] | 0 | 0 | [180.0, 400.0, 740.0, 2000.0, 4250.0] | 0 | 0
Siemens NH-1-16 | Siemens NH-1-16 | 16 | [4000.0, 400.0, 2.0, 0.1, 0.04, 0.01] | 0 | 0 | [26.0, 35.0, 75.0, 150.0, 200.0, 300.0] | 0 | 0
Siemens NH-1-160 | Siemens NH-1-160 | 160 | [4800.0, 120.0, 7.0, 0.1, 0.004] | 0 | 0 | [210.0, 500.0, 900.0, 2300.0, 5000.0] | 0 | 0
Siemens NH-1-25 | Siemens NH-1-25 | 25 | [4000.0, 1000.0, 10.0, 0.2, 0.02, 0.01] | 0 | 0 | [40.0, 50.0, 100.0, 210.0, 400.0, 500.0] | 0 | 0
Siemens NH-1-50 | Siemens NH-1-50 | 50 | [4000.0, 40.0, 4.0, 1.0, 0.02, 0.01] | 0 | 0 | [86.0, 200.0, 300.0, 400.0, 1000.0, 1280.0] | 0 | 0
Siemens NH-1-63 | Siemens NH-1-63 | 63 | [4000.0, 100.0, 10.0, 2.0, 0.04, 0.01] | 0 | 0 | [100.0, 200.0, 300.0, 400.0, 1000.0, 1500.0] | 0 | 0
Siemens NH-1-80 | Siemens NH-1-80 | 80 | [4800.0, 120.0, 7.0, 0.1, 0.01] | 0 | 0 | [150.58, 250.0, 450.0, 1150.0, 2470.0] | 0 | 0
Siemens NH-2-1000 | Siemens NH-2-1000 | 1000 | [4800.0, 120.0, 7.0, 0.1, 0.004] | 0 | 0 | [1900.0, 3500.0, 8400.0, 24000.0, 52000.0] | 0 | 0
Siemens NH-2-200 | Siemens NH-2-200 | 200 | [4800.0, 120.0, 7.0, 0.1, 0.004] | 0 | 0 | [280.0, 650.0, 1200.0, 3000.0, 7000.0] | 0 | 0
Siemens NH-2-224 | Siemens NH-2-224 | 224 | [4800.0, 120.0, 7.0, 0.2, 0.04, 0.004] | 0 | 0 | [400.0, 750.0, 1453.0, 3025.0, 4315.0, 7600.0] | 0 | 0
Siemens NH-2-250 | Siemens NH-2-250 | 250 | [4800.0, 120.0, 7.0, 0.1, 0.004] | 0 | 0 | [450.0, 800.0, 1650.0, 4000.0, 8500.0] | 0 | 0
Siemens NH-2-315 | Siemens NH-2-315 | 315 | [4800.0, 120.0, 7.0, 0.1, 0.004] | 0 | 0 | [550.0, 920.0, 1900.0, 5000.0, 11000.0] | 0 | 0
Siemens NH-2-355 | Siemens NH-2-355 | 355 | [4800.0, 120.0, 6.0, 0.1, 0.004] | 0 | 0 | [650.0, 1116.27, 2350.0, 5840.0, 12790.0] | 0 | 0
Siemens NH-2-400 | Siemens NH-2-400 | 400 | [4800.0, 120.0, 7.0, 0.1, 0.004] | 0 | 0 | [720.0, 1350.0, 2800.0, 6500.0, 15000.0] | 0 | 0
Siemens NH-2-425 | Siemens NH-2-425 | 425 | [4800.0, 120.0, 7.0, 0.1, 0.004] | 0 | 0 | [850.0, 1500.0, 3050.0, 7500.0, 16500.0] | 0 | 0
Siemens NH-2-630 | Siemens NH-2-630 | 630 | [4800.0, 120.0, 7.0, 0.1, 0.004] | 0 | 0 | [1200.0, 2000.0, 4800.0, 12000.0, 26000.0] | 0 | 0

## dtypes
| element | column | dtype
0 | bus | name | object
1 | bus | vn_kv | float64
2 | bus | type | object
3 | bus | zone | object
4 | bus | in_service | bool
5 | load | name | object
6 | load | bus | uint32
7 | load | p_mw | float64
8 | load | q_mvar | float64
9 | load | const_z_percent | float64
10 | load | const_i_percent | float64
11 | load | sn_mva | float64
12 | load | scaling | float64
13 | load | in_service | bool
14 | load | type | object
15 | ext_grid | name | object
16 | ext_grid | bus | uint32
17 | ext_grid | vm_pu | float64
18 | ext_grid | va_degree | float64
19 | ext_grid | slack_weight | float64
20 | ext_grid | in_service | bool
21 | line | name | object
22 | line | std_type | object
23 | line | from_bus | uint32
24 | line | to_bus | uint32
25 | line | length_km | float64
26 | line | r_ohm_per_km | float64
27 | line | x_ohm_per_km | float64
28 | line | c_nf_per_km | float64
29 | line | g_us_per_km | float64
30 | line | max_i_ka | float64
31 | line | df | float64
32 | line | parallel | uint32
33 | line | type | object
34 | line | in_service | bool
35 | trafo | name | object
36 | trafo | std_type | object
37 | trafo | hv_bus | uint32
38 | trafo | lv_bus | uint32
39 | trafo | sn_mva | float64
40 | trafo | vn_hv_kv | float64
41 | trafo | vn_lv_kv | float64
42 | trafo | vk_percent | float64
43 | trafo | vkr_percent | float64
44 | trafo | pfe_kw | float64
45 | trafo | i0_percent | float64
46 | trafo | shift_degree | float64
47 | trafo | tap_side | object
48 | trafo | tap_neutral | int32
49 | trafo | tap_min | int32
50 | trafo | tap_max | int32
51 | trafo | tap_step_percent | float64
52 | trafo | tap_step_degree | float64
53 | trafo | tap_pos | int32
54 | trafo | tap_phase_shifter | bool
55 | trafo | parallel | uint32
56 | trafo | df | float64
57 | trafo | in_service | bool
58 | line_geodata | coords | object
59 | bus_geodata | x | float64
60 | bus_geodata | y | float64
61 | bus_geodata | coords | object

## parameters
| version | format_version | converged | OPF_converged | name | f_hz | sn_mva
0 | 2.14.6 | 2.14.0 | FALSE | FALSE |  | 50 | 1