## bus
| name | vn_kv | type | zone | in_service
0 | bus_LV_3561-3_0_4_node_0 | 0.4 | n |  | TRUE
1 | bus_LV_3561-3_0_4_node_1 | 0.4 | n |  | TRUE
2 | bus_LV_3561-3_0_4_node_15 | 0.4 | n |  | TRUE
3 | bus_LV_3561-3_0_4_node_2 | 0.4 | n |  | TRUE
4 | bus_LV_3561-3_0_4_node_24 | 0.4 | n |  | TRUE
5 | bus_LV_3561-3_0_4_node_14 | 0.4 | n |  | TRUE
6 | bus_LV_3561-3_0_4_node_21 | 0.4 | n |  | TRUE
7 | bus_LV_3561-3_0_4_node_22 | 0.4 | n |  | TRUE
8 | bus_LV_3561-3_0_4_node_23 | 0.4 | n |  | TRUE
9 | bus_LV_3561-3_0_4_node_3 | 0.4 | n |  | TRUE
10 | bus_LV_3561-3_0_4_node_4 | 0.4 | n |  | TRUE
11 | bus_LV_3561-3_0_4_node_5 | 0.4 | n |  | TRUE
12 | bus_LV_3561-3_0_4_node_6 | 0.4 | n |  | TRUE
13 | bus_LV_3561-3_0_4_node_31 | 0.4 | n |  | TRUE
14 | bus_LV_3561-3_0_4_node_32 | 0.4 | n |  | TRUE
15 | bus_LV_3561-3_0_4_node_30 | 0.4 | n |  | TRUE
16 | bus_LV_3561-3_0_4_node_33 | 0.4 | n |  | TRUE
17 | bus_LV_3561-3_0_4_node_8 | 0.4 | n |  | TRUE
18 | bus_LV_3561-3_0_4_node_9 | 0.4 | n |  | TRUE
19 | bus_LV_3561-3_0_4_node_10 | 0.4 | n |  | TRUE
20 | bus_LV_3561-3_0_4_node_11 | 0.4 | n |  | TRUE
21 | bus_LV_3561-3_0_4_node_12 | 0.4 | n |  | TRUE
22 | bus_LV_3561-3_0_4_node_13 | 0.4 | n |  | TRUE
23 | bus_LV_3561-3_0_4_node_46 | 0.4 | n |  | TRUE
24 | bus_LV_3561-3_0_4_node_47 | 0.4 | n |  | TRUE
25 | bus_LV_3561-3_0_4_node_16 | 0.4 | n |  | TRUE
26 | bus_LV_3561-3_0_4_node_17 | 0.4 | n |  | TRUE
27 | bus_LV_3561-3_0_4_node_18 | 0.4 | n |  | TRUE
28 | bus_LV_3561-3_0_4_node_19 | 0.4 | n |  | TRUE
29 | bus_LV_3561-3_0_4_node_20 | 0.4 | n |  | TRUE
30 | bus_LV_3561-3_0_4_node_45 | 0.4 | n |  | TRUE
31 | bus_LV_3561-3_0_4_node_44 | 0.4 | n |  | TRUE
32 | bus_LV_3561-3_0_4_node_38 | 0.4 | n |  | TRUE
33 | bus_LV_3561-3_0_4_node_42 | 0.4 | n |  | TRUE
34 | bus_LV_3561-3_0_4_node_25 | 0.4 | n |  | TRUE
35 | bus_LV_3561-3_0_4_node_37 | 0.4 | n |  | TRUE
36 | bus_LV_3561-3_0_4_node_27 | 0.4 | n |  | TRUE
37 | bus_LV_3561-3_0_4_node_112 | 0.4 | n |  | TRUE
38 | bus_LV_3561-3_0_4_node_26 | 0.4 | n |  | TRUE
39 | bus_LV_3561-3_0_4_node_35 | 0.4 | n |  | TRUE
40 | bus_LV_3561-3_0_4_node_29 | 0.4 | n |  | TRUE
41 | bus_LV_3561-3_0_4_node_28 | 0.4 | n |  | TRUE
42 | bus_LV_3561-3_0_4_node_36 | 0.4 | n |  | TRUE
43 | bus_LV_3561-3_0_4_node_39 | 0.4 | n |  | TRUE
44 | bus_LV_3561-3_0_4_node_40 | 0.4 | n |  | TRUE
45 | bus_LV_3561-3_0_4_node_52 | 0.4 | n |  | TRUE
46 | bus_LV_3561-3_0_4_node_50 | 0.4 | n |  | TRUE
47 | bus_LV_3561-3_0_4_node_48 | 0.4 | n |  | TRUE
48 | bus_LV_3561-3_0_4_node_55 | 0.4 | n |  | TRUE
49 | bus_LV_3561-3_0_4_node_54 | 0.4 | n |  | TRUE
50 | bus_LV_3561-3_0_4_node_59 | 0.4 | n |  | TRUE
51 | bus_LV_3561-3_0_4_node_58 | 0.4 | n |  | TRUE
52 | bus_LV_3561-3_0_4_node_51 | 0.4 | n |  | TRUE
53 | bus_LV_3561-3_0_4_node_53 | 0.4 | n |  | TRUE
54 | bus_LV_3561-3_0_4_node_56 | 0.4 | n |  | TRUE
55 | bus_LV_3561-3_0_4_node_57 | 0.4 | n |  | TRUE
56 | bus_LV_3561-3_0_4_node_60 | 0.4 | n |  | TRUE
57 | bus_LV_3561-3_0_4_node_107 | 0.4 | n |  | TRUE
58 | bus_LV_3561-3_0_4_node_106 | 0.4 | n |  | TRUE
59 | bus_LV_3561-3_0_4_node_61 | 0.4 | n |  | TRUE
60 | bus_LV_3561-3_0_4_node_62 | 0.4 | n |  | TRUE
61 | bus_LV_3561-3_0_4_node_63 | 0.4 | n |  | TRUE
62 | bus_LV_3561-3_0_4_node_64 | 0.4 | n |  | TRUE
63 | bus_LV_3561-3_0_4_node_65 | 0.4 | n |  | TRUE
64 | bus_LV_3561-3_0_4_node_105 | 0.4 | n |  | TRUE
65 | bus_LV_3561-3_0_4_node_66 | 0.4 | n |  | TRUE
66 | bus_LV_3561-3_0_4_node_67 | 0.4 | n |  | TRUE
67 | bus_LV_3561-3_0_4_node_102 | 0.4 | n |  | TRUE
68 | bus_LV_3561-3_0_4_node_96 | 0.4 | n |  | TRUE
69 | bus_LV_3561-3_0_4_node_70 | 0.4 | n |  | TRUE
70 | bus_LV_3561-3_0_4_node_103 | 0.4 | n |  | TRUE
71 | bus_LV_3561-3_0_4_node_95 | 0.4 | n |  | TRUE
72 | bus_LV_3561-3_0_4_node_101 | 0.4 | n |  | TRUE
73 | bus_LV_3561-3_0_4_node_69 | 0.4 | n |  | TRUE
74 | bus_LV_3561-3_0_4_node_93 | 0.4 | n |  | TRUE
75 | bus_LV_3561-3_0_4_node_91 | 0.4 | n |  | TRUE
76 | bus_LV_3561-3_0_4_node_100 | 0.4 | n |  | TRUE
77 | bus_LV_3561-3_0_4_node_71 | 0.4 | n |  | TRUE
78 | bus_LV_3561-3_0_4_node_72 | 0.4 | n |  | TRUE
79 | bus_LV_3561-3_0_4_node_78 | 0.4 | n |  | TRUE
80 | bus_LV_3561-3_0_4_node_73 | 0.4 | n |  | TRUE
81 | bus_LV_3561-3_0_4_node_79 | 0.4 | n |  | TRUE
82 | bus_LV_3561-3_0_4_node_80 | 0.4 | n |  | TRUE
83 | bus_LV_3561-3_0_4_node_76 | 0.4 | n |  | TRUE
84 | bus_LV_3561-3_0_4_node_77 | 0.4 | n |  | TRUE
85 | bus_LV_3561-3_0_4_node_74 | 0.4 | n |  | TRUE
86 | bus_LV_3561-3_0_4_node_75 | 0.4 | n |  | TRUE
87 | bus_LV_3561-3_0_4_node_108 | 0.4 | n |  | TRUE
88 | bus_LV_3561-3_0_4_node_110 | 0.4 | n |  | TRUE
89 | bus_LV_3561-3_0_4_node_111 | 0.4 | n |  | TRUE
90 | bus_LV_3561-3_0_4_node_113 | 0.4 | n |  | TRUE
91 | bus_LV_3561-3_0_4_node_81 | 0.4 | n |  | TRUE
92 | bus_LV_3561-3_0_4_node_82 | 0.4 | n |  | TRUE
93 | bus_LV_3561-3_0_4_node_83 | 0.4 | n |  | TRUE
94 | bus_LV_3561-3_0_4_node_84 | 0.4 | n |  | TRUE
95 | bus_LV_3561-3_0_4_node_85 | 0.4 | n |  | TRUE
96 | bus_LV_3561-3_0_4_node_86 | 0.4 | n |  | TRUE
97 | bus_LV_3561-3_0_4_node_87 | 0.4 | n |  | TRUE
98 | bus_LV_3561-3_0_4_node_89 | 0.4 | n |  | TRUE
99 | bus_LV_3561-3_0_4_node_88 | 0.4 | n |  | TRUE
100 | bus_LV_3561-3_0_4_node_92 | 0.4 | n |  | TRUE
101 | bus_LV_3561-3_0_4_node_90 | 0.4 | n |  | TRUE
102 | bus_LV_3561-3_0_4_node_94 | 0.4 | n |  | TRUE
103 | bus_LV_3561-3_0_4_node_97 | 0.4 | n |  | TRUE
104 | bus_LV_3561-3_0_4_node_109 | 0.4 | n |  | TRUE
105 | bus_LV_3561-3_0_4_node_98 | 0.4 | n |  | TRUE
106 | bus_LV_3561-3_0_4_node_99 | 0.4 | n |  | TRUE
107 | bus_LV_3561-3_0_4_node_104 | 0.4 | n |  | TRUE
108 | bus_MV_160_0_node_98 | 20 | n |  | TRUE

## load
| name | bus | p_mw | q_mvar | const_z_percent | const_i_percent | sn_mva | scaling | in_service | type
0 | LV_3561-3_0_4_load_0 | 0 | 0.0046437 | 0.0011638 | 0 | 0 |  | 1 | TRUE | wye
1 | LV_3561-3_0_4_load_15 | 2 | 0.0040216 | 0.0010079 | 0 | 0 |  | 1 | TRUE | wye
2 | LV_3561-3_0_4_load_2 | 3 | 0.0010151 | 0.0002544 | 0 | 0 |  | 1 | TRUE | wye
3 | LV_3561-3_0_4_load_24 | 4 | 0.00091954 | 0.00023046 | 0 | 0 |  | 1 | TRUE | wye
4 | LV_3561-3_0_4_load_21 | 6 | 0.00093987 | 0.00023555 | 0 | 0 |  | 1 | TRUE | wye
5 | LV_3561-3_0_4_load_22 | 7 | 0.0014555 | 0.00036479 | 0 | 0 |  | 1 | TRUE | wye
6 | LV_3561-3_0_4_load_3 | 9 | 0.0035827 | 0.00089792 | 0 | 0 |  | 1 | TRUE | wye
7 | LV_3561-3_0_4_load_4 | 10 | 0.0025393 | 0.0006364 | 0 | 0 |  | 1 | TRUE | wye
8 | LV_3561-3_0_4_load_5 | 11 | 0.0017653 | 0.00044242 | 0 | 0 |  | 1 | TRUE | wye
9 | LV_3561-3_0_4_load_32 | 14 | 0.0050067 | 0.0012548 | 0 | 0 |  | 1 | TRUE | wye
10 | LV_3561-3_0_4_load_30 | 15 | 0.0023811 | 0.00059675 | 0 | 0 |  | 1 | TRUE | wye
11 | LV_3561-3_0_4_load_33 | 16 | 0.0032998 | 0.00082702 | 0 | 0 |  | 1 | TRUE | wye
12 | LV_3561-3_0_4_load_8 | 17 | 0.0022971 | 0.0005757 | 0 | 0 |  | 1 | TRUE | wye
13 | LV_3561-3_0_4_load_9 | 18 | 0.0021266 | 0.00053297 | 0 | 0 |  | 1 | TRUE | wye
14 | LV_3561-3_0_4_load_13 | 22 | 0.0012256 | 0.00030717 | 0 | 0 |  | 1 | TRUE | wye
15 | LV_3561-3_0_4_load_46 | 23 | 0.0033349 | 0.00083581 | 0 | 0 |  | 1 | TRUE | wye
16 | LV_3561-3_0_4_load_47 | 24 | 0.0013722 | 0.00034391 | 0 | 0 |  | 1 | TRUE | wye
17 | LV_3561-3_0_4_load_16 | 25 | 0.0014838 | 0.00037188 | 0 | 0 |  | 1 | TRUE | wye
18 | LV_3561-3_0_4_load_17 | 26 | 0.0015698 | 0.00039342 | 0 | 0 |  | 1 | TRUE | wye
19 | LV_3561-3_0_4_load_18 | 27 | 0.0018081 | 0.00045315 | 0 | 0 |  | 1 | TRUE | wye
20 | LV_3561-3_0_4_load_20 | 29 | 0.0023079 | 0.0005784 | 0 | 0 |  | 1 | TRUE | wye
21 | LV_3561-3_0_4_load_45 | 30 | 0.0010139 | 0.0002541 | 0 | 0 |  | 1 | TRUE | wye
22 | LV_3561-3_0_4_load_44 | 31 | 0.002759 | 0.00069147 | 0 | 0 |  | 1 | TRUE | wye
23 | LV_3561-3_0_4_load_42 | 33 | 0.0014186 | 0.00035553 | 0 | 0 |  | 1 | TRUE | wye
24 | LV_3561-3_0_4_load_37 | 35 | 0.0012918 | 0.00032376 | 0 | 0 |  | 1 | TRUE | wye
25 | LV_3561-3_0_4_load_27 | 36 | 0.0012053 | 0.00030208 | 0 | 0 |  | 1 | TRUE | wye
26 | LV_3561-3_0_4_load_112 | 37 | 0.0039848 | 0.00099868 | 0 | 0 |  | 1 | TRUE | wye
27 | LV_3561-3_0_4_load_35 | 39 | 0.0027627 | 0.0006924 | 0 | 0 |  | 1 | TRUE | wye
28 | LV_3561-3_0_4_load_29 | 40 | 0.0050181 | 0.0012576 | 0 | 0 |  | 1 | TRUE | wye
29 | LV_3561-3_0_4_load_28 | 41 | 0.0025488 | 0.00063879 | 0 | 0 |  | 1 | TRUE | wye
30 | LV_3561-3_0_4_load_36 | 42 | 0.0008296 | 0.00020792 | 0 | 0 |  | 1 | TRUE | wye
31 | LV_3561-3_0_4_load_39 | 43 | 0.024079 | 0.0060348 | 0 | 0 |  | 1 | TRUE | wye
32 | LV_3561-3_0_4_load_40 | 44 | 0.00087827 | 0.00022011 | 0 | 0 |  | 1 | TRUE | wye
33 | LV_3561-3_0_4_load_52 | 45 | 0.0015433 | 0.0003868 | 0 | 0 |  | 1 | TRUE | wye
34 | LV_3561-3_0_4_load_50 | 46 | 0.00092599 | 0.00023207 | 0 | 0 |  | 1 | TRUE | wye
35 | LV_3561-3_0_4_load_48 | 47 | 0.0026874 | 0.00067351 | 0 | 0 |  | 1 | TRUE | wye
36 | LV_3561-3_0_4_load_55 | 48 | 0.0018783 | 0.00047074 | 0 | 0 |  | 1 | TRUE | wye
37 | LV_3561-3_0_4_load_59 | 50 | 0.00092458 | 0.00023172 | 0 | 0 |  | 1 | TRUE | wye
38 | LV_3561-3_0_4_load_51 | 52 | 0.00084062 | 0.00021068 | 0 | 0 |  | 1 | TRUE | wye
39 | LV_3561-3_0_4_load_53 | 53 | 0.0019843 | 0.0004973 | 0 | 0 |  | 1 | TRUE | wye
40 | LV_3561-3_0_4_load_56 | 54 | 0.00077586 | 0.00019445 | 0 | 0 |  | 1 | TRUE | wye
41 | LV_3561-3_0_4_load_57 | 55 | 0.0017416 | 0.00043649 | 0 | 0 |  | 1 | TRUE | wye
42 | LV_3561-3_0_4_load_107 | 57 | 0.00089018 | 0.0002231 | 0 | 0 |  | 1 | TRUE | wye
43 | LV_3561-3_0_4_load_106 | 58 | 0.0013279 | 0.00033281 | 0 | 0 |  | 1 | TRUE | wye
44 | LV_3561-3_0_4_load_61 | 59 | 0.00063026 | 0.00015796 | 0 | 0 |  | 1 | TRUE | wye
45 | LV_3561-3_0_4_load_62 | 60 | 0.00061218 | 0.00015343 | 0 | 0 |  | 1 | TRUE | wye
46 | LV_3561-3_0_4_load_64 | 62 | 0.0014261 | 0.00035742 | 0 | 0 |  | 1 | TRUE | wye
47 | LV_3561-3_0_4_load_65 | 63 | 0.00057338 | 0.0001437 | 0 | 0 |  | 1 | TRUE | wye
48 | LV_3561-3_0_4_load_105 | 64 | 0.00052976 | 0.00013277 | 0 | 0 |  | 1 | TRUE | wye
49 | LV_3561-3_0_4_load_66 | 65 | 0.00095032 | 0.00023817 | 0 | 0 |  | 1 | TRUE | wye
50 | LV_3561-3_0_4_load_67 | 66 | 0.00033298 | 8.3453e-05 | 0 | 0 |  | 1 | TRUE | wye
51 | LV_3561-3_0_4_load_102 | 67 | 0.00052113 | 0.00013061 | 0 | 0 |  | 1 | TRUE | wye
52 | LV_3561-3_0_4_load_96 | 68 | 0.00066483 | 0.00016662 | 0 | 0 |  | 1 | TRUE | wye
53 | LV_3561-3_0_4_load_101 | 72 | 0.00039908 | 0.00010002 | 0 | 0 |  | 1 | TRUE | wye
54 | LV_3561-3_0_4_load_69 | 73 | 0.00042918 | 0.00010756 | 0 | 0 |  | 1 | TRUE | wye
55 | LV_3561-3_0_4_load_93 | 74 | 0.00067956 | 0.00017031 | 0 | 0 |  | 1 | TRUE | wye
56 | LV_3561-3_0_4_load_100 | 76 | 0.00065459 | 0.00016406 | 0 | 0 |  | 1 | TRUE | wye
57 | LV_3561-3_0_4_load_71 | 77 | 0.00052557 | 0.00013172 | 0 | 0 |  | 1 | TRUE | wye
58 | LV_3561-3_0_4_load_72 | 78 | 0.0018534 | 0.00046452 | 0 | 0 |  | 1 | TRUE | wye
59 | LV_3561-3_0_4_load_73 | 80 | 0.00041419 | 0.00010381 | 0 | 0 |  | 1 | TRUE | wye
60 | LV_3561-3_0_4_load_79 | 81 | 0.00096407 | 0.00024162 | 0 | 0 |  | 1 | TRUE | wye
61 | LV_3561-3_0_4_load_76 | 83 | 0.00051607 | 0.00012934 | 0 | 0 |  | 1 | TRUE | wye
62 | LV_3561-3_0_4_load_77 | 84 | 0.00035943 | 9.0081e-05 | 0 | 0 |  | 1 | TRUE | wye
63 | LV_3561-3_0_4_load_108 | 87 | 0.00089919 | 0.00022536 | 0 | 0 |  | 1 | TRUE | wye
64 | LV_3561-3_0_4_load_111 | 89 | 0.0036385 | 0.0009119 | 0 | 0 |  | 1 | TRUE | wye
65 | LV_3561-3_0_4_load_113 | 90 | 0.00033893 | 8.4943e-05 | 0 | 0 |  | 1 | TRUE | wye
66 | LV_3561-3_0_4_load_81 | 91 | 0.00076957 | 0.00019287 | 0 | 0 |  | 1 | TRUE | wye
67 | LV_3561-3_0_4_load_82 | 92 | 0.00039026 | 9.7808e-05 | 0 | 0 |  | 1 | TRUE | wye
68 | LV_3561-3_0_4_load_83 | 93 | 0.00055374 | 0.00013878 | 0 | 0 |  | 1 | TRUE | wye
69 | LV_3561-3_0_4_load_85 | 95 | 0.00061778 | 0.00015483 | 0 | 0 |  | 1 | TRUE | wye
70 | LV_3561-3_0_4_load_86 | 96 | 0.00097394 | 0.00024409 | 0 | 0 |  | 1 | TRUE | wye
71 | LV_3561-3_0_4_load_89 | 98 | 0.00035404 | 8.873e-05 | 0 | 0 |  | 1 | TRUE | wye
72 | LV_3561-3_0_4_load_92 | 100 | 0.00072707 | 0.00018222 | 0 | 0 |  | 1 | TRUE | wye
73 | LV_3561-3_0_4_load_90 | 101 | 0.00043958 | 0.00011017 | 0 | 0 |  | 1 | TRUE | wye
74 | LV_3561-3_0_4_load_94 | 102 | 0.00064969 | 0.00016283 | 0 | 0 |  | 1 | TRUE | wye
75 | LV_3561-3_0_4_load_97 | 103 | 0.0006948 | 0.00017413 | 0 | 0 |  | 1 | TRUE | wye
76 | LV_3561-3_0_4_load_109 | 104 | 0.00073332 | 0.00018379 | 0 | 0 |  | 1 | TRUE | wye
77 | LV_3561-3_0_4_load_98 | 105 | 0.00058392 | 0.00014634 | 0 | 0 |  | 1 | TRUE | wye
78 | LV_3561-3_0_4_load_99 | 106 | 0.00028154 | 7.056e-05 | 0 | 0 |  | 1 | TRUE | wye

## ext_grid
| name | bus | vm_pu | va_degree | slack_weight | in_service
0 |  | 46 | 1 | 0 | 1 | TRUE

## line
| name | std_type | from_bus | to_bus | length_km | r_ohm_per_km | x_ohm_per_km | c_nf_per_km | g_us_per_km | max_i_ka | df | parallel | type | in_service
0 | LV_3561-3_0_4_line_0 | NAYY 4x150 SE | 0 | 1 | 0.091242 | 0.208 | 0.08 | 261 | 0 | 0.27 | 1 | 1 | cs | TRUE
1 | LV_3561-3_0_4_line_1 | NAYY 4x150 SE | 0 | 2 | 0.16127 | 0.208 | 0.08 | 261 | 0 | 0.27 | 1 | 1 | cs | TRUE
2 | LV_3561-3_0_4_line_2 | NAYY 4x150 SE | 1 | 3 | 0.077998 | 0.208 | 0.08 | 261 | 0 | 0.27 | 1 | 1 | cs | TRUE
3 | LV_3561-3_0_4_line_3 | NAYY 4x150 SE | 2 | 4 | 0.033445 | 0.208 | 0.08 | 261 | 0 | 0.27 | 1 | 3 | cs | TRUE
4 | LV_3561-3_0_4_line_4 | NAYY 4x150 SE | 2 | 5 | 0.0014115 | 0.208 | 0.08 | 261 | 0 | 0.27 | 1 | 3 | cs | TRUE
5 | LV_3561-3_0_4_line_5 | NAYY 4x150 SE | 4 | 7 | 0.019757 | 0.208 | 0.08 | 261 | 0 | 0.27 | 1 | 3 | cs | TRUE
6 | LV_3561-3_0_4_line_6 | NAYY 4x150 SE | 5 | 22 | 0.0055399 | 0.208 | 0.08 | 261 | 0 | 0.27 | 1 | 3 | cs | TRUE
7 | LV_3561-3_0_4_line_7 | NAYY 4x150 SE | 6 | 7 | 0.017369 | 0.208 | 0.08 | 261 | 0 | 0.27 | 1 | 3 | cs | TRUE
8 | LV_3561-3_0_4_line_8 | NAYY 4x150 SE | 6 | 8 | 0.019591 | 0.208 | 0.08 | 261 | 0 | 0.27 | 1 | 3 | cs | TRUE
9 | LV_3561-3_0_4_line_9 | NAYY 4x150 SE | 8 | 34 | 0.015196 | 0.208 | 0.08 | 261 | 0 | 0.27 | 1 | 3 | cs | TRUE
10 | LV_3561-3_0_4_line_10 | NAYY 4x150 SE | 8 | 36 | 0.007722 | 0.208 | 0.08 | 261 | 0 | 0.27 | 1 | 1 | cs | TRUE
11 | LV_3561-3_0_4_line_11 | NAYY 4x150 SE | 9 | 10 | 0.025381 | 0.208 | 0.08 | 261 | 0 | 0.27 | 1 | 1 | cs | TRUE
12 | LV_3561-3_0_4_line_12 | NAYY 4x150 SE | 9 | 11 | 0.025798 | 0.208 | 0.08 | 261 | 0 | 0.27 | 1 | 1 | cs | TRUE
13 | LV_3561-3_0_4_line_13 | NAYY 4x150 SE | 10 | 12 | 0.011216 | 0.208 | 0.08 | 261 | 0 | 0.27 | 1 | 1 | cs | TRUE
14 | LV_3561-3_0_4_line_14 | NAYY 4x150 SE | 12 | 13 | 0.008453 | 0.208 | 0.08 | 261 | 0 | 0.27 | 1 | 1 | cs | TRUE
15 | LV_3561-3_0_4_line_15 | NAYY 4x150 SE | 12 | 14 | 0.01181 | 0.208 | 0.08 | 261 | 0 | 0.27 | 1 | 1 | cs | TRUE
16 | LV_3561-3_0_4_line_16 | NAYY 4x150 SE | 13 | 15 | 0.0019668 | 0.208 | 0.08 | 261 | 0 | 0.27 | 1 | 1 | cs | TRUE
17 | LV_3561-3_0_4_line_17 | NAYY 4x150 SE | 14 | 16 | 0.042707 | 0.208 | 0.08 | 261 | 0 | 0.27 | 1 | 1 | cs | TRUE
18 | LV_3561-3_0_4_line_18 | NAYY 4x150 SE | 15 | 41 | 0.018742 | 0.208 | 0.08 | 261 | 0 | 0.27 | 1 | 1 | cs | TRUE
19 | LV_3561-3_0_4_line_19 | NAYY 4x150 SE | 17 | 18 | 0.027085 | 0.208 | 0.08 | 261 | 0 | 0.27 | 1 | 3 | cs | TRUE
20 | LV_3561-3_0_4_line_20 | NAYY 4x150 SE | 17 | 19 | 0.091378 | 0.208 | 0.08 | 261 | 0 | 0.27 | 1 | 3 | cs | TRUE
21 | LV_3561-3_0_4_line_21 | NAYY 4x150 SE | 18 | 20 | 0.040139 | 0.208 | 0.08 | 261 | 0 | 0.27 | 1 | 3 | cs | TRUE
22 | LV_3561-3_0_4_line_22 | NAYY 4x150 SE | 19 | 21 | 0.094453 | 0.208 | 0.08 | 261 | 0 | 0.27 | 1 | 3 | cs | TRUE
23 | LV_3561-3_0_4_line_23 | NAYY 4x150 SE | 20 | 22 | 0.047256 | 0.208 | 0.08 | 261 | 0 | 0.27 | 1 | 3 | cs | TRUE
24 | LV_3561-3_0_4_line_24 | NAYY 4x150 SE | 21 | 23 | 0.026328 | 0.208 | 0.08 | 261 | 0 | 0.27 | 1 | 3 | cs | TRUE
25 | LV_3561-3_0_4_line_25 | NAYY 4x150 SE | 23 | 24 | 0.0054195 | 0.208 | 0.08 | 261 | 0 | 0.27 | 1 | 3 | cs | TRUE
26 | LV_3561-3_0_4_line_26 | NAYY 4x150 SE | 24 | 47 | 0.014862 | 0.208 | 0.08 | 261 | 0 | 0.27 | 1 | 3 | cs | TRUE
27 | LV_3561-3_0_4_line_27 | NAYY 4x150 SE | 25 | 26 | 0.02657 | 0.208 | 0.08 | 261 | 0 | 0.27 | 1 | 3 | cs | TRUE
28 | LV_3561-3_0_4_line_28 | NAYY 4x150 SE | 25 | 27 | 0.0040977 | 0.208 | 0.08 | 261 | 0 | 0.27 | 1 | 3 | cs | TRUE
29 | LV_3561-3_0_4_line_29 | NAYY 4x150 SE | 26 | 28 | 0.010958 | 0.208 | 0.08 | 261 | 0 | 0.27 | 1 | 2 | cs | TRUE
30 | LV_3561-3_0_4_line_30 | NAYY 4x150 SE | 27 | 29 | 0.018542 | 0.208 | 0.08 | 261 | 0 | 0.27 | 1 | 3 | cs | TRUE
31 | LV_3561-3_0_4_line_31 | NAYY 4x150 SE | 28 | 30 | 0.020757 | 0.208 | 0.08 | 261 | 0 | 0.27 | 1 | 1 | cs | TRUE
32 | LV_3561-3_0_4_line_32 | NAYY 4x150 SE | 28 | 31 | 0.026801 | 0.208 | 0.08 | 261 | 0 | 0.27 | 1 | 1 | cs | TRUE
33 | LV_3561-3_0_4_line_33 | NAYY 4x150 SE | 29 | 32 | 0.038192 | 0.208 | 0.08 | 261 | 0 | 0.27 | 1 | 3 | cs | TRUE
34 | LV_3561-3_0_4_line_34 | NAYY 4x150 SE | 30 | 33 | 0.00022228 | 0.208 | 0.08 | 261 | 0 | 0.27 | 1 | 1 | cs | TRUE
35 | LV_3561-3_0_4_line_35 | NAYY 4x150 SE | 32 | 34 | 0.009951 | 0.208 | 0.08 | 261 | 0 | 0.27 | 1 | 3 | cs | TRUE
36 | LV_3561-3_0_4_line_36 | NAYY 4x150 SE | 32 | 35 | 0.049924 | 0.208 | 0.08 | 261 | 0 | 0.27 | 1 | 1 | cs | TRUE
37 | LV_3561-3_0_4_line_37 | NAYY 4x150 SE | 33 | 44 | 0.012503 | 0.208 | 0.08 | 261 | 0 | 0.27 | 1 | 1 | cs | TRUE
38 | LV_3561-3_0_4_line_38 | NAYY 4x150 SE | 34 | 37 | 0.029973 | 0.208 | 0.08 | 261 | 0 | 0.27 | 1 | 1 | cs | TRUE
39 | LV_3561-3_0_4_line_39 | NAYY 4x150 SE | 35 | 42 | 0.027868 | 0.208 | 0.08 | 261 | 0 | 0.27 | 1 | 1 | cs | TRUE
40 | LV_3561-3_0_4_line_40 | NAYY 4x150 SE | 36 | 39 | 0.025235 | 0.208 | 0.08 | 261 | 0 | 0.27 | 1 | 1 | cs | TRUE
41 | LV_3561-3_0_4_line_41 | NAYY 4x150 SE | 38 | 39 | 0.0039436 | 0.208 | 0.08 | 261 | 0 | 0.27 | 1 | 1 | cs | TRUE
42 | LV_3561-3_0_4_line_42 | NAYY 4x150 SE | 38 | 40 | 0.01512 | 0.208 | 0.08 | 261 | 0 | 0.27 | 1 | 1 | cs | TRUE
43 | LV_3561-3_0_4_line_43 | NAYY 4x150 SE | 40 | 41 | 0.016812 | 0.208 | 0.08 | 261 | 0 | 0.27 | 1 | 1 | cs | TRUE
44 | LV_3561-3_0_4_line_44 | NAYY 4x150 SE | 43 | 44 | 0.042327 | 0.208 | 0.08 | 261 | 0 | 0.27 | 1 | 1 | cs | TRUE
45 | LV_3561-3_0_4_line_45 | NAYY 4x150 SE | 45 | 46 | 0.011627 | 0.208 | 0.08 | 261 | 0 | 0.27 | 1 | 1 | cs | TRUE
46 | LV_3561-3_0_4_line_46 | NAYY 4x150 SE | 46 | 52 | 0.014782 | 0.208 | 0.08 | 261 | 0 | 0.27 | 1 | 3 | cs | TRUE
47 | LV_3561-3_0_4_line_47 | NAYY 4x150 SE | 47 | 48 | 0.013354 | 0.208 | 0.08 | 261 | 0 | 0.27 | 1 | 3 | cs | TRUE
48 | LV_3561-3_0_4_line_48 | NAYY 4x150 SE | 48 | 49 | 0.0079812 | 0.208 | 0.08 | 261 | 0 | 0.27 | 1 | 3 | cs | TRUE
49 | LV_3561-3_0_4_line_49 | NAYY 4x150 SE | 49 | 54 | 0.0072775 | 0.208 | 0.08 | 261 | 0 | 0.27 | 1 | 3 | cs | TRUE
50 | LV_3561-3_0_4_line_50 | NAYY 4x150 SE | 49 | 53 | 0.022809 | 0.208 | 0.08 | 261 | 0 | 0.27 | 1 | 3 | cs | TRUE
51 | LV_3561-3_0_4_line_51 | NAYY 4x150 SE | 50 | 51 | 0.044032 | 0.208 | 0.08 | 261 | 0 | 0.27 | 1 | 1 | cs | TRUE
52 | LV_3561-3_0_4_line_52 | NAYY 4x150 SE | 51 | 56 | 0.16902 | 0.208 | 0.08 | 261 | 0 | 0.27 | 1 | 3 | cs | TRUE
53 | LV_3561-3_0_4_line_53 | NAYY 4x150 SE | 51 | 55 | 0.047417 | 0.208 | 0.08 | 261 | 0 | 0.27 | 1 | 3 | cs | TRUE
54 | LV_3561-3_0_4_line_54 | NAYY 4x150 SE | 52 | 53 | 0.0081707 | 0.208 | 0.08 | 261 | 0 | 0.27 | 1 | 3 | cs | TRUE
55 | LV_3561-3_0_4_line_55 | NAYY 4x150 SE | 54 | 55 | 0.015664 | 0.208 | 0.08 | 261 | 0 | 0.27 | 1 | 3 | cs | TRUE
56 | LV_3561-3_0_4_line_56 | NAYY 4x150 SE | 56 | 57 | 0.26597 | 0.208 | 0.08 | 261 | 0 | 0.27 | 1 | 3 | cs | TRUE
57 | LV_3561-3_0_4_line_57 | NAYY 4x150 SE | 57 | 58 | 0.5906 | 0.208 | 0.08 | 261 | 0 | 0.27 | 1 | 3 | cs | TRUE
58 | LV_3561-3_0_4_line_58 | NAYY 4x150 SE | 58 | 62 | 0.25723 | 0.208 | 0.08 | 261 | 0 | 0.27 | 1 | 1 | cs | TRUE
59 | LV_3561-3_0_4_line_59 | NAYY 4x150 SE | 58 | 64 | 0.06609 | 0.208 | 0.08 | 261 | 0 | 0.27 | 1 | 3 | cs | TRUE
60 | LV_3561-3_0_4_line_60 | NAYY 4x150 SE | 59 | 60 | 0.010534 | 0.208 | 0.08 | 261 | 0 | 0.27 | 1 | 1 | cs | TRUE
61 | LV_3561-3_0_4_line_61 | NAYY 4x150 SE | 59 | 61 | 0.014613 | 0.208 | 0.08 | 261 | 0 | 0.27 | 1 | 1 | cs | TRUE
62 | LV_3561-3_0_4_line_62 | NAYY 4x150 SE | 60 | 62 | 0.028992 | 0.208 | 0.08 | 261 | 0 | 0.27 | 1 | 1 | cs | TRUE
63 | LV_3561-3_0_4_line_63 | NAYY 4x150 SE | 61 | 63 | 0.022804 | 0.208 | 0.08 | 261 | 0 | 0.27 | 1 | 1 | cs | TRUE
64 | LV_3561-3_0_4_line_64 | NAYY 4x150 SE | 62 | 65 | 0.0080894 | 0.208 | 0.08 | 261 | 0 | 0.27 | 1 | 1 | cs | TRUE
65 | LV_3561-3_0_4_line_65 | NAYY 4x150 SE | 64 | 107 | 0.10879 | 0.208 | 0.08 | 261 | 0 | 0.27 | 1 | 3 | cs | TRUE
66 | LV_3561-3_0_4_line_66 | NAYY 4x150 SE | 66 | 67 | 0.040747 | 0.208 | 0.08 | 261 | 0 | 0.27 | 1 | 1 | cs | TRUE
67 | LV_3561-3_0_4_line_67 | NAYY 4x150 SE | 66 | 68 | 0.17411 | 0.208 | 0.08 | 261 | 0 | 0.27 | 1 | 1 | cs | TRUE
68 | LV_3561-3_0_4_line_68 | NAYY 4x150 SE | 67 | 69 | 0.055666 | 0.208 | 0.08 | 261 | 0 | 0.27 | 1 | 1 | cs | TRUE
69 | LV_3561-3_0_4_line_69 | NAYY 4x150 SE | 68 | 70 | 0.031504 | 0.208 | 0.08 | 261 | 0 | 0.27 | 1 | 3 | cs | TRUE
70 | LV_3561-3_0_4_line_70 | NAYY 4x150 SE | 68 | 71 | 0.13301 | 0.208 | 0.08 | 261 | 0 | 0.27 | 1 | 3 | cs | TRUE
71 | LV_3561-3_0_4_line_71 | NAYY 4x150 SE | 69 | 72 | 0.033775 | 0.208 | 0.08 | 261 | 0 | 0.27 | 1 | 1 | cs | TRUE
72 | LV_3561-3_0_4_line_72 | NAYY 4x150 SE | 69 | 73 | 0.037847 | 0.208 | 0.08 | 261 | 0 | 0.27 | 1 | 1 | cs | TRUE
73 | LV_3561-3_0_4_line_73 | NAYY 4x150 SE | 70 | 107 | 0.034845 | 0.208 | 0.08 | 261 | 0 | 0.27 | 1 | 3 | cs | TRUE
74 | LV_3561-3_0_4_line_74 | NAYY 4x150 SE | 71 | 74 | 0.12771 | 0.208 | 0.08 | 261 | 0 | 0.27 | 1 | 3 | cs | TRUE
75 | LV_3561-3_0_4_line_75 | NAYY 4x150 SE | 72 | 76 | 0.018676 | 0.208 | 0.08 | 261 | 0 | 0.27 | 1 | 1 | cs | TRUE
76 | LV_3561-3_0_4_line_76 | NAYY 4x150 SE | 74 | 75 | 0.010992 | 0.208 | 0.08 | 261 | 0 | 0.27 | 1 | 3 | cs | TRUE
77 | LV_3561-3_0_4_line_77 | NAYY 4x150 SE | 75 | 102 | 0.10304 | 0.208 | 0.08 | 261 | 0 | 0.27 | 1 | 1 | cs | TRUE
78 | LV_3561-3_0_4_line_78 | NAYY 4x150 SE | 75 | 101 | 0.0045124 | 0.208 | 0.08 | 261 | 0 | 0.27 | 1 | 3 | cs | TRUE
79 | LV_3561-3_0_4_line_79 | NAYY 4x150 SE | 76 | 106 | 0.016745 | 0.208 | 0.08 | 261 | 0 | 0.27 | 1 | 1 | cs | TRUE
80 | LV_3561-3_0_4_line_80 | NAYY 4x150 SE | 77 | 78 | 0.0046372 | 0.208 | 0.08 | 261 | 0 | 0.27 | 1 | 1 | cs | TRUE
81 | LV_3561-3_0_4_line_81 | NAYY 4x150 SE | 77 | 79 | 0.17669 | 0.208 | 0.08 | 261 | 0 | 0.27 | 1 | 1 | cs | TRUE
82 | LV_3561-3_0_4_line_82 | NAYY 4x150 SE | 78 | 80 | 0.078007 | 0.208 | 0.08 | 261 | 0 | 0.27 | 1 | 1 | cs | TRUE
83 | LV_3561-3_0_4_line_83 | NAYY 4x150 SE | 79 | 81 | 0.082829 | 0.208 | 0.08 | 261 | 0 | 0.27 | 1 | 2 | cs | TRUE
84 | LV_3561-3_0_4_line_84 | NAYY 4x150 SE | 79 | 82 | 0.10649 | 0.208 | 0.08 | 261 | 0 | 0.27 | 1 | 3 | cs | TRUE
85 | LV_3561-3_0_4_line_85 | NAYY 4x150 SE | 80 | 83 | 0.016979 | 0.208 | 0.08 | 261 | 0 | 0.27 | 1 | 1 | cs | TRUE
86 | LV_3561-3_0_4_line_86 | NAYY 4x150 SE | 81 | 85 | 0.18898 | 0.208 | 0.08 | 261 | 0 | 0.27 | 1 | 1 | cs | TRUE
87 | LV_3561-3_0_4_line_87 | NAYY 4x150 SE | 82 | 91 | 0.036755 | 0.208 | 0.08 | 261 | 0 | 0.27 | 1 | 3 | cs | TRUE
88 | LV_3561-3_0_4_line_88 | NAYY 4x150 SE | 83 | 84 | 0.0044787 | 0.208 | 0.08 | 261 | 0 | 0.27 | 1 | 1 | cs | TRUE
89 | LV_3561-3_0_4_line_89 | NAYY 4x150 SE | 85 | 86 | 0.067997 | 0.208 | 0.08 | 261 | 0 | 0.27 | 1 | 1 | cs | TRUE
90 | LV_3561-3_0_4_line_90 | NAYY 4x150 SE | 86 | 87 | 0.091172 | 0.208 | 0.08 | 261 | 0 | 0.27 | 1 | 1 | cs | TRUE
91 | LV_3561-3_0_4_line_91 | NAYY 4x150 SE | 86 | 88 | 0.25205 | 0.208 | 0.08 | 261 | 0 | 0.27 | 1 | 1 | cs | TRUE
92 | LV_3561-3_0_4_line_92 | NAYY 4x150 SE | 88 | 89 | 0.056515 | 0.208 | 0.08 | 261 | 0 | 0.27 | 1 | 1 | cs | TRUE
93 | LV_3561-3_0_4_line_93 | NAYY 4x150 SE | 89 | 90 | 0.6399 | 0.208 | 0.08 | 261 | 0 | 0.27 | 1 | 1 | cs | TRUE
94 | LV_3561-3_0_4_line_94 | NAYY 4x150 SE | 91 | 92 | 0.012125 | 0.208 | 0.08 | 261 | 0 | 0.27 | 1 | 3 | cs | TRUE
95 | LV_3561-3_0_4_line_95 | NAYY 4x150 SE | 92 | 93 | 0.0026007 | 0.208 | 0.08 | 261 | 0 | 0.27 | 1 | 3 | cs | TRUE
96 | LV_3561-3_0_4_line_96 | NAYY 4x150 SE | 93 | 94 | 0.023242 | 0.208 | 0.08 | 261 | 0 | 0.27 | 1 | 3 | cs | TRUE
97 | LV_3561-3_0_4_line_97 | NAYY 4x150 SE | 94 | 95 | 0.011658 | 0.208 | 0.08 | 261 | 0 | 0.27 | 1 | 3 | cs | TRUE
98 | LV_3561-3_0_4_line_98 | NAYY 4x150 SE | 94 | 96 | 0.021197 | 0.208 | 0.08 | 261 | 0 | 0.27 | 1 | 1 | cs | TRUE
99 | LV_3561-3_0_4_line_99 | NAYY 4x150 SE | 95 | 97 | 0.078768 | 0.208 | 0.08 | 261 | 0 | 0.27 | 1 | 3 | cs | TRUE
100 | LV_3561-3_0_4_line_100 | NAYY 4x150 SE | 96 | 98 | 0.0054128 | 0.208 | 0.08 | 261 | 0 | 0.27 | 1 | 1 | cs | TRUE
101 | LV_3561-3_0_4_line_101 | NAYY 4x150 SE | 97 | 99 | 0.10335 | 0.208 | 0.08 | 261 | 0 | 0.27 | 1 | 3 | cs | TRUE
102 | LV_3561-3_0_4_line_102 | NAYY 4x150 SE | 99 | 100 | 0.031513 | 0.208 | 0.08 | 261 | 0 | 0.27 | 1 | 1 | cs | TRUE
103 | LV_3561-3_0_4_line_103 | NAYY 4x150 SE | 99 | 101 | 0.059643 | 0.208 | 0.08 | 261 | 0 | 0.27 | 1 | 3 | cs | TRUE
104 | LV_3561-3_0_4_line_104 | NAYY 4x150 SE | 102 | 103 | 0.0024726 | 0.208 | 0.08 | 261 | 0 | 0.27 | 1 | 1 | cs | TRUE
105 | LV_3561-3_0_4_line_105 | NAYY 4x150 SE | 102 | 104 | 0.16057 | 0.208 | 0.08 | 261 | 0 | 0.27 | 1 | 1 | cs | TRUE
106 | LV_3561-3_0_4_line_106 | NAYY 4x150 SE | 105 | 106 | 0.026621 | 0.208 | 0.08 | 261 | 0 | 0.27 | 1 | 1 | cs | TRUE

## trafo
| name | std_type | hv_bus | lv_bus | sn_mva | vn_hv_kv | vn_lv_kv | vk_percent | vkr_percent | pfe_kw | i0_percent | shift_degree | tap_side | tap_neutral | tap_min | tap_max | tap_step_percent | tap_step_degree | tap_pos | tap_phase_shifter | parallel | df | in_service
0 | LV_3561-3_0_4_trafo_50 | 0.25 MVA 20/0.4 kV | 108 | 46 | 0.25 | 20 | 0.4 | 6 | 1.44 | 0.8 | 0.32 | 150 | hv | 0 | -2 | 2 | 2.5 | 0 | 0 | FALSE | 1 | 1 | TRUE

## line_geodata
| x0 | y0 | x1 | y1 | x2 | y2 | x3 | y3 | x4 | y4 | x5 | y5 | x6 | y6 | x7 | y7 | x8 | y8 | x9 | y9 | x10 | y10 | x11 | y11 | x12 | y12 | x13 | y13 | x14 | y14 | x15 | y15 | x16 | y16 | x17 | y17 | x18 | y18 | x19 | y19 | x20 | y20
0 | 2801646.9506 | 1135911.4304 | 2801652.4146 | 1135915.2723 | 2801658.6333 | 1135915.6581 | 2801666.3238 | 1135913.7239 | 2801728.8605 | 1135881.3888
1 | 2801868.9375 | 1135801.4833 | 2801728.8605 | 1135881.3888
2 | 2801646.9506 | 1135911.4304 | 2801636.6642 | 1135864.0268 | 2801632.8653 | 1135834.7812
3 | 2801868.9375 | 1135801.4833 | 2801861.095 | 1135789.021 | 2801855.7976 | 1135779.968 | 2801852.4378 | 1135772.4537
4 | 2801869.6893 | 1135802.6779 | 2801868.9375 | 1135801.4833
5 | 2801844.3733 | 1135754.4175 | 2801852.4378 | 1135772.4537
6 | 2801869.6893 | 1135802.6779 | 2801874.8525 | 1135804.6859
7 | 2801844.3733 | 1135754.4175 | 2801837.2835 | 1135738.5613
8 | 2801829.2867 | 1135720.6763 | 2801837.2835 | 1135738.5613
9 | 2801843.1693 | 1135714.4113 | 2801829.2867 | 1135720.6763
10 | 2801829.2867 | 1135720.6763 | 2801825.8515 | 1135713.7604
11 | 2801772.7396 | 1135606.1184 | 2801777.1312 | 1135615.7586 | 2801778.3706 | 1135619.4705 | 2801776.9072 | 1135622.6917 | 2801777.2127 | 1135625.9942 | 2801777.4508 | 1135627.8596 | 2801778.4506 | 1135629.7506
12 | 2801772.7396 | 1135606.1184 | 2801768.0241 | 1135595.7671 | 2801761.5152 | 1135585.3834 | 2801760.8402 | 1135583.3226
13 | 2801789.3034 | 1135631.6261 | 2801782.881 | 1135631.3335 | 2801780.3078 | 1135630.8804 | 2801778.4506 | 1135629.7506 | 2801778.4506 | 1135629.7506
14 | 2801791.0142 | 1135639.9029 | 2801789.3034 | 1135631.6261
15 | 2801789.3034 | 1135631.6261 | 2801787.4703 | 1135621.7101 | 2801787.1769 | 1135620.0088
16 | 2801791.0142 | 1135639.9029 | 2801791.5328 | 1135641.8001
17 | 2801779.9181 | 1135577.9232 | 2801787.1769 | 1135620.0088
18 | 2801791.5328 | 1135641.8001 | 2801793.1007 | 1135647.5361 | 2801796.3693 | 1135655.2977 | 2801798.1968 | 1135659.2709
19 | 2801925.1581 | 1135799.1265 | 2801937.8857 | 1135792.0459 | 2801946.6679 | 1135789.4923 | 2801950.0182 | 1135789.0918
20 | 2802015.2347 | 1135740.1888 | 2802010.9872 | 1135744.885 | 2802009.3368 | 1135756.2194 | 2802007.3855 | 1135762.5051 | 2802003.7016 | 1135765.5518 | 2801996.7616 | 1135766.6876 | 2801979.549 | 1135768.414 | 2801973.7497 | 1135771.8348 | 2801970.5634 | 1135777.0448 | 2801966.4094 | 1135782.4004 | 2801958.5164 | 1135788.0758 | 2801950.0182 | 1135789.0918
21 | 2801909.0988 | 1135832.359 | 2801912.9312 | 1135829.0169 | 2801914.0942 | 1135825.7969 | 2801914.5262 | 1135823.4756 | 2801913.6761 | 1135811.1232 | 2801921.12 | 1135801.373 | 2801925.1581 | 1135799.1265
22 | 2802056.5178 | 1135656.6046 | 2802054.5217 | 1135657.0939 | 2802053.0628 | 1135658.1017 | 2802051.964 | 1135659.3997 | 2802048.1742 | 1135666.0688 | 2802035.6743 | 1135690.3872 | 2802024.6938 | 1135713.0436 | 2802021.3039 | 1135721.806 | 2802019.2995 | 1135727.1445 | 2802015.2347 | 1135740.1888
23 | 2801909.0988 | 1135832.359 | 2801902.3999 | 1135833.6587 | 2801899.5966 | 1135832.7196 | 2801896.2907 | 1135829.9952 | 2801884.0339 | 1135816.4493 | 2801878.2409 | 1135808.859 | 2801874.8525 | 1135804.6859
24 | 2802056.5178 | 1135656.6046 | 2802056.5745 | 1135651.6903 | 2802057.0391 | 1135646.556 | 2802057.6705 | 1135642.6509 | 2802058.4604 | 1135638.384 | 2802059.2311 | 1135636.7636 | 2802060.5093 | 1135634.9378 | 2802062.0677 | 1135633.4884 | 2802063.6288 | 1135632.569
25 | 2802063.6288 | 1135632.569 | 2802064.4802 | 1135632.0676 | 2802068.4244 | 1135630.0474
26 | 2802075.2484 | 1135617.8449 | 2802073.3123 | 1135625.5006 | 2802072.5394 | 1135627.1876 | 2802071.8596 | 1135628.1659 | 2802070.2487 | 1135629.113 | 2802068.4244 | 1135630.0474
27 | 2801846.374 | 1135650.3355 | 2801846.5245 | 1135643.1049 | 2801846.8957 | 1135623.7708
28 | 2801846.2887 | 1135654.4324 | 2801846.374 | 1135650.3355
29 | 2801847.1061 | 1135612.8151 | 2801846.8957 | 1135623.7708
30 | 2801847.9227 | 1135672.8824 | 2801847.0491 | 1135667.0362 | 2801846.6186 | 1135661.4827 | 2801846.2704 | 1135655.3091 | 2801846.2887 | 1135654.4324
31 | 2801847.1061 | 1135612.8151 | 2801847.5024 | 1135592.0621
32 | 2801847.1061 | 1135612.8151 | 2801831.9996 | 1135612.3655 | 2801828.1481 | 1135616.5078 | 2801823.4403 | 1135620.2789
33 | 2801852.4569 | 1135710.7956 | 2801849.8501 | 1135685.7825 | 2801847.9227 | 1135672.8824
34 | 2801847.5024 | 1135592.0621 | 2801847.5066 | 1135591.8399
35 | 2801843.1693 | 1135714.4113 | 2801848.1406 | 1135712.2529 | 2801852.4569 | 1135710.7956
36 | 2801852.4569 | 1135710.7956 | 2801901.1295 | 1135699.6868
37 | 2801847.5066 | 1135591.8399 | 2801847.7453 | 1135579.339
38 | 2801829.8633 | 1135687.5389 | 2801839.9222 | 1135707.8516 | 2801843.1693 | 1135714.4113
39 | 2801917.5385 | 1135721.0137 | 2801906.1409 | 1135702.2583 | 2801903.9697 | 1135700.1502 | 2801901.3369 | 1135699.6395 | 2801901.1295 | 1135699.6868
40 | 2801825.8515 | 1135713.7604 | 2801818.3092 | 1135698.5755 | 2801814.4741 | 1135691.2369
41 | 2801812.6476 | 1135687.7418 | 2801814.4741 | 1135691.2369
42 | 2801812.6476 | 1135687.7418 | 2801806.5451 | 1135676.0369 | 2801805.6774 | 1135674.3247
43 | 2801798.1968 | 1135659.2709 | 2801799.6583 | 1135662.4484 | 2801805.6774 | 1135674.3247
44 | 2801850.1425 | 1135537.1611 | 2801849.8043 | 1135538.5837 | 2801848.5058 | 1135547.0046 | 2801848.1827 | 1135556.4369 | 2801847.7453 | 1135579.339
45 | 2802073.1613 | 1135572.572 | 2802068.0852 | 1135573.6274 | 2802061.7661 | 1135574.8813
46 | 2802073.1613 | 1135572.572 | 2802073.43 | 1135572.5161 | 2802077.1809 | 1135572.0744 | 2802082.0508 | 1135571.8037 | 2802083.916 | 1135572.2332 | 2802085.7676 | 1135573.5298 | 2802086.7765 | 1135574.8711
47 | 2802075.2484 | 1135617.8449 | 2802076.704 | 1135612.089 | 2802077.7248 | 1135610.5882 | 2802079.3454 | 1135609.3523 | 2802081.1669 | 1135608.5568 | 2802082.6516 | 1135608.0288
48 | 2802090.1714 | 1135605.3546 | 2802082.6516 | 1135608.0288
49 | 2802090.1714 | 1135605.3546 | 2802097.4396 | 1135605.7239
50 | 2802090.1714 | 1135605.3546 | 2802089.101 | 1135589.469 | 2802088.9267 | 1135583.4013 | 2802088.8599 | 1135582.5873
51 | 2802159.7419 | 1135612.8899 | 2802158.3904 | 1135615.2916 | 2802157.1353 | 1135616.8846 | 2802155.1164 | 1135618.9748 | 2802153.3591 | 1135620.3841 | 2802150.4689 | 1135622.2671 | 2802124.8921 | 1135639.1388
52 | 2802159.7419 | 1135612.8899 | 2802164.6758 | 1135613.4667 | 2802170.1183 | 1135614.7279 | 2802176.6174 | 1135616.4137 | 2802185.3237 | 1135618.2069 | 2802191.8964 | 1135619.0722 | 2802198.7876 | 1135619.1696 | 2802207.9209 | 1135618.5635 | 2802216.1449 | 1135617.7379 | 2802227.6507 | 1135615.2983 | 2802239.144 | 1135611.39 | 2802255.8166 | 1135606.2539 | 2802268.8025 | 1135606.3109 | 2802268.5321 | 1135610.4728 | 2802274.7107 | 1135611.147 | 2802283.6405 | 1135601.903 | 2802292.9755 | 1135579.1919 | 2802295.7781 | 1135569.8093
53 | 2802159.7419 | 1135612.8899 | 2802145.5828 | 1135609.2234 | 2802135.2437 | 1135606.7305 | 2802113.0935 | 1135606.2461
54 | 2802086.7765 | 1135574.8711 | 2802087.1836 | 1135575.4125 | 2802088.489 | 1135578.07 | 2802088.8599 | 1135582.5873
55 | 2802097.4396 | 1135605.7239 | 2802103.6601 | 1135606.0399 | 2802113.0935 | 1135606.2461
56 | 2802295.7781 | 1135569.8093 | 2802335.9216 | 1135306.8884
57 | 2802335.9216 | 1135306.8884 | 2802709.116 | 1134849.1329
58 | 2802709.116 | 1134849.1329 | 2802965.8229 | 1134832.6882
59 | 2802709.116 | 1134849.1329 | 2802681.5773 | 1134821.0132 | 2802675.8458 | 1134813.4241 | 2802675.0694 | 1134796.221
60 | 2802980.1588 | 1134868.6572 | 2802978.7204 | 1134858.2218
61 | 2802984.6259 | 1134882.5052 | 2802980.594 | 1134871.8141 | 2802980.1588 | 1134868.6572
62 | 2802978.7204 | 1134858.2218 | 2802977.937 | 1134852.5381 | 2802965.8229 | 1134832.6882 | 2802965.8229 | 1134832.6882
63 | 2802984.6259 | 1134882.5052 | 2802983.011 | 1134883.5631 | 2802981.2379 | 1134885.4277 | 2802976.4296 | 1134887.5129 | 2802972.388 | 1134887.8775 | 2802968.5119 | 1134886.7572 | 2802964.2934 | 1134884.135
64 | 2802967.4369 | 1134824.7615 | 2802965.8229 | 1134832.6882
65 | 2802646.6549 | 1134691.5291 | 2802655.4549 | 1134731.1878 | 2802674.7457 | 1134789.0507 | 2802675.0694 | 1134796.221
66 | 2802849.7125 | 1134550.8395 | 2802812.9896 | 1134568.4959
67 | 2802648.9622 | 1134626.8955 | 2802812.9896 | 1134568.4959
68 | 2802896.2727 | 1134520.7935 | 2802876.0377 | 1134537.5983 | 2802849.7125 | 1134550.8395
69 | 2802654.8741 | 1134657.8363 | 2802654.12 | 1134654.5965 | 2802648.9622 | 1134626.8955
70 | 2802639.6777 | 1134496.5696 | 2802634.3114 | 1134512.0614 | 2802632.5741 | 1134519.2884 | 2802631.887 | 1134524.8378 | 2802631.9686 | 1134532.0481 | 2802632.9048 | 1134540.6551 | 2802648.9622 | 1134626.8955
71 | 2802896.2727 | 1134520.7935 | 2802903.3895 | 1134521.3219 | 2802906.9485 | 1134516.0692 | 2802921.6767 | 1134502.1075
72 | 2802896.2727 | 1134520.7935 | 2802905.783 | 1134557.4265
73 | 2802654.8741 | 1134657.8363 | 2802652.7029 | 1134663.3025 | 2802647.7247 | 1134689.4962 | 2802646.6549 | 1134691.5291
74 | 2802639.6777 | 1134496.5696 | 2802642.0531 | 1134488.6966 | 2802645.3349 | 1134473.1015 | 2802654.4897 | 1134410.3986 | 2802653.969 | 1134383.9091 | 2802650.6416 | 1134370.6344
75 | 2802921.6767 | 1134502.1075 | 2802927.5607 | 1134496.5298 | 2802934.9926 | 1134489.0154
76 | 2802647.9691 | 1134359.9718 | 2802650.6416 | 1134370.6344
77 | 2802647.9691 | 1134359.9718 | 2802646.1144 | 1134362.2009 | 2802645.1019 | 1134365.0477 | 2802644.7123 | 1134372.7537 | 2802642.9625 | 1134378.0561 | 2802640.1758 | 1134382.801 | 2802634.8597 | 1134388.7623 | 2802629.5036 | 1134395.9124 | 2802615.2563 | 1134421.1944 | 2802611.7412 | 1134429.5074 | 2802611.2221 | 1134433.0381 | 2802611.3558 | 1134435.0224 | 2802612.5784 | 1134436.9321 | 2802614.2099 | 1134438.3661 | 2802616.0714 | 1134438.9179 | 2802627.3988 | 1134440.2763
78 | 2802647.9691 | 1134359.9718 | 2802646.8716 | 1134355.5949
79 | 2802934.9926 | 1134489.0154 | 2802936.9403 | 1134487.046 | 2802947.6551 | 1134478.0738
80 | 2802476.711 | 1134037.9051 | 2802472.7739 | 1134040.3553
81 | 2802653.1137 | 1134027.898 | 2802476.711 | 1134037.9051
82 | 2802472.7739 | 1134040.3553 | 2802454.4239 | 1134051.7748 | 2802447.7036 | 1134058.2453 | 2802443.4536 | 1134064.8098 | 2802430.9187 | 1134089.3488 | 2802426.1764 | 1134100.0331
83 | 2802653.1137 | 1134027.898 | 2802654.2068 | 1134024.4867 | 2802656.2868 | 1134021.2864 | 2802693.1334 | 1133955.4312
84 | 2802691.2303 | 1134034.8391 | 2802693.2645 | 1134029.7909 | 2802694.9286 | 1134026.3543 | 2802696.408 | 1134024.2906 | 2802697.7448 | 1134022.8006 | 2802706.1941 | 1134016.0213 | 2802709.1849 | 1134012.7738 | 2802710.6683 | 1134010.1319 | 2802711.4701 | 1134006.6774 | 2802711.32 | 1134004.4923 | 2802710.1451 | 1134002.3062 | 2802708.924 | 1134000.8081 | 2802707.051 | 1133999.6775 | 2802704.2576 | 1133999.339 | 2802701.1076 | 1134000.212 | 2802698.2811 | 1134002.008 | 2802686.9083 | 1134012.3262 | 2802682.8839 | 1134015.3722 | 2802678.831 | 1134017.8945 | 2802674.9088 | 1134019.9651 | 2802653.1137 | 1134027.898
85 | 2802426.1764 | 1134100.0331 | 2802421.5253 | 1134110.5118 | 2802419.8266 | 1134115.7581
86 | 2802693.1334 | 1133955.4312 | 2802597.9163 | 1133792.1905
87 | 2802691.2303 | 1134034.8391 | 2802688.7055 | 1134043.9417 | 2802682.903 | 1134070.627
88 | 2802419.8266 | 1134115.7581 | 2802418.4469 | 1134120.019
89 | 2802608.2615 | 1133727.0806 | 2802607.4694 | 1133732.315 | 2802609.648 | 1133764.0656 | 2802609.2028 | 1133768.3774 | 2802608.5841 | 1133771.6601 | 2802607.0061 | 1133776.2008 | 2802597.9163 | 1133792.1905
90 | 2802608.2615 | 1133727.0806 | 2802605.4112 | 1133729.3541 | 2802603.784 | 1133731.4573 | 2802603.4545 | 1133761.2551 | 2802602.5944 | 1133765.5307 | 2802599.503 | 1133769.4756 | 2802593.7639 | 1133773.3317 | 2802587.1025 | 1133777.3459 | 2802578.9006 | 1133787.0811 | 2802576.8648 | 1133789.1929 | 2802574.0167 | 1133791.3997 | 2802568.4986 | 1133793.9508 | 2802563.2504 | 1133796.2662
91 | 2802608.2615 | 1133727.0806 | 2802860.211 | 1133734.3618
92 | 2802884.1551 | 1133683.1565 | 2802860.211 | 1133734.3618
93 | 2802884.1551 | 1133683.1565 | 2803492.9048 | 1133880.384
94 | 2802682.903 | 1134070.627 | 2802681.9442 | 1134075.0362 | 2802680.87 | 1134082.573
95 | 2802680.87 | 1134082.573 | 2802680.775 | 1134083.2389 | 2802680.5767 | 1134085.1567
96 | 2802679.4926 | 1134108.3554 | 2802679.4673 | 1134100.8468 | 2802680.0106 | 1134090.6321 | 2802680.5767 | 1134085.1567
97 | 2802679.4926 | 1134108.3554 | 2802679.4683 | 1134120.0131
98 | 2802679.4926 | 1134108.3554 | 2802696.1094 | 1134113.051 | 2802698.3765 | 1134113.2272 | 2802699.9711 | 1134112.7802 | 2802699.9711 | 1134112.7802
99 | 2802668.6693 | 1134197.5633 | 2802668.9143 | 1134196.6928 | 2802678.5647 | 1134155.9629 | 2802679.4062 | 1134149.7179 | 2802679.4683 | 1134120.0131
100 | 2802699.9711 | 1134112.7802 | 2802701.8987 | 1134111.3656 | 2802703.4892 | 1134108.7963
101 | 2802640.8269 | 1134297.0667 | 2802651.0361 | 1134258.0462 | 2802664.4587 | 1134212.3597 | 2802668.6693 | 1134197.5633
102 | 2802640.8269 | 1134297.0667 | 2802665.0532 | 1134302.2957 | 2802668.4464 | 1134302.6654 | 2802671.7557 | 1134301.8645
103 | 2802640.8269 | 1134297.0667 | 2802638.9103 | 1134307.569 | 2802638.5204 | 1134311.8381 | 2802638.8675 | 1134319.4021 | 2802640.1953 | 1134328.9677 | 2802646.8716 | 1134355.5949
104 | 2802629.8538 | 1134440.5707 | 2802627.3988 | 1134440.2763
105 | 2802627.3988 | 1134440.2763 | 2802484.9969 | 1134366.0932
106 | 2802960.8065 | 1134456.534 | 2802957.8068 | 1134469.573 | 2802947.6551 | 1134478.0738

## bus_geodata
| x | y | coords
0 | 2801728.8605 | 1135881.3888
1 | 2801646.9506 | 1135911.4304
2 | 2801868.9375 | 1135801.4833
3 | 2801632.8653 | 1135834.7812
4 | 2801852.4378 | 1135772.4537
5 | 2801869.6893 | 1135802.6779
6 | 2801837.2835 | 1135738.5613
7 | 2801844.3733 | 1135754.4175
8 | 2801829.2867 | 1135720.6763
9 | 2801772.7396 | 1135606.1184
10 | 2801778.4506 | 1135629.7506
11 | 2801760.8402 | 1135583.3226
12 | 2801789.3034 | 1135631.6261
13 | 2801791.0142 | 1135639.9029
14 | 2801787.1769 | 1135620.0088
15 | 2801791.5328 | 1135641.8001
16 | 2801779.9181 | 1135577.9232
17 | 2801950.0182 | 1135789.0918
18 | 2801925.1581 | 1135799.1265
19 | 2802015.2347 | 1135740.1888
20 | 2801909.0988 | 1135832.359
21 | 2802056.5178 | 1135656.6046
22 | 2801874.8525 | 1135804.6859
23 | 2802063.6288 | 1135632.569
24 | 2802068.4244 | 1135630.0474
25 | 2801846.374 | 1135650.3355
26 | 2801846.8957 | 1135623.7708
27 | 2801846.2887 | 1135654.4324
28 | 2801847.1061 | 1135612.8151
29 | 2801847.9227 | 1135672.8824
30 | 2801847.5024 | 1135592.0621
31 | 2801823.4403 | 1135620.279
32 | 2801852.4569 | 1135710.7956
33 | 2801847.5066 | 1135591.8399
34 | 2801843.1693 | 1135714.4113
35 | 2801901.1295 | 1135699.6868
36 | 2801825.8515 | 1135713.7604
37 | 2801829.8633 | 1135687.5389
38 | 2801812.6476 | 1135687.7418
39 | 2801814.4741 | 1135691.2369
40 | 2801805.6774 | 1135674.3247
41 | 2801798.1968 | 1135659.2709
42 | 2801917.5385 | 1135721.0137
43 | 2801850.1425 | 1135537.1611
44 | 2801847.7453 | 1135579.339
45 | 2802061.7661 | 1135574.8813
46 | 2802073.1613 | 1135572.572
47 | 2802075.2484 | 1135617.8449
48 | 2802082.6516 | 1135608.0288
49 | 2802090.1714 | 1135605.3546
50 | 2802124.8921 | 1135639.1388
51 | 2802159.7419 | 1135612.8899
52 | 2802086.7765 | 1135574.8711
53 | 2802088.8599 | 1135582.5873
54 | 2802097.4396 | 1135605.7239
55 | 2802113.0935 | 1135606.2461
56 | 2802295.7781 | 1135569.8093
57 | 2802335.9216 | 1135306.8884
58 | 2802709.116 | 1134849.1329
59 | 2802980.1588 | 1134868.6572
60 | 2802978.7204 | 1134858.2218
61 | 2802984.6259 | 1134882.5052
62 | 2802965.8229 | 1134832.6882
63 | 2802964.2934 | 1134884.135
64 | 2802675.0694 | 1134796.221
65 | 2802967.4369 | 1134824.7615
66 | 2802812.9896 | 1134568.4959
67 | 2802849.7125 | 1134550.8395
68 | 2802648.9622 | 1134626.8955
69 | 2802896.2727 | 1134520.7935
70 | 2802654.8741 | 1134657.8363
71 | 2802639.6777 | 1134496.5696
72 | 2802921.6767 | 1134502.1075
73 | 2802905.783 | 1134557.4265
74 | 2802650.6416 | 1134370.6344
75 | 2802647.9691 | 1134359.9718
76 | 2802934.9926 | 1134489.0154
77 | 2802476.711 | 1134037.9051
78 | 2802472.7739 | 1134040.3553
79 | 2802653.1137 | 1134027.898
80 | 2802426.1764 | 1134100.0331
81 | 2802693.1334 | 1133955.4312
82 | 2802691.2303 | 1134034.8391
83 | 2802419.8266 | 1134115.7581
84 | 2802418.4469 | 1134120.019
85 | 2802597.9163 | 1133792.1906
86 | 2802608.2615 | 1133727.0806
87 | 2802563.2504 | 1133796.2662
88 | 2802860.211 | 1133734.3618
89 | 2802884.1551 | 1133683.1565
90 | 2803492.9048 | 1133880.384
91 | 2802682.903 | 1134070.627
92 | 2802680.87 | 1134082.573
93 | 2802680.5767 | 1134085.1567
94 | 2802679.4926 | 1134108.3554
95 | 2802679.4683 | 1134120.0131
96 | 2802699.9711 | 1134112.7802
97 | 2802668.6693 | 1134197.5633
98 | 2802703.4892 | 1134108.7963
99 | 2802640.8269 | 1134297.0667
100 | 2802671.7557 | 1134301.8645
101 | 2802646.8716 | 1134355.5949
102 | 2802627.3988 | 1134440.2763
103 | 2802629.8538 | 1134440.5707
104 | 2802484.9969 | 1134366.0932
105 | 2802960.8065 | 1134456.534
106 | 2802947.6551 | 1134478.0738
107 | 2802646.6549 | 1134691.5291
108 | 2802073.1613 | 1135572.572

## line_std_types
| c_nf_per_km | r_ohm_per_km | x_ohm_per_km | max_i_ka | type | q_mm2 | alpha | voltage_rating
NAYY 4x50 SE | 210 | 0.642 | 0.083 | 0.142 | cs | 50 | 0.00403 | LV
NAYY 4x120 SE | 264 | 0.225 | 0.08 | 0.242 | cs | 120 | 0.00403 | LV
NAYY 4x150 SE | 261 | 0.208 | 0.08 | 0.27 | cs | 150 | 0.00403 | LV
NA2XS2Y 1x95 RM/25 12/20 kV | 216 | 0.313 | 0.132 | 0.252 | cs | 95 | 0.00403 | MV
NA2XS2Y 1x185 RM/25 12/20 kV | 273 | 0.161 | 0.117 | 0.362 | cs | 185 | 0.00403 | MV
NA2XS2Y 1x240 RM/25 12/20 kV | 304 | 0.122 | 0.112 | 0.421 | cs | 240 | 0.00403 | MV
NA2XS2Y 1x95 RM/25 6/10 kV | 315 | 0.313 | 0.123 | 0.249 | cs | 95 | 0.00403 | MV
NA2XS2Y 1x185 RM/25 6/10 kV | 406 | 0.161 | 0.11 | 0.358 | cs | 185 | 0.00403 | MV
NA2XS2Y 1x240 RM/25 6/10 kV | 456 | 0.122 | 0.105 | 0.416 | cs | 240 | 0.00403 | MV
NA2XS2Y 1x150 RM/25 12/20 kV | 250 | 0.206 | 0.116 | 0.319 | cs | 150 | 0.00403 | MV
NA2XS2Y 1x120 RM/25 12/20 kV | 230 | 0.253 | 0.119 | 0.283 | cs | 120 | 0.00403 | MV
NA2XS2Y 1x70 RM/25 12/20 kV | 190 | 0.443 | 0.132 | 0.22 | cs | 70 | 0.00403 | MV
NA2XS2Y 1x150 RM/25 6/10 kV | 360 | 0.206 | 0.11 | 0.315 | cs | 150 | 0.00403 | MV
NA2XS2Y 1x120 RM/25 6/10 kV | 340 | 0.253 | 0.113 | 0.28 | cs | 120 | 0.00403 | MV
NA2XS2Y 1x70 RM/25 6/10 kV | 280 | 0.443 | 0.123 | 0.217 | cs | 70 | 0.00403 | MV
N2XS(FL)2Y 1x120 RM/35 64/110 kV | 112 | 0.153 | 0.166 | 0.366 | cs | 120 | 0.00393 | HV
N2XS(FL)2Y 1x185 RM/35 64/110 kV | 125 | 0.099 | 0.156 | 0.457 | cs | 185 | 0.00393 | HV
N2XS(FL)2Y 1x240 RM/35 64/110 kV | 135 | 0.075 | 0.149 | 0.526 | cs | 240 | 0.00393 | HV
N2XS(FL)2Y 1x300 RM/35 64/110 kV | 144 | 0.06 | 0.144 | 0.588 | cs | 300 | 0.00393 | HV
15-AL1/3-ST1A 0.4 | 11 | 1.8769 | 0.35 | 0.105 | ol | 16 | 0.00403 | LV
24-AL1/4-ST1A 0.4 | 11.25 | 1.2012 | 0.335 | 0.14 | ol | 24 | 0.00403 | LV
48-AL1/8-ST1A 0.4 | 12.2 | 0.5939 | 0.3 | 0.21 | ol | 48 | 0.00403 | LV
94-AL1/15-ST1A 0.4 | 13.2 | 0.306 | 0.29 | 0.35 | ol | 94 | 0.00403 | LV
34-AL1/6-ST1A 10.0 | 9.7 | 0.8342 | 0.36 | 0.17 | ol | 34 | 0.00403 | MV
48-AL1/8-ST1A 10.0 | 10.1 | 0.5939 | 0.35 | 0.21 | ol | 48 | 0.00403 | MV
70-AL1/11-ST1A 10.0 | 10.4 | 0.4132 | 0.339 | 0.29 | ol | 70 | 0.00403 | MV
94-AL1/15-ST1A 10.0 | 10.75 | 0.306 | 0.33 | 0.35 | ol | 94 | 0.00403 | MV
122-AL1/20-ST1A 10.0 | 11.1 | 0.2376 | 0.323 | 0.41 | ol | 122 | 0.00403 | MV
149-AL1/24-ST1A 10.0 | 11.25 | 0.194 | 0.315 | 0.47 | ol | 149 | 0.00403 | MV
34-AL1/6-ST1A 20.0 | 9.15 | 0.8342 | 0.382 | 0.17 | ol | 34 | 0.00403 | MV
48-AL1/8-ST1A 20.0 | 9.5 | 0.5939 | 0.372 | 0.21 | ol | 48 | 0.00403 | MV
70-AL1/11-ST1A 20.0 | 9.7 | 0.4132 | 0.36 | 0.29 | ol | 70 | 0.00403 | MV
94-AL1/15-ST1A 20.0 | 10 | 0.306 | 0.35 | 0.35 | ol | 94 | 0.00403 | MV
122-AL1/20-ST1A 20.0 | 10.3 | 0.2376 | 0.344 | 0.41 | ol | 122 | 0.00403 | MV
149-AL1/24-ST1A 20.0 | 10.5 | 0.194 | 0.337 | 0.47 | ol | 149 | 0.00403 | MV
184-AL1/30-ST1A 20.0 | 10.75 | 0.1571 | 0.33 | 0.535 | ol | 184 | 0.00403 | MV
243-AL1/39-ST1A 20.0 | 11 | 0.1188 | 0.32 | 0.645 | ol | 243 | 0.00403 | MV
48-AL1/8-ST1A 110.0 | 8 | 0.5939 | 0.46 | 0.21 | ol | 48 | 0.00403 | HV
70-AL1/11-ST1A 110.0 | 8.4 | 0.4132 | 0.45 | 0.29 | ol | 70 | 0.00403 | HV
94-AL1/15-ST1A 110.0 | 8.65 | 0.306 | 0.44 | 0.35 | ol | 94 | 0.00403 | HV
122-AL1/20-ST1A 110.0 | 8.5 | 0.2376 | 0.43 | 0.41 | ol | 122 | 0.00403 | HV
149-AL1/24-ST1A 110.0 | 8.75 | 0.194 | 0.41 | 0.47 | ol | 149 | 0.00403 | HV
184-AL1/30-ST1A 110.0 | 8.8 | 0.1571 | 0.4 | 0.535 | ol | 184 | 0.00403 | HV
243-AL1/39-ST1A 110.0 | 9 | 0.1188 | 0.39 | 0.645 | ol | 243 | 0.00403 | HV
305-AL1/39-ST1A 110.0 | 9.2 | 0.0949 | 0.38 | 0.74 | ol | 305 | 0.00403 | HV
490-AL1/64-ST1A 110.0 | 9.75 | 0.059 | 0.37 | 0.96 | ol | 490 | 0.00403 | HV
679-AL1/86-ST1A 110.0 | 9.95 | 0.042 | 0.36 | 1.15 | ol | 679 | 0.00403 | HV
490-AL1/64-ST1A 220.0 | 10 | 0.059 | 0.285 | 0.96 | ol | 490 | 0.00403 | HV
679-AL1/86-ST1A 220.0 | 11.7 | 0.042 | 0.275 | 1.15 | ol | 679 | 0.00403 | HV
490-AL1/64-ST1A 380.0 | 11 | 0.059 | 0.253 | 0.96 | ol | 490 | 0.00403 | HV
679-AL1/86-ST1A 380.0 | 14.6 | 0.042 | 0.25 | 1.15 | ol | 679 | 0.00403 | HV

## trafo_std_types
| i0_percent | pfe_kw | vkr_percent | sn_mva | vn_lv_kv | vn_hv_kv | vk_percent | shift_degree | vector_group | tap_side | tap_neutral | tap_min | tap_max | tap_step_degree | tap_step_percent | tap_phase_shifter
160 MVA 380/110 kV | 0.06 | 60 | 0.25 | 160 | 110 | 380 | 12.2 | 0 | Yy0 | hv | 0 | -9 | 9 | 0 | 1.5 | FALSE
100 MVA 220/110 kV | 0.06 | 55 | 0.26 | 100 | 110 | 220 | 12 | 0 | Yy0 | hv | 0 | -9 | 9 | 0 | 1.5 | FALSE
63 MVA 110/20 kV | 0.04 | 22 | 0.32 | 63 | 20 | 110 | 18 | 150 | YNd5 | hv | 0 | -9 | 9 | 0 | 1.5 | FALSE
40 MVA 110/20 kV | 0.05 | 18 | 0.34 | 40 | 20 | 110 | 16.2 | 150 | YNd5 | hv | 0 | -9 | 9 | 0 | 1.5 | FALSE
25 MVA 110/20 kV | 0.07 | 14 | 0.41 | 25 | 20 | 110 | 12 | 150 | YNd5 | hv | 0 | -9 | 9 | 0 | 1.5 | FALSE
63 MVA 110/10 kV | 0.04 | 22 | 0.32 | 63 | 10 | 110 | 18 | 150 | YNd5 | hv | 0 | -9 | 9 | 0 | 1.5 | FALSE
40 MVA 110/10 kV | 0.05 | 18 | 0.34 | 40 | 10 | 110 | 16.2 | 150 | YNd5 | hv | 0 | -9 | 9 | 0 | 1.5 | FALSE
25 MVA 110/10 kV | 0.07 | 14 | 0.41 | 25 | 10 | 110 | 12 | 150 | YNd5 | hv | 0 | -9 | 9 | 0 | 1.5 | FALSE
0.25 MVA 20/0.4 kV | 0.32 | 0.8 | 1.44 | 0.25 | 0.4 | 20 | 6 | 150 | Yzn5 | hv | 0 | -2 | 2 | 0 | 2.5 | FALSE
0.4 MVA 20/0.4 kV | 0.3375 | 1.35 | 1.425 | 0.4 | 0.4 | 20 | 6 | 150 | Dyn5 | hv | 0 | -2 | 2 | 0 | 2.5 | FALSE
0.63 MVA 20/0.4 kV | 0.2619 | 1.65 | 1.206 | 0.63 | 0.4 | 20 | 6 | 150 | Dyn5 | hv | 0 | -2 | 2 | 0 | 2.5 | FALSE
0.25 MVA 10/0.4 kV | 0.24 | 0.6 | 1.2 | 0.25 | 0.4 | 10 | 4 | 150 | Dyn5 | hv | 0 | -2 | 2 | 0 | 2.5 | FALSE
0.4 MVA 10/0.4 kV | 0.2375 | 0.95 | 1.325 | 0.4 | 0.4 | 10 | 4 | 150 | Dyn5 | hv | 0 | -2 | 2 | 0 | 2.5 | FALSE
0.63 MVA 10/0.4 kV | 0.1873 | 1.18 | 1.0794 | 0.63 | 0.4 | 10 | 4 | 150 | Dyn5 | hv | 0 | -2 | 2 | 0 | 2.5 | FALSE

## trafo3w_std_types
| sn_hv_mva | sn_mv_mva | sn_lv_mva | vn_hv_kv | vn_mv_kv | vn_lv_kv | vk_hv_percent | vk_mv_percent | vk_lv_percent | vkr_hv_percent | vkr_mv_percent | vkr_lv_percent | pfe_kw | i0_percent | shift_mv_degree | shift_lv_degree | vector_group | tap_side | tap_neutral | tap_min | tap_max | tap_step_percent
63/25/38 MVA 110/20/10 kV | 63 | 25 | 38 | 110 | 20 | 10 | 10.4 | 10.4 | 10.4 | 0.28 | 0.32 | 0.35 | 35 | 0.89 | 0 | 0 | YN0yn0yn0 | hv | 0 | -10 | 10 | 1.2
63/25/38 MVA 110/10/10 kV | 63 | 25 | 38 | 110 | 10 | 10 | 10.4 | 10.4 | 10.4 | 0.28 | 0.32 | 0.35 | 35 | 0.89 | 0 | 0 | YN0yn0yn0 | hv | 0 | -10 | 10 | 1.2

## fuse_std_types
| fuse_type | i_rated_a | t_avg | t_min | t_total | x_avg | x_min | x_total
HV 100A | HV 100A | 100 | 0 | [10.0, 3.64, 0.854, 0.281, 0.1, 0.0531, 0.022, 0.01] | [10.0, 4.267, 1.21, 0.403, 0.1, 0.058, 0.022, 0.01] | 0 | [300.0, 350.0, 450.0, 550.0, 700.0, 850.0, 1200.0, 1752.0] | [600.0, 700.0, 900.0, 1150.0, 1665.0, 2000.0, 3000.0, 4313.0]
HV 10A | HV 10A | 10 | 0 | [10.0, 1675.0, 0.344, 0.156, 0.1, 0.0417, 0.0171, 0.01] | [10.0, 1.3, 0.3, 0.155, 0.1, 0.0555, 0.023, 0.01] | 0 | [30.0, 32.0, 35.0, 37.0, 39.0, 50.0, 70.0, 88.0] | [60.0, 70.0, 80.0, 87.0, 94.0, 110.0, 150.0, 216.0]
HV 125A | HV 125A | 125 | 0 | [10.0, 1.82, 0.344, 0.1, 0.0467, 0.0269, 0.01] | [10.0, 2.478, 0.426, 0.1, 0.0427, 0.0211, 0.01] | 0 | [375.0, 500.0, 700.0, 925.0, 1200.0, 1500.0, 2341.0] | [750.0, 1000.0, 1500.0, 2200.0, 3000.0, 4000.0, 5765.0]
HV 160A | HV 160A | 160 | 0 | [10.0, 4.15, 1.03, 0.198, 0.1, 0.051, 0.0172, 0.01] | [10.0, 2.3, 0.734, 0.274, 0.1, 0.046, 0.0177, 0.01] | 0 | [480.0, 550.0, 700.0, 1000.0, 1260.0, 1600.0, 2500.0, 3227.0] | [960.0, 1300.0, 1700.0, 2200.0, 2996.0, 4000.0, 6000.0, 7946.0]
HV 16A | HV 16A | 16 | 0 | [10.0, 0.352, 0.164, 0.1, 0.0649, 0.0342, 0.01] | [10.0, 2.34, 0.722, 0.181, 0.1, 0.055, 0.0296, 0.01] | 0 | [48.0, 60.0, 65.0, 71.0, 80.0, 100.0, 162.0] | [96.0, 110.0, 125.0, 150.0, 168.0, 200.0, 250.0, 398.0]
HV 200A | HV 200A | 200 | 0 | [10.0, 4.267, 1.21, 0.403, 0.1, 0.058, 0.022, 0.01] | [10.0, 3.73, 1.654, 0.328, 0.1, 0.0531, 0.019, 0.01] | 0 | [600.0, 700.0, 900.0, 1150.0, 1665.0, 2000.0, 3000.0, 4313.0] | [1200.0, 1500.0, 1800.0, 2700.0, 3960.0, 5000.0, 7500.0, 10620.0]
HV 20A | HV 20A | 20 | 0 | [10.0, 1.3, 0.3, 0.155, 0.1, 0.0555, 0.023, 0.01] | [10.0, 1.3, 0.161, 0.1, 0.0611, 0.0399, 0.0141, 0.01] | 0 | [60.0, 70.0, 80.0, 87.0, 94.0, 110.0, 150.0, 216.0] | [120.0, 150.0, 200.0, 223.0, 260.0, 300.0, 450.0, 532.0]
HV 25A | HV 25A | 25 | 0 | [10.0, 2.512, 0.833, 0.299, 0.1, 0.0372, 0.0223, 0.01] | [10.0, 3.125, 0.597, 0.198, 0.1, 0.0378, 0.022, 0.01] | 0 | [75.0, 82.0, 90.0, 100.0, 124.0, 170.0, 200.0, 289.0] | [150.0, 170.0, 210.0, 250.0, 294.0, 400.0, 500.0, 711.0]
HV 31.5A | HV 31.5A | 31.5 | 0 | [10.0, 2.34, 0.722, 0.181, 0.1, 0.055, 0.0296, 0.01] | [10.0, 2.84, 0.368, 0.164, 0.1, 0.0621, 0.0378, 0.0195, 0.01] | 0 | [95.0, 110.0, 125.0, 150.0, 165.0, 200.0, 250.0, 390.0] | [189.0, 220.0, 300.0, 350.0, 393.0, 450.0, 530.0, 700.0, 960.0]
HV 40A | HV 40A | 40 | 0 | [10.0, 1.3, 0.161, 0.1, 0.0611, 0.0399, 0.0141, 0.01] | [10.0, 2.05, 0.369, 0.198, 0.1, 0.051, 0.0298, 0.01] | 0 | [120.0, 150.0, 200.0, 223.0, 260.0, 300.0, 450.0, 532.0] | [240.0, 300.0, 400.0, 450.0, 530.0, 650.0, 800.0, 1311.0]
HV 50A | HV 50A | 50 | 0 | [10.0, 3.215, 0.597, 0.198, 0.1, 0.0378, 0.022, 0.01] | [10.0, 3.64, 0.854, 0.281, 0.1, 0.0531, 0.022, 0.01] | 0 | [150.0, 170.0, 210.0, 250.0, 294.0, 400.0, 500.0, 711.0] | [300.0, 350.0, 450.0, 550.0, 700.0, 850.0, 1200.0, 1752.0]
HV 6.3A | HV 6.3A | 6.3 | 0 | [10.0, 1.39, 0.344, 0.168, 0.1, 0.056, 0.0263, 0.01] | [10.0, 1.711, 0.516, 0.198, 0.1, 0.0634, 0.0303, 0.01] | 0 | [19.0, 19.5, 20.4, 20.8, 22.0, 25.0, 32.0, 48.0] | [38.0, 40.0, 43.0, 48.0, 53.0, 60.0, 75.0, 118.0]
HV 63A | HV 63A | 63 | 0 | [10.0, 2.84, 0.368, 0.164, 0.1, 0.0621, 0.0378, 0.0195, 0.01] | [10.0, 1.82, 0.344, 0.1, 0.0467, 0.0269, 0.01] | 0 | [189.0, 220.0, 300.0, 350.0, 393.0, 450.0, 530.0, 700.0, 961.0] | [378.0, 500.0, 700.0, 934.0, 1200.0, 1500.0, 2366.0]
HV 80A | HV 80A | 80 | 0 | [10.0, 2.05, 0.369, 0.198, 0.1, 0.051, 0.0298, 0.01] | [10.0, 4.15, 1.03, 0.198, 0.1, 0.051, 0.0172, 0.01] | 0 | [240.0, 300.0, 400.0, 450.0, 530.0, 650.0, 800.0, 1311.0] | [480.0, 550.0, 700.0, 1000.0, 1260.0, 1600.0, 2500.0, 3227.0]
Siemens NH-1-100 | Siemens NH-1-100 | 100 | [5400.0, 2000.0, 400.0, 20.0, 1.0, 0.2, 0.012, 0.004] | 0 | 0 | [150.0, 190.0, 250.0, 430.0, 900.0, 1250.0, 2700.0, 3600.0] | 0 | 0
Siemens NH-1-125 | Siemens NH-1-125 | 125 | [4800.0, 120.0, 7.0, 0.1, 0.004] | 0 | 0 | [180.0, 400.0, 740.0, 2000.0, 4250.0] | 0 | 0
Siemens NH-1-16 | Siemens NH-1-16 | 16 | [4000.0, 400.0, 2.0, 0.1, 0.04, 0.01] | 0 | 0 | [26.0, 35.0, 75.0, 150.0, 200.0, 300.0] | 0 | 0
Siemens NH-1-160 | Siemens NH-1-160 | 160 | [4800.0, 120.0, 7.0, 0.1, 0.004] | 0 | 0 | [210.0, 500.0, 900.0, 2300.0, 5000.0] | 0 | 0
Siemens NH-1-25 | Siemens NH-1-25 | 25 | [4000.0, 1000.0, 10.0, 0.2, 0.02, 0.01] | 0 | 0 | [40.0, 50.0, 100.0, 210.0, 400.0, 500.0] | 0 | 0
Siemens NH-1-50 | Siemens NH-1-50 | 50 | [4000.0, 40.0, 4.0, 1.0, 0.02, 0.01] | 0 | 0 | [86.0, 200.0, 300.0, 400.0, 1000.0, 1280.0] | 0 | 0
Siemens NH-1-63 | Siemens NH-1-63 | 63 | [4000.0, 100.0, 10.0, 2.0, 0.04, 0.01] | 0 | 0 | [100.0, 200.0, 300.0, 400.0, 1000.0, 1500.0] | 0 | 0
Siemens NH-1-80 | Siemens NH-1-80 | 80 | [4800.0, 120.0, 7.0, 0.1, 0.01] | 0 | 0 | [150.58, 250.0, 450.0, 1150.0, 2470.0] | 0 | 0
Siemens NH-2-1000 | Siemens NH-2-1000 | 1000 | [4800.0, 120.0, 7.0, 0.1, 0.004] | 0 | 0 | [1900.0, 3500.0, 8400.0, 24000.0, 52000.0] | 0 | 0
Siemens NH-2-200 | Siemens NH-2-200 | 200 | [4800.0, 120.0, 7.0, 0.1, 0.004] | 0 | 0 | [280.0, 650.0, 1200.0, 3000.0, 7000.0] | 0 | 0
Siemens NH-2-224 | Siemens NH-2-224 | 224 | [4800.0, 120.0, 7.0, 0.2, 0.04, 0.004] | 0 | 0 | [400.0, 750.0, 1453.0, 3025.0, 4315.0, 7600.0] | 0 | 0
Siemens NH-2-250 | Siemens NH-2-250 | 250 | [4800.0, 120.0, 7.0, 0.1, 0.004] | 0 | 0 | [450.0, 800.0, 1650.0, 4000.0, 8500.0] | 0 | 0
Siemens NH-2-315 | Siemens NH-2-315 | 315 | [4800.0, 120.0, 7.0, 0.1, 0.004] | 0 | 0 | [550.0, 920.0, 1900.0, 5000.0, 11000.0] | 0 | 0
Siemens NH-2-355 | Siemens NH-2-355 | 355 | [4800.0, 120.0, 6.0, 0.1, 0.004] | 0 | 0 | [650.0, 1116.27, 2350.0, 5840.0, 12790.0] | 0 | 0
Siemens NH-2-400 | Siemens NH-2-400 | 400 | [4800.0, 120.0, 7.0, 0.1, 0.004] | 0 | 0 | [720.0, 1350.0, 2800.0, 6500.0, 15000.0] | 0 | 0
Siemens NH-2-425 | Siemens NH-2-425 | 425 | [4800.0, 120.0, 7.0, 0.1, 0.004] | 0 | 0 | [850.0, 1500.0, 3050.0, 7500.0, 16500.0] | 0 | 0
Siemens NH-2-630 | Siemens NH-2-630 | 630 | [4800.0, 120.0, 7.0, 0.1, 0.004] | 0 | 0 | [1200.0, 2000.0, 4800.0, 12000.0, 26000.0] | 0 | 0

## dtypes
| element | column | dtype
0 | bus | name | object
1 | bus | vn_kv | float64
2 | bus | type | object
3 | bus | zone | object
4 | bus | in_service | bool
5 | load | name | object
6 | load | bus | uint32
7 | load | p_mw | float64
8 | load | q_mvar | float64
9 | load | const_z_percent | float64
10 | load | const_i_percent | float64
11 | load | sn_mva | float64
12 | load | scaling | float64
13 | load | in_service | bool
14 | load | type | object
15 | ext_grid | name | object
16 | ext_grid | bus | uint32
17 | ext_grid | vm_pu | float64
18 | ext_grid | va_degree | float64
19 | ext_grid | slack_weight | float64
20 | ext_grid | in_service | bool
21 | line | name | object
22 | line | std_type | object
23 | line | from_bus | uint32
24 | line | to_bus | uint32
25 | line | length_km | float64
26 | line | r_ohm_per_km | float64
27 | line | x_ohm_per_km | float64
28 | line | c_nf_per_km | float64
29 | line | g_us_per_km | float64
30 | line | max_i_ka | float64
31 | line | df | float64
32 | line | parallel | uint32
33 | line | type | object
34 | line | in_service | bool
35 | trafo | name | object
36 | trafo | std_type | object
37 | trafo | hv_bus | uint32
38 | trafo | lv_bus | uint32
39 | trafo | sn_mva | float64
40 | trafo | vn_hv_kv | float64
41 | trafo | vn_lv_kv | float64
42 | trafo | vk_percent | float64
43 | trafo | vkr_percent | float64
44 | trafo | pfe_kw | float64
45 | trafo | i0_percent | float64
46 | trafo | shift_degree | float64
47 | trafo | tap_side | object
48 | trafo | tap_neutral | int32
49 | trafo | tap_min | int32
50 | trafo | tap_max | int32
51 | trafo | tap_step_percent | float64
52 | trafo | tap_step_degree | float64
53 | trafo | tap_pos | int32
54 | trafo | tap_phase_shifter | bool
55 | trafo | parallel | uint32
56 | trafo | df | float64
57 | trafo | in_service | bool
58 | line_geodata | coords | object
59 | bus_geodata | x | float64
60 | bus_geodata | y | float64
61 | bus_geodata | coords | object

## parameters
| version | format_version | converged | OPF_converged | name | f_hz | sn_mva
0 | 2.14.6 | 2.14.0 | FALSE | FALSE |  | 50 | 1