## bus
| name | vn_kv | type | zone | in_service
0 | bus_LV_3618-27_0_3_node_0 | 0.4 | n |  | TRUE
1 | bus_LV_3618-27_0_3_node_1 | 0.4 | n |  | TRUE
2 | bus_LV_3618-27_0_3_node_2 | 0.4 | n |  | TRUE
3 | bus_LV_3618-27_0_3_node_4 | 0.4 | n |  | TRUE
4 | bus_LV_3618-27_0_3_node_5 | 0.4 | n |  | TRUE
5 | bus_LV_3618-27_0_3_node_8 | 0.4 | n |  | TRUE
6 | bus_LV_3618-27_0_3_node_9 | 0.4 | n |  | TRUE
7 | bus_LV_3618-27_0_3_node_20 | 0.4 | n |  | TRUE
8 | bus_LV_3618-27_0_3_node_30 | 0.4 | n |  | TRUE
9 | bus_LV_3618-27_0_3_node_6 | 0.4 | n |  | TRUE
10 | bus_LV_3618-27_0_3_node_7 | 0.4 | n |  | TRUE
11 | bus_LV_3618-27_0_3_node_16 | 0.4 | n |  | TRUE
12 | bus_LV_3618-27_0_3_node_132 | 0.4 | n |  | TRUE
13 | bus_LV_3618-27_0_3_node_14 | 0.4 | n |  | TRUE
14 | bus_LV_3618-27_0_3_node_21 | 0.4 | n |  | TRUE
15 | bus_LV_3618-27_0_3_node_52 | 0.4 | n |  | TRUE
16 | bus_LV_3618-27_0_3_node_29 | 0.4 | n |  | TRUE
17 | bus_LV_3618-27_0_3_node_27 | 0.4 | n |  | TRUE
18 | bus_LV_3618-27_0_3_node_10 | 0.4 | n |  | TRUE
19 | bus_LV_3618-27_0_3_node_11 | 0.4 | n |  | TRUE
20 | bus_LV_3618-27_0_3_node_12 | 0.4 | n |  | TRUE
21 | bus_LV_3618-27_0_3_node_13 | 0.4 | n |  | TRUE
22 | bus_LV_3618-27_0_3_node_19 | 0.4 | n |  | TRUE
23 | bus_LV_3618-27_0_3_node_31 | 0.4 | n |  | TRUE
24 | bus_LV_3618-27_0_3_node_18 | 0.4 | n |  | TRUE
25 | bus_LV_3618-27_0_3_node_15 | 0.4 | n |  | TRUE
26 | bus_LV_3618-27_0_3_node_17 | 0.4 | n |  | TRUE
27 | bus_LV_3618-27_0_3_node_33 | 0.4 | n |  | TRUE
28 | bus_LV_3618-27_0_3_node_22 | 0.4 | n |  | TRUE
29 | bus_LV_3618-27_0_3_node_23 | 0.4 | n |  | TRUE
30 | bus_LV_3618-27_0_3_node_24 | 0.4 | n |  | TRUE
31 | bus_LV_3618-27_0_3_node_25 | 0.4 | n |  | TRUE
32 | bus_LV_3618-27_0_3_node_26 | 0.4 | n |  | TRUE
33 | bus_LV_3618-27_0_3_node_28 | 0.4 | n |  | TRUE
34 | bus_LV_3618-27_0_3_node_32 | 0.4 | n |  | TRUE
35 | bus_LV_3618-27_0_3_node_40 | 0.4 | n |  | TRUE
36 | bus_LV_3618-27_0_3_node_38 | 0.4 | n |  | TRUE
37 | bus_LV_3618-27_0_3_node_53 | 0.4 | n |  | TRUE
38 | bus_LV_3618-27_0_3_node_34 | 0.4 | n |  | TRUE
39 | bus_LV_3618-27_0_3_node_35 | 0.4 | n |  | TRUE
40 | bus_LV_3618-27_0_3_node_42 | 0.4 | n |  | TRUE
41 | bus_LV_3618-27_0_3_node_43 | 0.4 | n |  | TRUE
42 | bus_LV_3618-27_0_3_node_36 | 0.4 | n |  | TRUE
43 | bus_LV_3618-27_0_3_node_37 | 0.4 | n |  | TRUE
44 | bus_LV_3618-27_0_3_node_39 | 0.4 | n |  | TRUE
45 | bus_LV_3618-27_0_3_node_41 | 0.4 | n |  | TRUE
46 | bus_LV_3618-27_0_3_node_48 | 0.4 | n |  | TRUE
47 | bus_LV_3618-27_0_3_node_47 | 0.4 | n |  | TRUE
48 | bus_LV_3618-27_0_3_node_44 | 0.4 | n |  | TRUE
49 | bus_LV_3618-27_0_3_node_45 | 0.4 | n |  | TRUE
50 | bus_LV_3618-27_0_3_node_46 | 0.4 | n |  | TRUE
51 | bus_LV_3618-27_0_3_node_100 | 0.4 | n |  | TRUE
52 | bus_LV_3618-27_0_3_node_109 | 0.4 | n |  | TRUE
53 | bus_LV_3618-27_0_3_node_110 | 0.4 | n |  | TRUE
54 | bus_LV_3618-27_0_3_node_49 | 0.4 | n |  | TRUE
55 | bus_LV_3618-27_0_3_node_50 | 0.4 | n |  | TRUE
56 | bus_LV_3618-27_0_3_node_51 | 0.4 | n |  | TRUE
57 | bus_LV_3618-27_0_3_node_65 | 0.4 | n |  | TRUE
58 | bus_LV_3618-27_0_3_node_69 | 0.4 | n |  | TRUE
59 | bus_LV_3618-27_0_3_node_68 | 0.4 | n |  | TRUE
60 | bus_LV_3618-27_0_3_node_73 | 0.4 | n |  | TRUE
61 | bus_LV_3618-27_0_3_node_66 | 0.4 | n |  | TRUE
62 | bus_LV_3618-27_0_3_node_70 | 0.4 | n |  | TRUE
63 | bus_LV_3618-27_0_3_node_54 | 0.4 | n |  | TRUE
64 | bus_LV_3618-27_0_3_node_55 | 0.4 | n |  | TRUE
65 | bus_LV_3618-27_0_3_node_135 | 0.4 | n |  | TRUE
66 | bus_LV_3618-27_0_3_node_56 | 0.4 | n |  | TRUE
67 | bus_LV_3618-27_0_3_node_57 | 0.4 | n |  | TRUE
68 | bus_LV_3618-27_0_3_node_58 | 0.4 | n |  | TRUE
69 | bus_LV_3618-27_0_3_node_59 | 0.4 | n |  | TRUE
70 | bus_LV_3618-27_0_3_node_60 | 0.4 | n |  | TRUE
71 | bus_LV_3618-27_0_3_node_61 | 0.4 | n |  | TRUE
72 | bus_LV_3618-27_0_3_node_62 | 0.4 | n |  | TRUE
73 | bus_LV_3618-27_0_3_node_63 | 0.4 | n |  | TRUE
74 | bus_LV_3618-27_0_3_node_64 | 0.4 | n |  | TRUE
75 | bus_LV_3618-27_0_3_node_67 | 0.4 | n |  | TRUE
76 | bus_LV_3618-27_0_3_node_77 | 0.4 | n |  | TRUE
77 | bus_LV_3618-27_0_3_node_78 | 0.4 | n |  | TRUE
78 | bus_LV_3618-27_0_3_node_74 | 0.4 | n |  | TRUE
79 | bus_LV_3618-27_0_3_node_71 | 0.4 | n |  | TRUE
80 | bus_LV_3618-27_0_3_node_72 | 0.4 | n |  | TRUE
81 | bus_LV_3618-27_0_3_node_97 | 0.4 | n |  | TRUE
82 | bus_LV_3618-27_0_3_node_91 | 0.4 | n |  | TRUE
83 | bus_LV_3618-27_0_3_node_98 | 0.4 | n |  | TRUE
84 | bus_LV_3618-27_0_3_node_92 | 0.4 | n |  | TRUE
85 | bus_LV_3618-27_0_3_node_75 | 0.4 | n |  | TRUE
86 | bus_LV_3618-27_0_3_node_76 | 0.4 | n |  | TRUE
87 | bus_LV_3618-27_0_3_node_87 | 0.4 | n |  | TRUE
88 | bus_LV_3618-27_0_3_node_79 | 0.4 | n |  | TRUE
89 | bus_LV_3618-27_0_3_node_80 | 0.4 | n |  | TRUE
90 | bus_LV_3618-27_0_3_node_88 | 0.4 | n |  | TRUE
91 | bus_LV_3618-27_0_3_node_81 | 0.4 | n |  | TRUE
92 | bus_LV_3618-27_0_3_node_133 | 0.4 | n |  | TRUE
93 | bus_LV_3618-27_0_3_node_134 | 0.4 | n |  | TRUE
94 | bus_LV_3618-27_0_3_node_82 | 0.4 | n |  | TRUE
95 | bus_LV_3618-27_0_3_node_83 | 0.4 | n |  | TRUE
96 | bus_LV_3618-27_0_3_node_84 | 0.4 | n |  | TRUE
97 | bus_LV_3618-27_0_3_node_86 | 0.4 | n |  | TRUE
98 | bus_LV_3618-27_0_3_node_96 | 0.4 | n |  | TRUE
99 | bus_LV_3618-27_0_3_node_90 | 0.4 | n |  | TRUE
100 | bus_LV_3618-27_0_3_node_95 | 0.4 | n |  | TRUE
101 | bus_LV_3618-27_0_3_node_89 | 0.4 | n |  | TRUE
102 | bus_LV_3618-27_0_3_node_93 | 0.4 | n |  | TRUE
103 | bus_LV_3618-27_0_3_node_94 | 0.4 | n |  | TRUE
104 | bus_LV_3618-27_0_3_node_104 | 0.4 | n |  | TRUE
105 | bus_LV_3618-27_0_3_node_99 | 0.4 | n |  | TRUE
106 | bus_LV_3618-27_0_3_node_101 | 0.4 | n |  | TRUE
107 | bus_LV_3618-27_0_3_node_102 | 0.4 | n |  | TRUE
108 | bus_LV_3618-27_0_3_node_103 | 0.4 | n |  | TRUE
109 | bus_LV_3618-27_0_3_node_107 | 0.4 | n |  | TRUE
110 | bus_LV_3618-27_0_3_node_108 | 0.4 | n |  | TRUE
111 | bus_LV_3618-27_0_3_node_106 | 0.4 | n |  | TRUE
112 | bus_LV_3618-27_0_3_node_118 | 0.4 | n |  | TRUE
113 | bus_LV_3618-27_0_3_node_119 | 0.4 | n |  | TRUE
114 | bus_LV_3618-27_0_3_node_113 | 0.4 | n |  | TRUE
115 | bus_LV_3618-27_0_3_node_111 | 0.4 | n |  | TRUE
116 | bus_LV_3618-27_0_3_node_112 | 0.4 | n |  | TRUE
117 | bus_LV_3618-27_0_3_node_114 | 0.4 | n |  | TRUE
118 | bus_LV_3618-27_0_3_node_115 | 0.4 | n |  | TRUE
119 | bus_LV_3618-27_0_3_node_116 | 0.4 | n |  | TRUE
120 | bus_LV_3618-27_0_3_node_117 | 0.4 | n |  | TRUE
121 | bus_LV_3618-27_0_3_node_121 | 0.4 | n |  | TRUE
122 | bus_LV_3618-27_0_3_node_120 | 0.4 | n |  | TRUE
123 | bus_LV_3618-27_0_3_node_124 | 0.4 | n |  | TRUE
124 | bus_LV_3618-27_0_3_node_125 | 0.4 | n |  | TRUE
125 | bus_LV_3618-27_0_3_node_122 | 0.4 | n |  | TRUE
126 | bus_LV_3618-27_0_3_node_123 | 0.4 | n |  | TRUE
127 | bus_LV_3618-27_0_3_node_127 | 0.4 | n |  | TRUE
128 | bus_LV_3618-27_0_3_node_130 | 0.4 | n |  | TRUE
129 | bus_LV_3618-27_0_3_node_126 | 0.4 | n |  | TRUE
130 | bus_LV_3618-27_0_3_node_131 | 0.4 | n |  | TRUE
131 | bus_LV_3618-27_0_3_node_129 | 0.4 | n |  | TRUE
132 | bus_LV_3618-27_0_3_node_128 | 0.4 | n |  | TRUE
133 | bus_MV_161_1_node_86 | 20 | n |  | TRUE

## load
| name | bus | p_mw | q_mvar | const_z_percent | const_i_percent | sn_mva | scaling | in_service | type
0 | LV_3618-27_0_3_load_0 | 0 | 0.00088979 | 0.000223 | 0 | 0 |  | 1 | TRUE | wye
1 | LV_3618-27_0_3_load_2 | 2 | 0.00070495 | 0.00017668 | 0 | 0 |  | 1 | TRUE | wye
2 | LV_3618-27_0_3_load_4 | 3 | 0.00075258 | 0.00018861 | 0 | 0 |  | 1 | TRUE | wye
3 | LV_3618-27_0_3_load_8 | 5 | 0.0019695 | 0.00049361 | 0 | 0 |  | 1 | TRUE | wye
4 | LV_3618-27_0_3_load_20 | 7 | 0.00163 | 0.00040851 | 0 | 0 |  | 1 | TRUE | wye
5 | LV_3618-27_0_3_load_30 | 8 | 0.0022092 | 0.00055367 | 0 | 0 |  | 1 | TRUE | wye
6 | LV_3618-27_0_3_load_6 | 9 | 0.00084122 | 0.00021083 | 0 | 0 |  | 1 | TRUE | wye
7 | LV_3618-27_0_3_load_16 | 11 | 0.00057234 | 0.00014344 | 0 | 0 |  | 1 | TRUE | wye
8 | LV_3618-27_0_3_load_132 | 12 | 0.001569 | 0.00039324 | 0 | 0 |  | 1 | TRUE | wye
9 | LV_3618-27_0_3_load_14 | 13 | 0.00058672 | 0.00014705 | 0 | 0 |  | 1 | TRUE | wye
10 | LV_3618-27_0_3_load_21 | 14 | 0.0016859 | 0.00042253 | 0 | 0 |  | 1 | TRUE | wye
11 | LV_3618-27_0_3_load_52 | 15 | 0.00316 | 0.00079197 | 0 | 0 |  | 1 | TRUE | wye
12 | LV_3618-27_0_3_load_29 | 16 | 0.0014381 | 0.00036043 | 0 | 0 |  | 1 | TRUE | wye
13 | LV_3618-27_0_3_load_27 | 17 | 0.0012939 | 0.00032427 | 0 | 0 |  | 1 | TRUE | wye
14 | LV_3618-27_0_3_load_10 | 18 | 0.0012764 | 0.00031991 | 0 | 0 |  | 1 | TRUE | wye
15 | LV_3618-27_0_3_load_11 | 19 | 0.00075559 | 0.00018937 | 0 | 0 |  | 1 | TRUE | wye
16 | LV_3618-27_0_3_load_12 | 20 | 0.002239 | 0.00056114 | 0 | 0 |  | 1 | TRUE | wye
17 | LV_3618-27_0_3_load_13 | 21 | 0.0012618 | 0.00031624 | 0 | 0 |  | 1 | TRUE | wye
18 | LV_3618-27_0_3_load_18 | 24 | 0.001977 | 0.00049548 | 0 | 0 |  | 1 | TRUE | wye
19 | LV_3618-27_0_3_load_15 | 25 | 0.0016235 | 0.00040688 | 0 | 0 |  | 1 | TRUE | wye
20 | LV_3618-27_0_3_load_17 | 26 | 0.0023862 | 0.00059804 | 0 | 0 |  | 1 | TRUE | wye
21 | LV_3618-27_0_3_load_33 | 27 | 0.0020005 | 0.00050137 | 0 | 0 |  | 1 | TRUE | wye
22 | LV_3618-27_0_3_load_22 | 28 | 0.0023077 | 0.00057837 | 0 | 0 |  | 1 | TRUE | wye
23 | LV_3618-27_0_3_load_23 | 29 | 0.0023442 | 0.00058752 | 0 | 0 |  | 1 | TRUE | wye
24 | LV_3618-27_0_3_load_24 | 30 | 0.0026444 | 0.00066274 | 0 | 0 |  | 1 | TRUE | wye
25 | LV_3618-27_0_3_load_26 | 32 | 0.001189 | 0.000298 | 0 | 0 |  | 1 | TRUE | wye
26 | LV_3618-27_0_3_load_28 | 33 | 0.0019927 | 0.00049942 | 0 | 0 |  | 1 | TRUE | wye
27 | LV_3618-27_0_3_load_32 | 34 | 0.0011528 | 0.00028891 | 0 | 0 |  | 1 | TRUE | wye
28 | LV_3618-27_0_3_load_40 | 35 | 0.0030738 | 0.00077037 | 0 | 0 |  | 1 | TRUE | wye
29 | LV_3618-27_0_3_load_53 | 37 | 0.0018654 | 0.00046752 | 0 | 0 |  | 1 | TRUE | wye
30 | LV_3618-27_0_3_load_34 | 38 | 0.0009171 | 0.00022985 | 0 | 0 |  | 1 | TRUE | wye
31 | LV_3618-27_0_3_load_35 | 39 | 0.0028234 | 0.0007076 | 0 | 0 |  | 1 | TRUE | wye
32 | LV_3618-27_0_3_load_42 | 40 | 0.0021075 | 0.00052819 | 0 | 0 |  | 1 | TRUE | wye
33 | LV_3618-27_0_3_load_43 | 41 | 0.0019526 | 0.00048936 | 0 | 0 |  | 1 | TRUE | wye
34 | LV_3618-27_0_3_load_36 | 42 | 0.0026874 | 0.00067352 | 0 | 0 |  | 1 | TRUE | wye
35 | LV_3618-27_0_3_load_37 | 43 | 0.0031569 | 0.00079119 | 0 | 0 |  | 1 | TRUE | wye
36 | LV_3618-27_0_3_load_39 | 44 | 0.0025037 | 0.00062749 | 0 | 0 |  | 1 | TRUE | wye
37 | LV_3618-27_0_3_load_41 | 45 | 0.0017014 | 0.0004264 | 0 | 0 |  | 1 | TRUE | wye
38 | LV_3618-27_0_3_load_48 | 46 | 0.00097818 | 0.00024515 | 0 | 0 |  | 1 | TRUE | wye
39 | LV_3618-27_0_3_load_47 | 47 | 0.0027722 | 0.00069478 | 0 | 0 |  | 1 | TRUE | wye
40 | LV_3618-27_0_3_load_45 | 49 | 0.0025948 | 0.00065031 | 0 | 0 |  | 1 | TRUE | wye
41 | LV_3618-27_0_3_load_46 | 50 | 0.0016027 | 0.00040168 | 0 | 0 |  | 1 | TRUE | wye
42 | LV_3618-27_0_3_load_100 | 51 | 0.0020911 | 0.00052409 | 0 | 0 |  | 1 | TRUE | wye
43 | LV_3618-27_0_3_load_109 | 52 | 0.00096392 | 0.00024158 | 0 | 0 |  | 1 | TRUE | wye
44 | LV_3618-27_0_3_load_51 | 56 | 0.0016778 | 0.0004205 | 0 | 0 |  | 1 | TRUE | wye
45 | LV_3618-27_0_3_load_65 | 57 | 0.0011857 | 0.00029717 | 0 | 0 |  | 1 | TRUE | wye
46 | LV_3618-27_0_3_load_69 | 58 | 0.0017829 | 0.00044684 | 0 | 0 |  | 1 | TRUE | wye
47 | LV_3618-27_0_3_load_68 | 59 | 0.0029067 | 0.0007285 | 0 | 0 |  | 1 | TRUE | wye
48 | LV_3618-27_0_3_load_73 | 60 | 0.0037163 | 0.00093139 | 0 | 0 |  | 1 | TRUE | wye
49 | LV_3618-27_0_3_load_66 | 61 | 0.002296 | 0.00057544 | 0 | 0 |  | 1 | TRUE | wye
50 | LV_3618-27_0_3_load_54 | 63 | 0.001099 | 0.00027544 | 0 | 0 |  | 1 | TRUE | wye
51 | LV_3618-27_0_3_load_55 | 64 | 0.0028168 | 0.00070595 | 0 | 0 |  | 1 | TRUE | wye
52 | LV_3618-27_0_3_load_135 | 65 | 0.0014469 | 0.00036263 | 0 | 0 |  | 1 | TRUE | wye
53 | LV_3618-27_0_3_load_56 | 66 | 0.0025138 | 0.00063002 | 0 | 0 |  | 1 | TRUE | wye
54 | LV_3618-27_0_3_load_57 | 67 | 0.0025489 | 0.0006388 | 0 | 0 |  | 1 | TRUE | wye
55 | LV_3618-27_0_3_load_58 | 68 | 0.0022645 | 0.00056754 | 0 | 0 |  | 1 | TRUE | wye
56 | LV_3618-27_0_3_load_59 | 69 | 0.0010402 | 0.00026071 | 0 | 0 |  | 1 | TRUE | wye
57 | LV_3618-27_0_3_load_60 | 70 | 0.002538 | 0.00063608 | 0 | 0 |  | 1 | TRUE | wye
58 | LV_3618-27_0_3_load_61 | 71 | 0.0025742 | 0.00064515 | 0 | 0 |  | 1 | TRUE | wye
59 | LV_3618-27_0_3_load_63 | 73 | 0.0027418 | 0.00068717 | 0 | 0 |  | 1 | TRUE | wye
60 | LV_3618-27_0_3_load_64 | 74 | 0.0028216 | 0.00070717 | 0 | 0 |  | 1 | TRUE | wye
61 | LV_3618-27_0_3_load_67 | 75 | 0.0034269 | 0.00085887 | 0 | 0 |  | 1 | TRUE | wye
62 | LV_3618-27_0_3_load_77 | 76 | 0.0031414 | 0.00078731 | 0 | 0 |  | 1 | TRUE | wye
63 | LV_3618-27_0_3_load_78 | 77 | 0.0018054 | 0.00045248 | 0 | 0 |  | 1 | TRUE | wye
64 | LV_3618-27_0_3_load_71 | 79 | 0.0025418 | 0.00063703 | 0 | 0 |  | 1 | TRUE | wye
65 | LV_3618-27_0_3_load_72 | 80 | 0.0029085 | 0.00072893 | 0 | 0 |  | 1 | TRUE | wye
66 | LV_3618-27_0_3_load_97 | 81 | 0.0022815 | 0.00057179 | 0 | 0 |  | 1 | TRUE | wye
67 | LV_3618-27_0_3_load_91 | 82 | 0.0030032 | 0.00075267 | 0 | 0 |  | 1 | TRUE | wye
68 | LV_3618-27_0_3_load_98 | 83 | 0.0020115 | 0.00050413 | 0 | 0 |  | 1 | TRUE | wye
69 | LV_3618-27_0_3_load_92 | 84 | 0.0009169 | 0.0002298 | 0 | 0 |  | 1 | TRUE | wye
70 | LV_3618-27_0_3_load_75 | 85 | 0.0030747 | 0.00077059 | 0 | 0 |  | 1 | TRUE | wye
71 | LV_3618-27_0_3_load_76 | 86 | 0.0035259 | 0.00088367 | 0 | 0 |  | 1 | TRUE | wye
72 | LV_3618-27_0_3_load_87 | 87 | 0.0035375 | 0.00088659 | 0 | 0 |  | 1 | TRUE | wye
73 | LV_3618-27_0_3_load_80 | 89 | 0.0027472 | 0.00068852 | 0 | 0 |  | 1 | TRUE | wye
74 | LV_3618-27_0_3_load_88 | 90 | 0.0034481 | 0.00086418 | 0 | 0 |  | 1 | TRUE | wye
75 | LV_3618-27_0_3_load_81 | 91 | 0.0037363 | 0.0009364 | 0 | 0 |  | 1 | TRUE | wye
76 | LV_3618-27_0_3_load_134 | 93 | 0.0013438 | 0.00033678 | 0 | 0 |  | 1 | TRUE | wye
77 | LV_3618-27_0_3_load_82 | 94 | 0.0018418 | 0.0004616 | 0 | 0 |  | 1 | TRUE | wye
78 | LV_3618-27_0_3_load_83 | 95 | 0.002688 | 0.00067368 | 0 | 0 |  | 1 | TRUE | wye
79 | LV_3618-27_0_3_load_84 | 96 | 0.0030033 | 0.00075271 | 0 | 0 |  | 1 | TRUE | wye
80 | LV_3618-27_0_3_load_96 | 98 | 0.0033511 | 0.00083986 | 0 | 0 |  | 1 | TRUE | wye
81 | LV_3618-27_0_3_load_90 | 99 | 0.0033171 | 0.00083135 | 0 | 0 |  | 1 | TRUE | wye
82 | LV_3618-27_0_3_load_93 | 102 | 0.0021768 | 0.00054556 | 0 | 0 |  | 1 | TRUE | wye
83 | LV_3618-27_0_3_load_94 | 103 | 0.0023549 | 0.0005902 | 0 | 0 |  | 1 | TRUE | wye
84 | LV_3618-27_0_3_load_104 | 104 | 0.002908 | 0.00072881 | 0 | 0 |  | 1 | TRUE | wye
85 | LV_3618-27_0_3_load_99 | 105 | 0.0014817 | 0.00037136 | 0 | 0 |  | 1 | TRUE | wye
86 | LV_3618-27_0_3_load_101 | 106 | 0.0018676 | 0.00046806 | 0 | 0 |  | 1 | TRUE | wye
87 | LV_3618-27_0_3_load_102 | 107 | 0.0030753 | 0.00077073 | 0 | 0 |  | 1 | TRUE | wye
88 | LV_3618-27_0_3_load_103 | 108 | 0.0018737 | 0.00046959 | 0 | 0 |  | 1 | TRUE | wye
89 | LV_3618-27_0_3_load_107 | 109 | 0.0026488 | 0.00066386 | 0 | 0 |  | 1 | TRUE | wye
90 | LV_3618-27_0_3_load_108 | 110 | 0.0016906 | 0.0004237 | 0 | 0 |  | 1 | TRUE | wye
91 | LV_3618-27_0_3_load_106 | 111 | 0.0030293 | 0.00075922 | 0 | 0 |  | 1 | TRUE | wye
92 | LV_3618-27_0_3_load_118 | 112 | 0.0024371 | 0.00061079 | 0 | 0 |  | 1 | TRUE | wye
93 | LV_3618-27_0_3_load_119 | 113 | 0.0024792 | 0.00062136 | 0 | 0 |  | 1 | TRUE | wye
94 | LV_3618-27_0_3_load_113 | 114 | 0.0016005 | 0.00040113 | 0 | 0 |  | 1 | TRUE | wye
95 | LV_3618-27_0_3_load_111 | 115 | 0.0011626 | 0.00029137 | 0 | 0 |  | 1 | TRUE | wye
96 | LV_3618-27_0_3_load_112 | 116 | 0.0015316 | 0.00038385 | 0 | 0 |  | 1 | TRUE | wye
97 | LV_3618-27_0_3_load_114 | 117 | 0.0016118 | 0.00040395 | 0 | 0 |  | 1 | TRUE | wye
98 | LV_3618-27_0_3_load_115 | 118 | 0.002584 | 0.00064761 | 0 | 0 |  | 1 | TRUE | wye
99 | LV_3618-27_0_3_load_116 | 119 | 0.00062281 | 0.00015609 | 0 | 0 |  | 1 | TRUE | wye
100 | LV_3618-27_0_3_load_121 | 121 | 0.00029565 | 7.4098e-05 | 0 | 0 |  | 1 | TRUE | wye
101 | LV_3618-27_0_3_load_120 | 122 | 0.0014669 | 0.00036764 | 0 | 0 |  | 1 | TRUE | wye
102 | LV_3618-27_0_3_load_122 | 125 | 0.00050656 | 0.00012696 | 0 | 0 |  | 1 | TRUE | wye
103 | LV_3618-27_0_3_load_123 | 126 | 0.0011874 | 0.00029758 | 0 | 0 |  | 1 | TRUE | wye
104 | LV_3618-27_0_3_load_127 | 127 | 0.00058827 | 0.00014743 | 0 | 0 |  | 1 | TRUE | wye
105 | LV_3618-27_0_3_load_126 | 129 | 0.0008002 | 0.00020055 | 0 | 0 |  | 1 | TRUE | wye
106 | LV_3618-27_0_3_load_131 | 130 | 0.00029861 | 7.4838e-05 | 0 | 0 |  | 1 | TRUE | wye
107 | LV_3618-27_0_3_load_129 | 131 | 0.00070434 | 0.00017653 | 0 | 0 |  | 1 | TRUE | wye
108 | LV_3618-27_0_3_load_128 | 132 | 0.0023216 | 0.00058184 | 0 | 0 |  | 1 | TRUE | wye

## ext_grid
| name | bus | vm_pu | va_degree | slack_weight | in_service
0 |  | 44 | 1 | 0 | 1 | TRUE

## line
| name | std_type | from_bus | to_bus | length_km | r_ohm_per_km | x_ohm_per_km | c_nf_per_km | g_us_per_km | max_i_ka | df | parallel | type | in_service
0 | LV_3618-27_0_3_line_0 | NAYY 4x150 SE | 0 | 1 | 0.10561 | 0.208 | 0.08 | 261 | 0 | 0.27 | 1 | 1 | cs | TRUE
1 | LV_3618-27_0_3_line_1 | NAYY 4x150 SE | 1 | 2 | 0.0070622 | 0.208 | 0.08 | 261 | 0 | 0.27 | 1 | 1 | cs | TRUE
2 | LV_3618-27_0_3_line_2 | NAYY 4x150 SE | 1 | 3 | 0.19301 | 0.208 | 0.08 | 261 | 0 | 0.27 | 1 | 1 | cs | TRUE
3 | LV_3618-27_0_3_line_3 | NAYY 4x150 SE | 3 | 4 | 0.060945 | 0.208 | 0.08 | 261 | 0 | 0.27 | 1 | 1 | cs | TRUE
4 | LV_3618-27_0_3_line_4 | NAYY 4x150 SE | 4 | 5 | 0.032066 | 0.208 | 0.08 | 261 | 0 | 0.27 | 1 | 1 | cs | TRUE
5 | LV_3618-27_0_3_line_5 | NAYY 4x150 SE | 4 | 6 | 0.017439 | 0.208 | 0.08 | 261 | 0 | 0.27 | 1 | 1 | cs | TRUE
6 | LV_3618-27_0_3_line_6 | NAYY 4x150 SE | 5 | 7 | 0.012128 | 0.208 | 0.08 | 261 | 0 | 0.27 | 1 | 1 | cs | TRUE
7 | LV_3618-27_0_3_line_7 | NAYY 4x150 SE | 6 | 8 | 0.018253 | 0.208 | 0.08 | 261 | 0 | 0.27 | 1 | 1 | cs | TRUE
8 | LV_3618-27_0_3_line_8 | NAYY 4x150 SE | 7 | 14 | 0.00068984 | 0.208 | 0.08 | 261 | 0 | 0.27 | 1 | 1 | cs | TRUE
9 | LV_3618-27_0_3_line_9 | NAYY 4x150 SE | 8 | 15 | 0.0085334 | 0.208 | 0.08 | 261 | 0 | 0.27 | 1 | 1 | cs | TRUE
10 | LV_3618-27_0_3_line_10 | NAYY 4x150 SE | 9 | 10 | 0.041121 | 0.208 | 0.08 | 261 | 0 | 0.27 | 1 | 1 | cs | TRUE
11 | LV_3618-27_0_3_line_11 | NAYY 4x150 SE | 9 | 11 | 0.089762 | 0.208 | 0.08 | 261 | 0 | 0.27 | 1 | 1 | cs | TRUE
12 | LV_3618-27_0_3_line_12 | NAYY 4x150 SE | 10 | 12 | 0.022394 | 0.208 | 0.08 | 261 | 0 | 0.27 | 1 | 1 | cs | TRUE
13 | LV_3618-27_0_3_line_13 | NAYY 4x150 SE | 11 | 13 | 0.02089 | 0.208 | 0.08 | 261 | 0 | 0.27 | 1 | 1 | cs | TRUE
14 | LV_3618-27_0_3_line_14 | NAYY 4x150 SE | 13 | 25 | 0.0099412 | 0.208 | 0.08 | 261 | 0 | 0.27 | 1 | 1 | cs | TRUE
15 | LV_3618-27_0_3_line_15 | NAYY 4x150 SE | 15 | 37 | 0.0043306 | 0.208 | 0.08 | 261 | 0 | 0.27 | 1 | 1 | cs | TRUE
16 | LV_3618-27_0_3_line_16 | NAYY 4x150 SE | 16 | 17 | 0.018713 | 0.208 | 0.08 | 261 | 0 | 0.27 | 1 | 1 | cs | TRUE
17 | LV_3618-27_0_3_line_17 | NAYY 4x150 SE | 17 | 31 | 0.0029996 | 0.208 | 0.08 | 261 | 0 | 0.27 | 1 | 1 | cs | TRUE
18 | LV_3618-27_0_3_line_18 | NAYY 4x150 SE | 18 | 19 | 0.043311 | 0.208 | 0.08 | 261 | 0 | 0.27 | 1 | 1 | cs | TRUE
19 | LV_3618-27_0_3_line_19 | NAYY 4x150 SE | 18 | 20 | 0.0032368 | 0.208 | 0.08 | 261 | 0 | 0.27 | 1 | 1 | cs | TRUE
20 | LV_3618-27_0_3_line_20 | NAYY 4x150 SE | 19 | 21 | 0.010488 | 0.208 | 0.08 | 261 | 0 | 0.27 | 1 | 1 | cs | TRUE
21 | LV_3618-27_0_3_line_21 | NAYY 4x150 SE | 21 | 22 | 0.0146 | 0.208 | 0.08 | 261 | 0 | 0.27 | 1 | 1 | cs | TRUE
22 | LV_3618-27_0_3_line_22 | NAYY 4x150 SE | 22 | 23 | 0.013312 | 0.208 | 0.08 | 261 | 0 | 0.27 | 1 | 1 | cs | TRUE
23 | LV_3618-27_0_3_line_23 | NAYY 4x150 SE | 22 | 24 | 0.0066278 | 0.208 | 0.08 | 261 | 0 | 0.27 | 1 | 1 | cs | TRUE
24 | LV_3618-27_0_3_line_24 | NAYY 4x150 SE | 23 | 27 | 0.0087686 | 0.208 | 0.08 | 261 | 0 | 0.27 | 1 | 1 | cs | TRUE
25 | LV_3618-27_0_3_line_25 | NAYY 4x150 SE | 24 | 26 | 0.021257 | 0.208 | 0.08 | 261 | 0 | 0.27 | 1 | 1 | cs | TRUE
26 | LV_3618-27_0_3_line_26 | NAYY 4x150 SE | 25 | 26 | 0.023737 | 0.208 | 0.08 | 261 | 0 | 0.27 | 1 | 1 | cs | TRUE
27 | LV_3618-27_0_3_line_27 | NAYY 4x150 SE | 27 | 38 | 0.014425 | 0.208 | 0.08 | 261 | 0 | 0.27 | 1 | 1 | cs | TRUE
28 | LV_3618-27_0_3_line_28 | NAYY 4x150 SE | 28 | 29 | 0.0091216 | 0.208 | 0.08 | 261 | 0 | 0.27 | 1 | 1 | cs | TRUE
29 | LV_3618-27_0_3_line_29 | NAYY 4x150 SE | 28 | 30 | 0.0037648 | 0.208 | 0.08 | 261 | 0 | 0.27 | 1 | 1 | cs | TRUE
30 | LV_3618-27_0_3_line_30 | NAYY 4x150 SE | 29 | 31 | 0.018216 | 0.208 | 0.08 | 261 | 0 | 0.27 | 1 | 1 | cs | TRUE
31 | LV_3618-27_0_3_line_31 | NAYY 4x150 SE | 30 | 32 | 0.010659 | 0.208 | 0.08 | 261 | 0 | 0.27 | 1 | 1 | cs | TRUE
32 | LV_3618-27_0_3_line_32 | NAYY 4x150 SE | 31 | 33 | 0.015077 | 0.208 | 0.08 | 261 | 0 | 0.27 | 1 | 1 | cs | TRUE
33 | LV_3618-27_0_3_line_33 | NAYY 4x150 SE | 32 | 34 | 0.0048062 | 0.208 | 0.08 | 261 | 0 | 0.27 | 1 | 1 | cs | TRUE
34 | LV_3618-27_0_3_line_34 | NAYY 4x150 SE | 33 | 35 | 0.0022981 | 0.208 | 0.08 | 261 | 0 | 0.27 | 1 | 1 | cs | TRUE
35 | LV_3618-27_0_3_line_35 | NAYY 4x150 SE | 35 | 36 | 0.016054 | 0.208 | 0.08 | 261 | 0 | 0.27 | 1 | 1 | cs | TRUE
36 | LV_3618-27_0_3_line_36 | NAYY 4x150 SE | 36 | 45 | 0.0039031 | 0.208 | 0.08 | 261 | 0 | 0.27 | 1 | 3 | cs | TRUE
37 | LV_3618-27_0_3_line_37 | NAYY 4x150 SE | 36 | 42 | 0.019417 | 0.208 | 0.08 | 261 | 0 | 0.27 | 1 | 3 | cs | TRUE
38 | LV_3618-27_0_3_line_38 | NAYY 4x150 SE | 37 | 63 | 0.012045 | 0.208 | 0.08 | 261 | 0 | 0.27 | 1 | 1 | cs | TRUE
39 | LV_3618-27_0_3_line_39 | NAYY 4x150 SE | 38 | 39 | 0.01183 | 0.208 | 0.08 | 261 | 0 | 0.27 | 1 | 1 | cs | TRUE
40 | LV_3618-27_0_3_line_40 | NAYY 4x150 SE | 39 | 40 | 0.010042 | 0.208 | 0.08 | 261 | 0 | 0.27 | 1 | 1 | cs | TRUE
41 | LV_3618-27_0_3_line_41 | NAYY 4x150 SE | 40 | 41 | 0.012702 | 0.208 | 0.08 | 261 | 0 | 0.27 | 1 | 1 | cs | TRUE
42 | LV_3618-27_0_3_line_42 | NAYY 4x150 SE | 41 | 48 | 0.021198 | 0.208 | 0.08 | 261 | 0 | 0.27 | 1 | 1 | cs | TRUE
43 | LV_3618-27_0_3_line_43 | NAYY 4x150 SE | 42 | 43 | 0.020603 | 0.208 | 0.08 | 261 | 0 | 0.27 | 1 | 3 | cs | TRUE
44 | LV_3618-27_0_3_line_44 | NAYY 4x150 SE | 43 | 44 | 0.010995 | 0.208 | 0.08 | 261 | 0 | 0.27 | 1 | 3 | cs | TRUE
45 | LV_3618-27_0_3_line_45 | NAYY 4x150 SE | 45 | 46 | 0.0076623 | 0.208 | 0.08 | 261 | 0 | 0.27 | 1 | 3 | cs | TRUE
46 | LV_3618-27_0_3_line_46 | NAYY 4x150 SE | 46 | 47 | 0.012496 | 0.208 | 0.08 | 261 | 0 | 0.27 | 1 | 3 | cs | TRUE
47 | LV_3618-27_0_3_line_47 | NAYY 4x150 SE | 47 | 54 | 0.0035985 | 0.208 | 0.08 | 261 | 0 | 0.27 | 1 | 3 | cs | TRUE
48 | LV_3618-27_0_3_line_48 | NAYY 4x150 SE | 48 | 49 | 0.007797 | 0.208 | 0.08 | 261 | 0 | 0.27 | 1 | 1 | cs | TRUE
49 | LV_3618-27_0_3_line_49 | NAYY 4x150 SE | 48 | 50 | 0.0086996 | 0.208 | 0.08 | 261 | 0 | 0.27 | 1 | 1 | cs | TRUE
50 | LV_3618-27_0_3_line_50 | NAYY 4x150 SE | 49 | 51 | 0.0045229 | 0.208 | 0.08 | 261 | 0 | 0.27 | 1 | 1 | cs | TRUE
51 | LV_3618-27_0_3_line_51 | NAYY 4x150 SE | 50 | 52 | 0.0094482 | 0.208 | 0.08 | 261 | 0 | 0.27 | 1 | 1 | cs | TRUE
52 | LV_3618-27_0_3_line_52 | NAYY 4x150 SE | 52 | 53 | 0.012944 | 0.208 | 0.08 | 261 | 0 | 0.27 | 1 | 1 | cs | TRUE
53 | LV_3618-27_0_3_line_53 | NAYY 4x150 SE | 53 | 115 | 0.0085741 | 0.208 | 0.08 | 261 | 0 | 0.27 | 1 | 1 | cs | TRUE
54 | LV_3618-27_0_3_line_54 | NAYY 4x150 SE | 53 | 116 | 0.0021996 | 0.208 | 0.08 | 261 | 0 | 0.27 | 1 | 1 | cs | TRUE
55 | LV_3618-27_0_3_line_55 | NAYY 4x150 SE | 54 | 55 | 0.005302 | 0.208 | 0.08 | 261 | 0 | 0.27 | 1 | 1 | cs | TRUE
56 | LV_3618-27_0_3_line_56 | NAYY 4x150 SE | 54 | 56 | 0.01451 | 0.208 | 0.08 | 261 | 0 | 0.27 | 1 | 3 | cs | TRUE
57 | LV_3618-27_0_3_line_57 | NAYY 4x150 SE | 55 | 57 | 0.011158 | 0.208 | 0.08 | 261 | 0 | 0.27 | 1 | 1 | cs | TRUE
58 | LV_3618-27_0_3_line_58 | NAYY 4x150 SE | 56 | 58 | 0.015783 | 0.208 | 0.08 | 261 | 0 | 0.27 | 1 | 3 | cs | TRUE
59 | LV_3618-27_0_3_line_59 | NAYY 4x150 SE | 57 | 61 | 0.0028396 | 0.208 | 0.08 | 261 | 0 | 0.27 | 1 | 1 | cs | TRUE
60 | LV_3618-27_0_3_line_60 | NAYY 4x150 SE | 58 | 62 | 0.0034299 | 0.208 | 0.08 | 261 | 0 | 0.27 | 1 | 2 | cs | TRUE
61 | LV_3618-27_0_3_line_61 | NAYY 4x150 SE | 59 | 60 | 0.0049687 | 0.208 | 0.08 | 261 | 0 | 0.27 | 1 | 1 | cs | TRUE
62 | LV_3618-27_0_3_line_62 | NAYY 4x150 SE | 60 | 78 | 0.0087756 | 0.208 | 0.08 | 261 | 0 | 0.27 | 1 | 1 | cs | TRUE
63 | LV_3618-27_0_3_line_63 | NAYY 4x150 SE | 61 | 75 | 0.0094623 | 0.208 | 0.08 | 261 | 0 | 0.27 | 1 | 1 | cs | TRUE
64 | LV_3618-27_0_3_line_64 | NAYY 4x150 SE | 62 | 79 | 0.021164 | 0.208 | 0.08 | 261 | 0 | 0.27 | 1 | 1 | cs | TRUE
65 | LV_3618-27_0_3_line_65 | NAYY 4x150 SE | 62 | 80 | 0.0070657 | 0.208 | 0.08 | 261 | 0 | 0.27 | 1 | 1 | cs | TRUE
66 | LV_3618-27_0_3_line_66 | NAYY 4x150 SE | 63 | 64 | 0.016704 | 0.208 | 0.08 | 261 | 0 | 0.27 | 1 | 1 | cs | TRUE
67 | LV_3618-27_0_3_line_67 | NAYY 4x150 SE | 63 | 65 | 0.080084 | 0.208 | 0.08 | 261 | 0 | 0.27 | 1 | 1 | cs | TRUE
68 | LV_3618-27_0_3_line_68 | NAYY 4x150 SE | 64 | 66 | 0.012002 | 0.208 | 0.08 | 261 | 0 | 0.27 | 1 | 1 | cs | TRUE
69 | LV_3618-27_0_3_line_69 | NAYY 4x150 SE | 66 | 67 | 0.006142 | 0.208 | 0.08 | 261 | 0 | 0.27 | 1 | 1 | cs | TRUE
70 | LV_3618-27_0_3_line_70 | NAYY 4x150 SE | 67 | 68 | 0.004476 | 0.208 | 0.08 | 261 | 0 | 0.27 | 1 | 1 | cs | TRUE
71 | LV_3618-27_0_3_line_71 | NAYY 4x150 SE | 68 | 69 | 0.0046399 | 0.208 | 0.08 | 261 | 0 | 0.27 | 1 | 1 | cs | TRUE
72 | LV_3618-27_0_3_line_72 | NAYY 4x150 SE | 69 | 70 | 0.0066666 | 0.208 | 0.08 | 261 | 0 | 0.27 | 1 | 1 | cs | TRUE
73 | LV_3618-27_0_3_line_73 | NAYY 4x150 SE | 70 | 71 | 0.0001506 | 0.208 | 0.08 | 261 | 0 | 0.27 | 1 | 1 | cs | TRUE
74 | LV_3618-27_0_3_line_74 | NAYY 4x150 SE | 71 | 72 | 0.013744 | 0.208 | 0.08 | 261 | 0 | 0.27 | 1 | 1 | cs | TRUE
75 | LV_3618-27_0_3_line_75 | NAYY 4x150 SE | 72 | 73 | 0.0075621 | 0.208 | 0.08 | 261 | 0 | 0.27 | 1 | 1 | cs | TRUE
76 | LV_3618-27_0_3_line_76 | NAYY 4x150 SE | 72 | 74 | 0.013193 | 0.208 | 0.08 | 261 | 0 | 0.27 | 1 | 1 | cs | TRUE
77 | LV_3618-27_0_3_line_77 | NAYY 4x150 SE | 73 | 75 | 0.0044332 | 0.208 | 0.08 | 261 | 0 | 0.27 | 1 | 1 | cs | TRUE
78 | LV_3618-27_0_3_line_78 | NAYY 4x150 SE | 74 | 76 | 0.010569 | 0.208 | 0.08 | 261 | 0 | 0.27 | 1 | 1 | cs | TRUE
79 | LV_3618-27_0_3_line_79 | NAYY 4x150 SE | 76 | 77 | 0.0017152 | 0.208 | 0.08 | 261 | 0 | 0.27 | 1 | 1 | cs | TRUE
80 | LV_3618-27_0_3_line_80 | NAYY 4x150 SE | 77 | 88 | 0.0047338 | 0.208 | 0.08 | 261 | 0 | 0.27 | 1 | 1 | cs | TRUE
81 | LV_3618-27_0_3_line_81 | NAYY 4x150 SE | 78 | 85 | 0.0079797 | 0.208 | 0.08 | 261 | 0 | 0.27 | 1 | 1 | cs | TRUE
82 | LV_3618-27_0_3_line_82 | NAYY 4x150 SE | 78 | 86 | 0.0045607 | 0.208 | 0.08 | 261 | 0 | 0.27 | 1 | 1 | cs | TRUE
83 | LV_3618-27_0_3_line_83 | NAYY 4x150 SE | 79 | 81 | 0.0067622 | 0.208 | 0.08 | 261 | 0 | 0.27 | 1 | 1 | cs | TRUE
84 | LV_3618-27_0_3_line_84 | NAYY 4x150 SE | 80 | 82 | 0.012787 | 0.208 | 0.08 | 261 | 0 | 0.27 | 1 | 1 | cs | TRUE
85 | LV_3618-27_0_3_line_85 | NAYY 4x150 SE | 81 | 83 | 0.0028752 | 0.208 | 0.08 | 261 | 0 | 0.27 | 1 | 1 | cs | TRUE
86 | LV_3618-27_0_3_line_86 | NAYY 4x150 SE | 82 | 84 | 0.0091559 | 0.208 | 0.08 | 261 | 0 | 0.27 | 1 | 1 | cs | TRUE
87 | LV_3618-27_0_3_line_87 | NAYY 4x150 SE | 83 | 105 | 0.006227 | 0.208 | 0.08 | 261 | 0 | 0.27 | 1 | 1 | cs | TRUE
88 | LV_3618-27_0_3_line_88 | NAYY 4x150 SE | 84 | 102 | 0.0045541 | 0.208 | 0.08 | 261 | 0 | 0.27 | 1 | 1 | cs | TRUE
89 | LV_3618-27_0_3_line_89 | NAYY 4x150 SE | 86 | 87 | 0.022815 | 0.208 | 0.08 | 261 | 0 | 0.27 | 1 | 1 | cs | TRUE
90 | LV_3618-27_0_3_line_90 | NAYY 4x150 SE | 87 | 90 | 0.0028363 | 0.208 | 0.08 | 261 | 0 | 0.27 | 1 | 1 | cs | TRUE
91 | LV_3618-27_0_3_line_91 | NAYY 4x150 SE | 88 | 89 | 0.0068729 | 0.208 | 0.08 | 261 | 0 | 0.27 | 1 | 1 | cs | TRUE
92 | LV_3618-27_0_3_line_92 | NAYY 4x150 SE | 89 | 91 | 0.0089209 | 0.208 | 0.08 | 261 | 0 | 0.27 | 1 | 1 | cs | TRUE
93 | LV_3618-27_0_3_line_93 | NAYY 4x150 SE | 89 | 92 | 0.07898 | 0.208 | 0.08 | 261 | 0 | 0.27 | 1 | 1 | cs | TRUE
94 | LV_3618-27_0_3_line_94 | NAYY 4x150 SE | 90 | 101 | 0.0037879 | 0.208 | 0.08 | 261 | 0 | 0.27 | 1 | 1 | cs | TRUE
95 | LV_3618-27_0_3_line_95 | NAYY 4x150 SE | 91 | 94 | 0.0029391 | 0.208 | 0.08 | 261 | 0 | 0.27 | 1 | 1 | cs | TRUE
96 | LV_3618-27_0_3_line_96 | NAYY 4x150 SE | 92 | 93 | 0.039752 | 0.208 | 0.08 | 261 | 0 | 0.27 | 1 | 1 | cs | TRUE
97 | LV_3618-27_0_3_line_97 | NAYY 4x150 SE | 94 | 95 | 0.0059776 | 0.208 | 0.08 | 261 | 0 | 0.27 | 1 | 1 | cs | TRUE
98 | LV_3618-27_0_3_line_98 | NAYY 4x150 SE | 95 | 96 | 0.0041952 | 0.208 | 0.08 | 261 | 0 | 0.27 | 1 | 1 | cs | TRUE
99 | LV_3618-27_0_3_line_99 | NAYY 4x150 SE | 97 | 98 | 0.012577 | 0.208 | 0.08 | 261 | 0 | 0.27 | 1 | 1 | cs | TRUE
100 | LV_3618-27_0_3_line_100 | NAYY 4x150 SE | 97 | 99 | 0.011867 | 0.208 | 0.08 | 261 | 0 | 0.27 | 1 | 1 | cs | TRUE
101 | LV_3618-27_0_3_line_101 | NAYY 4x150 SE | 98 | 100 | 0.0109 | 0.208 | 0.08 | 261 | 0 | 0.27 | 1 | 1 | cs | TRUE
102 | LV_3618-27_0_3_line_102 | NAYY 4x150 SE | 99 | 101 | 0.016926 | 0.208 | 0.08 | 261 | 0 | 0.27 | 1 | 1 | cs | TRUE
103 | LV_3618-27_0_3_line_103 | NAYY 4x150 SE | 100 | 104 | 0.0094049 | 0.208 | 0.08 | 261 | 0 | 0.27 | 1 | 1 | cs | TRUE
104 | LV_3618-27_0_3_line_104 | NAYY 4x150 SE | 100 | 103 | 0.01927 | 0.208 | 0.08 | 261 | 0 | 0.27 | 1 | 1 | cs | TRUE
105 | LV_3618-27_0_3_line_105 | NAYY 4x150 SE | 102 | 103 | 0.0078276 | 0.208 | 0.08 | 261 | 0 | 0.27 | 1 | 1 | cs | TRUE
106 | LV_3618-27_0_3_line_106 | NAYY 4x150 SE | 105 | 106 | 0.0093394 | 0.208 | 0.08 | 261 | 0 | 0.27 | 1 | 1 | cs | TRUE
107 | LV_3618-27_0_3_line_107 | NAYY 4x150 SE | 106 | 107 | 0.000577 | 0.208 | 0.08 | 261 | 0 | 0.27 | 1 | 1 | cs | TRUE
108 | LV_3618-27_0_3_line_108 | NAYY 4x150 SE | 107 | 108 | 0.0090818 | 0.208 | 0.08 | 261 | 0 | 0.27 | 1 | 1 | cs | TRUE
109 | LV_3618-27_0_3_line_109 | NAYY 4x150 SE | 108 | 109 | 0.0077542 | 0.208 | 0.08 | 261 | 0 | 0.27 | 1 | 1 | cs | TRUE
110 | LV_3618-27_0_3_line_110 | NAYY 4x150 SE | 109 | 110 | 0.0066856 | 0.208 | 0.08 | 261 | 0 | 0.27 | 1 | 1 | cs | TRUE
111 | LV_3618-27_0_3_line_111 | NAYY 4x150 SE | 110 | 114 | 0.014865 | 0.208 | 0.08 | 261 | 0 | 0.27 | 1 | 1 | cs | TRUE
112 | LV_3618-27_0_3_line_112 | NAYY 4x150 SE | 111 | 112 | 0.0023592 | 0.208 | 0.08 | 261 | 0 | 0.27 | 1 | 1 | cs | TRUE
113 | LV_3618-27_0_3_line_113 | NAYY 4x150 SE | 112 | 113 | 0.020988 | 0.208 | 0.08 | 261 | 0 | 0.27 | 1 | 1 | cs | TRUE
114 | LV_3618-27_0_3_line_114 | NAYY 4x150 SE | 113 | 122 | 0.007845 | 0.208 | 0.08 | 261 | 0 | 0.27 | 1 | 1 | cs | TRUE
115 | LV_3618-27_0_3_line_115 | NAYY 4x150 SE | 114 | 115 | 0.0012884 | 0.208 | 0.08 | 261 | 0 | 0.27 | 1 | 1 | cs | TRUE
116 | LV_3618-27_0_3_line_116 | NAYY 4x150 SE | 116 | 117 | 0.014095 | 0.208 | 0.08 | 261 | 0 | 0.27 | 1 | 1 | cs | TRUE
117 | LV_3618-27_0_3_line_117 | NAYY 4x150 SE | 117 | 118 | 0.016604 | 0.208 | 0.08 | 261 | 0 | 0.27 | 1 | 1 | cs | TRUE
118 | LV_3618-27_0_3_line_118 | NAYY 4x150 SE | 118 | 119 | 0.020493 | 0.208 | 0.08 | 261 | 0 | 0.27 | 1 | 1 | cs | TRUE
119 | LV_3618-27_0_3_line_119 | NAYY 4x150 SE | 119 | 120 | 0.0067034 | 0.208 | 0.08 | 261 | 0 | 0.27 | 1 | 1 | cs | TRUE
120 | LV_3618-27_0_3_line_120 | NAYY 4x150 SE | 120 | 121 | 0.0058009 | 0.208 | 0.08 | 261 | 0 | 0.27 | 1 | 1 | cs | TRUE
121 | LV_3618-27_0_3_line_121 | NAYY 4x150 SE | 120 | 122 | 0.017817 | 0.208 | 0.08 | 261 | 0 | 0.27 | 1 | 1 | cs | TRUE
122 | LV_3618-27_0_3_line_122 | NAYY 4x150 SE | 121 | 123 | 0.060832 | 0.208 | 0.08 | 261 | 0 | 0.27 | 1 | 1 | cs | TRUE
123 | LV_3618-27_0_3_line_123 | NAYY 4x150 SE | 123 | 124 | 0.006039 | 0.208 | 0.08 | 261 | 0 | 0.27 | 1 | 1 | cs | TRUE
124 | LV_3618-27_0_3_line_124 | NAYY 4x150 SE | 123 | 125 | 0.046039 | 0.208 | 0.08 | 261 | 0 | 0.27 | 1 | 1 | cs | TRUE
125 | LV_3618-27_0_3_line_125 | NAYY 4x150 SE | 124 | 127 | 0.019996 | 0.208 | 0.08 | 261 | 0 | 0.27 | 1 | 1 | cs | TRUE
126 | LV_3618-27_0_3_line_126 | NAYY 4x150 SE | 124 | 128 | 0.030937 | 0.208 | 0.08 | 261 | 0 | 0.27 | 1 | 1 | cs | TRUE
127 | LV_3618-27_0_3_line_127 | NAYY 4x150 SE | 125 | 126 | 0.012829 | 0.208 | 0.08 | 261 | 0 | 0.27 | 1 | 1 | cs | TRUE
128 | LV_3618-27_0_3_line_128 | NAYY 4x150 SE | 127 | 129 | 0.011949 | 0.208 | 0.08 | 261 | 0 | 0.27 | 1 | 1 | cs | TRUE
129 | LV_3618-27_0_3_line_129 | NAYY 4x150 SE | 128 | 130 | 0.01709 | 0.208 | 0.08 | 261 | 0 | 0.27 | 1 | 1 | cs | TRUE
130 | LV_3618-27_0_3_line_130 | NAYY 4x150 SE | 128 | 131 | 0.0169 | 0.208 | 0.08 | 261 | 0 | 0.27 | 1 | 1 | cs | TRUE
131 | LV_3618-27_0_3_line_131 | NAYY 4x150 SE | 129 | 132 | 0.038903 | 0.208 | 0.08 | 261 | 0 | 0.27 | 1 | 1 | cs | TRUE

## trafo
| name | std_type | hv_bus | lv_bus | sn_mva | vn_hv_kv | vn_lv_kv | vk_percent | vkr_percent | pfe_kw | i0_percent | shift_degree | tap_side | tap_neutral | tap_min | tap_max | tap_step_percent | tap_step_degree | tap_pos | tap_phase_shifter | parallel | df | in_service
0 | LV_3618-27_0_3_trafo_39 | 0.25 MVA 20/0.4 kV | 133 | 44 | 0.25 | 20 | 0.4 | 6 | 1.44 | 0.8 | 0.32 | 150 | hv | 0 | -2 | 2 | 2.5 | 0 | 0 | FALSE | 1 | 1 | TRUE

## line_geodata
| x0 | y0 | x1 | y1 | x2 | y2 | x3 | y3 | x4 | y4 | x5 | y5 | x6 | y6 | x7 | y7 | x8 | y8 | x9 | y9
0 | 2729384.7805 | 1171654.1703 | 2729359.7587 | 1171551.5645
1 | 2729384.7805 | 1171654.1703 | 2729384.2507 | 1171656.3827 | 2729383.1903 | 1171658.7171 | 2729381.738 | 1171660.4004
2 | 2729574.8011 | 1171688.0042 | 2729384.7805 | 1171654.1703
3 | 2729625.3962 | 1171654.3263 | 2729590.0418 | 1171675.6233 | 2729582.284 | 1171681.2155 | 2729578.042 | 1171684.8822 | 2729574.9402 | 1171687.8397 | 2729574.8011 | 1171688.0042
4 | 2729625.3962 | 1171654.3263 | 2729624.2924 | 1171659.7287 | 2729623.5168 | 1171661.9802 | 2729621.6184 | 1171664.4855 | 2729609.4291 | 1171675.4305 | 2729608.8857 | 1171680.0443
5 | 2729625.3962 | 1171654.3263 | 2729640.729 | 1171645.9401
6 | 2729608.8857 | 1171680.0443 | 2729608.8857 | 1171680.0443 | 2729610.8174 | 1171682.7213 | 2729619.6346 | 1171682.3033
7 | 2729640.729 | 1171645.9401 | 2729650.5352 | 1171641.5263 | 2729657.5189 | 1171638.795
8 | 2729620.3236 | 1171682.2706 | 2729619.6346 | 1171682.3033
9 | 2729657.5189 | 1171638.795 | 2729658.1061 | 1171638.5654 | 2729665.7424 | 1171636.5298
10 | 2729497.3403 | 1171834.5509 | 2729501.2739 | 1171834.1799 | 2729516.526 | 1171830.5617 | 2729521.4042 | 1171828.9658 | 2729525.6539 | 1171826.3556 | 2729527.1039 | 1171824.7634 | 2729528.2855 | 1171822.8431 | 2729530.1758 | 1171818.2249 | 2729530.7727 | 1171816.3405
11 | 2729587.262 | 1171746.5819 | 2729530.7727 | 1171816.3405
12 | 2729497.3403 | 1171834.5509 | 2729496.284 | 1171845.5584 | 2729496.8488 | 1171856.8803
13 | 2729587.262 | 1171746.5819 | 2729604.5748 | 1171734.8915
14 | 2729612.8137 | 1171729.3283 | 2729604.5748 | 1171734.8915
15 | 2729669.9276 | 1171635.4173 | 2729669.7588 | 1171635.4592 | 2729665.7424 | 1171636.5298
16 | 2729660.666 | 1171653.4906 | 2729661.9012 | 1171653.4582 | 2729665.1452 | 1171653.8397 | 2729668.1197 | 1171655.0048 | 2729670.4249 | 1171656.6891 | 2729676.8809 | 1171661.6828
17 | 2729679.2535 | 1171663.5181 | 2729676.8809 | 1171661.6828
18 | 2729659.168 | 1171754.1754 | 2729656.9708 | 1171785.3039 | 2729653.8202 | 1171796.9922
19 | 2729652.9777 | 1171800.1175 | 2729653.8202 | 1171796.9922
20 | 2729660.2786 | 1171743.753 | 2729659.5404 | 1171748.8994 | 2729659.168 | 1171754.1754
21 | 2729662.3514 | 1171729.3013 | 2729660.2786 | 1171743.753
22 | 2729662.3514 | 1171729.3013 | 2729675.6084 | 1171727.7309
23 | 2729662.3514 | 1171729.3013 | 2729655.7356 | 1171729.6999
24 | 2729675.6084 | 1171727.7309 | 2729683.9535 | 1171730.4229
25 | 2729634.7623 | 1171728.3603 | 2729638.1489 | 1171729.5901 | 2729641.6564 | 1171730.1662 | 2729645.7781 | 1171730.2998 | 2729655.7356 | 1171729.6999
26 | 2729612.8137 | 1171729.3283 | 2729616.0796 | 1171727.123 | 2729619.5298 | 1171725.3962 | 2729622.2387 | 1171724.6875 | 2729624.5402 | 1171724.7705 | 2729627.8608 | 1171725.8541 | 2729634.7623 | 1171728.3603
27 | 2729683.9535 | 1171730.4229 | 2729689.7582 | 1171732.2954 | 2729697.5774 | 1171735.1551
28 | 2729666.9176 | 1171686.5488 | 2729668.0304 | 1171677.5527 | 2729668.0449 | 1171677.4976
29 | 2729666.9176 | 1171686.5488 | 2729666.4554 | 1171690.2851
30 | 2729679.2535 | 1171663.5181 | 2729673.2027 | 1171670.1478 | 2729669.8704 | 1171673.1448 | 2729668.589 | 1171675.4299 | 2729668.0449 | 1171677.4976
31 | 2729665.1468 | 1171700.8631 | 2729665.1468 | 1171700.8631 | 2729666.4554 | 1171690.2851
32 | 2729679.2535 | 1171663.5181 | 2729687.8656 | 1171665.4944 | 2729693.9393 | 1171666.9309
33 | 2729665.1468 | 1171700.8631 | 2729665.5554 | 1171704.9749 | 2729665.6669 | 1171705.6398
34 | 2729693.9393 | 1171666.9309 | 2729696.1757 | 1171667.4598
35 | 2729711.8024 | 1171671.1378 | 2729710.4773 | 1171670.8423 | 2729696.1757 | 1171667.4598
36 | 2729711.8024 | 1171671.1378 | 2729715.6156 | 1171671.9709
37 | 2729711.8024 | 1171671.1378 | 2729711.2571 | 1171673.7057 | 2729712.4767 | 1171677.1123 | 2729719.964 | 1171687.9513
38 | 2729669.9276 | 1171635.4173 | 2729676.0676 | 1171633.8943 | 2729681.7605 | 1171633.3469
39 | 2729697.5774 | 1171735.1551 | 2729708.6879 | 1171739.2186
40 | 2729708.6879 | 1171739.2186 | 2729718.1189 | 1171742.6678
41 | 2729718.1189 | 1171742.6678 | 2729730.0481 | 1171747.0307
42 | 2729749.9565 | 1171754.3119 | 2729730.0481 | 1171747.0307
43 | 2729719.964 | 1171687.9513 | 2729726.4339 | 1171697.3175 | 2729728.8462 | 1171698.6484 | 2729735.1236 | 1171700.1896
44 | 2729735.1236 | 1171700.1896 | 2729745.8019 | 1171702.8112
45 | 2729715.6156 | 1171671.9709 | 2729719.8224 | 1171672.8901 | 2729723.0054 | 1171673.9547
46 | 2729734.8561 | 1171677.9184 | 2729723.0054 | 1171673.9547
47 | 2729738.2688 | 1171679.0598 | 2729734.8561 | 1171677.9184
48 | 2729749.9565 | 1171754.3119 | 2729753.6048 | 1171747.4212
49 | 2729749.9565 | 1171754.3119 | 2729754.7472 | 1171756.0612 | 2729757.9204 | 1171757.7605
50 | 2729753.6048 | 1171747.4212 | 2729755.721 | 1171743.4239
51 | 2729757.9204 | 1171757.7605 | 2729766.2494 | 1171762.221
52 | 2729777.6603 | 1171768.332 | 2729766.2494 | 1171762.221
53 | 2729777.6603 | 1171768.332 | 2729781.9829 | 1171760.9273
54 | 2729777.6603 | 1171768.332 | 2729779.5986 | 1171769.3719
55 | 2729738.2688 | 1171679.0598 | 2729740.2272 | 1171674.1318
56 | 2729738.2688 | 1171679.0598 | 2729750.6234 | 1171686.6693
57 | 2729740.2272 | 1171674.1318 | 2729742.175 | 1171667.5691 | 2729743.2127 | 1171663.3838
58 | 2729750.6234 | 1171686.6693 | 2729759.5419 | 1171692.1624 | 2729764.5922 | 1171693.7982
59 | 2729743.2127 | 1171663.3838 | 2729743.7846 | 1171661.0769 | 2729743.8629 | 1171660.6207
60 | 2729767.8553 | 1171694.8551 | 2729764.5922 | 1171693.7982
61 | 2729764.6624 | 1171667.2653 | 2729769.5461 | 1171666.3501
62 | 2729778.1715 | 1171664.7338 | 2729769.5461 | 1171666.3501
63 | 2729745.3979 | 1171651.2859 | 2729745.308 | 1171652.2033 | 2729743.8629 | 1171660.6207
64 | 2729767.8553 | 1171694.8551 | 2729764.4651 | 1171715.7416
65 | 2729767.8553 | 1171694.8551 | 2729774.5372 | 1171697.1522
66 | 2729681.7605 | 1171633.3469 | 2729682.6776 | 1171633.2588 | 2729689.1172 | 1171633.0755 | 2729698.4446 | 1171633.5698
67 | 2729681.7605 | 1171633.3469 | 2729688.525 | 1171553.5489
68 | 2729698.4446 | 1171633.5698 | 2729705.0617 | 1171633.9205 | 2729710.4055 | 1171634.5006
69 | 2729710.4055 | 1171634.5006 | 2729713.8871 | 1171634.8785 | 2729716.4643 | 1171635.4505
70 | 2729716.4643 | 1171635.4505 | 2729720.834 | 1171636.4204
71 | 2729725.3637 | 1171637.4259 | 2729720.834 | 1171636.4204
72 | 2729725.3637 | 1171637.4259 | 2729731.8719 | 1171638.8704
73 | 2729731.8719 | 1171638.8704 | 2729732.0189 | 1171638.9031
74 | 2729745.6864 | 1171639.302 | 2729739.8399 | 1171639.6649 | 2729734.5335 | 1171639.4612 | 2729732.0189 | 1171638.9031
75 | 2729745.6864 | 1171639.302 | 2729745.6802 | 1171645.2507 | 2729745.6552 | 1171646.8639
76 | 2729745.6864 | 1171639.302 | 2729758.6276 | 1171636.7365
77 | 2729745.3979 | 1171651.2859 | 2729745.6222 | 1171648.9967 | 2729745.6552 | 1171646.8639
78 | 2729758.6276 | 1171636.7365 | 2729768.9951 | 1171634.6811
79 | 2729770.6775 | 1171634.3476 | 2729768.9951 | 1171634.6811
80 | 2729775.3209 | 1171633.427 | 2729770.6775 | 1171634.3476
81 | 2729778.1715 | 1171664.7338 | 2729777.4479 | 1171656.7869
82 | 2729778.1715 | 1171664.7338 | 2729782.7167 | 1171664.3568
83 | 2729764.4651 | 1171715.7416 | 2729768.5212 | 1171716.4298 | 2729771.0404 | 1171717.246
84 | 2729774.5372 | 1171697.1522 | 2729786.6298 | 1171701.3095
85 | 2729771.0404 | 1171717.246 | 2729773.7756 | 1171718.1323
86 | 2729786.6298 | 1171701.3095 | 2729787.46 | 1171701.5949 | 2729795.5512 | 1171703.3437
87 | 2729773.7756 | 1171718.1323 | 2729779.6993 | 1171720.0518
88 | 2729800.0025 | 1171704.3058 | 2729795.5512 | 1171703.3437
89 | 2729782.7167 | 1171664.3568 | 2729793.91 | 1171663.4285 | 2729799.694 | 1171663.8316 | 2729802.5175 | 1171664.5487 | 2729805.1152 | 1171665.7737
90 | 2729805.1152 | 1171665.7737 | 2729806.4717 | 1171666.4134 | 2729807.5689 | 1171667.1766
91 | 2729775.3209 | 1171633.427 | 2729782.1289 | 1171632.4846
92 | 2729782.1289 | 1171632.4846 | 2729791.0479 | 1171632.2994 | 2729791.0479 | 1171632.2994
93 | 2729782.1289 | 1171632.4846 | 2729771.8081 | 1171554.1819
94 | 2729810.6784 | 1171669.3398 | 2729807.5689 | 1171667.1766
95 | 2729791.0479 | 1171632.2994 | 2729793.9789 | 1171632.5185
96 | 2729754.9141 | 1171519.736 | 2729764.9594 | 1171530.8168 | 2729768.3549 | 1171536.2274 | 2729770.1973 | 1171540.5593 | 2729770.9613 | 1171545.5684 | 2729771.8081 | 1171554.1819
97 | 2729793.9789 | 1171632.5185 | 2729799.9398 | 1171632.9641
98 | 2729804.1167 | 1171633.3385 | 2729803.1879 | 1171633.2069 | 2729799.9398 | 1171632.9641
99 | 2729828.6823 | 1171691.7121 | 2729826.6469 | 1171704.1237
100 | 2729828.6823 | 1171691.7121 | 2729820.8073 | 1171682.8346
101 | 2729824.8829 | 1171714.8802 | 2729826.6469 | 1171704.1237
102 | 2729810.6784 | 1171669.3398 | 2729814.1076 | 1171674.9514 | 2729816.4836 | 1171677.9605 | 2729820.8073 | 1171682.8346
103 | 2729824.8829 | 1171714.8802 | 2729825.9053 | 1171724.2295
104 | 2729824.8829 | 1171714.8802 | 2729807.339 | 1171706.9092
105 | 2729800.0025 | 1171704.3058 | 2729803.0665 | 1171704.968 | 2729807.339 | 1171706.9092
106 | 2729779.6993 | 1171720.0518 | 2729779.6993 | 1171720.0518 | 2729787.0303 | 1171725.8381
107 | 2729787.0303 | 1171725.8381 | 2729787.4832 | 1171726.1956
108 | 2729791.9724 | 1171733.6956 | 2729790.8867 | 1171729.6117 | 2729789.3749 | 1171727.6887 | 2729787.4832 | 1171726.1956
109 | 2729791.9724 | 1171733.6956 | 2729792.394 | 1171735.2818 | 2729793.5805 | 1171741.2785 | 2729793.5805 | 1171741.2785
110 | 2729790.0661 | 1171746.9658 | 2729793.5805 | 1171741.2785
111 | 2729790.0661 | 1171746.9658 | 2729784.8815 | 1171755.3563 | 2729783.8269 | 1171757.7686 | 2729782.6325 | 1171759.8146
112 | 2729822.1393 | 1171759.6803 | 2729822.5229 | 1171762.008
113 | 2729824.8432 | 1171782.8514 | 2729824.8432 | 1171782.8514 | 2729824.3752 | 1171775.4804 | 2729823.3966 | 1171767.3088 | 2729822.5229 | 1171762.008
114 | 2729824.8432 | 1171782.8514 | 2729824.5796 | 1171790.4402 | 2729824.5548 | 1171790.6906
115 | 2729781.9829 | 1171760.9273 | 2729782.6325 | 1171759.8146
116 | 2729791.1435 | 1171777.4241 | 2729781.677 | 1171770.4871 | 2729779.5986 | 1171769.3719
117 | 2729791.1435 | 1171777.4241 | 2729799.4543 | 1171783.5142 | 2729804.1627 | 1171787.7007
118 | 2729804.1627 | 1171787.7007 | 2729805.3629 | 1171788.768 | 2729809.8152 | 1171793.779 | 2729817.6092 | 1171803.1431
119 | 2729821.8976 | 1171808.2953 | 2729817.6092 | 1171803.1431
120 | 2729821.8976 | 1171808.2953 | 2729823.6918 | 1171813.8118
121 | 2729821.8976 | 1171808.2953 | 2729823.014 | 1171801.2587 | 2729824.0114 | 1171796.1877 | 2729824.5548 | 1171790.6906
122 | 2729842.2042 | 1171870.2798 | 2729837.3765 | 1171865.294 | 2729834.4246 | 1171860.6156 | 2729829.0213 | 1171846.8665 | 2729827.9199 | 1171841.5388 | 2729826.5089 | 1171825.7634 | 2729825.2483 | 1171818.5975 | 2729823.6918 | 1171813.8118
123 | 2729842.2042 | 1171870.2798 | 2729847.1011 | 1171873.8328
124 | 2729842.2042 | 1171870.2798 | 2729836.3885 | 1171873.8233 | 2729832.5821 | 1171875.7424 | 2729829.2187 | 1171875.9365 | 2729826.2924 | 1171874.6723 | 2729824.1885 | 1171872.8811 | 2729820 | 1171867.709 | 2729816.2024 | 1171863.2125 | 2729810.2731 | 1171857.8581 | 2729806.2311 | 1171854.7213
125 | 2729847.1011 | 1171873.8328 | 2729849.591 | 1171871.9297 | 2729851.5718 | 1171869.1482 | 2729855.7236 | 1171859.7533 | 2729857.7056 | 1171857.2722
126 | 2729873.4462 | 1171890.1367 | 2729870.4275 | 1171887.8364 | 2729847.1011 | 1171873.8328
127 | 2729806.2311 | 1171854.7213 | 2729804.5987 | 1171853.4544 | 2729801.0082 | 1171851.7645 | 2729797.2567 | 1171851.1496 | 2729794.2822 | 1171851.4852
128 | 2729857.7056 | 1171857.2722 | 2729857.7056 | 1171857.2722 | 2729860.1477 | 1171856.5133 | 2729863.7949 | 1171856.292 | 2729867.6224 | 1171857.2866 | 2729869.3004 | 1171857.8908
129 | 2729873.4462 | 1171890.1367 | 2729860.4683 | 1171892.9692 | 2729859.9353 | 1171896.7382
130 | 2729873.4462 | 1171890.1367 | 2729877.539 | 1171894.4284 | 2729885.3231 | 1171902.1583
131 | 2729900.9714 | 1171878.0788 | 2729898.1359 | 1171873.6809 | 2729895.189 | 1171869.4807 | 2729891.5078 | 1171866.6768 | 2729885.496 | 1171863.7224 | 2729869.3004 | 1171857.8908

## bus_geodata
| x | y | coords
0 | 2729359.7587 | 1171551.5645
1 | 2729384.7805 | 1171654.1703
2 | 2729381.738 | 1171660.4004
3 | 2729574.8011 | 1171688.0042
4 | 2729625.3962 | 1171654.3263
5 | 2729608.8857 | 1171680.0443
6 | 2729640.729 | 1171645.9401
7 | 2729619.6346 | 1171682.3033
8 | 2729657.5189 | 1171638.795
9 | 2729530.7727 | 1171816.3405
10 | 2729497.3403 | 1171834.5509
11 | 2729587.262 | 1171746.5819
12 | 2729496.8488 | 1171856.8803
13 | 2729604.5748 | 1171734.8915
14 | 2729620.3236 | 1171682.2706
15 | 2729665.7424 | 1171636.5298
16 | 2729660.666 | 1171653.4906
17 | 2729676.8809 | 1171661.6828
18 | 2729653.8202 | 1171796.9922
19 | 2729659.168 | 1171754.1754
20 | 2729652.9777 | 1171800.1175
21 | 2729660.2786 | 1171743.753
22 | 2729662.3514 | 1171729.3013
23 | 2729675.6084 | 1171727.7309
24 | 2729655.7356 | 1171729.6999
25 | 2729612.8137 | 1171729.3283
26 | 2729634.7623 | 1171728.3603
27 | 2729683.9535 | 1171730.4229
28 | 2729666.9176 | 1171686.5488
29 | 2729668.0449 | 1171677.4976
30 | 2729666.4554 | 1171690.2851
31 | 2729679.2535 | 1171663.5181
32 | 2729665.1468 | 1171700.8631
33 | 2729693.9393 | 1171666.9309
34 | 2729665.6669 | 1171705.6398
35 | 2729696.1757 | 1171667.4598
36 | 2729711.8024 | 1171671.1378
37 | 2729669.9277 | 1171635.4173
38 | 2729697.5774 | 1171735.1551
39 | 2729708.6879 | 1171739.2186
40 | 2729718.1189 | 1171742.6678
41 | 2729730.0481 | 1171747.0307
42 | 2729719.964 | 1171687.9513
43 | 2729735.1236 | 1171700.1896
44 | 2729745.8019 | 1171702.8112
45 | 2729715.6156 | 1171671.9709
46 | 2729723.0054 | 1171673.9547
47 | 2729734.8561 | 1171677.9184
48 | 2729749.9565 | 1171754.3119
49 | 2729753.6048 | 1171747.4212
50 | 2729757.9204 | 1171757.7605
51 | 2729755.721 | 1171743.4239
52 | 2729766.2494 | 1171762.221
53 | 2729777.6603 | 1171768.332
54 | 2729738.2688 | 1171679.0598
55 | 2729740.2272 | 1171674.1318
56 | 2729750.6234 | 1171686.6693
57 | 2729743.2127 | 1171663.3838
58 | 2729764.5922 | 1171693.7982
59 | 2729764.6624 | 1171667.2653
60 | 2729769.5461 | 1171666.3501
61 | 2729743.8629 | 1171660.6207
62 | 2729767.8553 | 1171694.8551
63 | 2729681.7605 | 1171633.3469
64 | 2729698.4446 | 1171633.5698
65 | 2729688.525 | 1171553.5489
66 | 2729710.4055 | 1171634.5006
67 | 2729716.4643 | 1171635.4505
68 | 2729720.834 | 1171636.4204
69 | 2729725.3637 | 1171637.4259
70 | 2729731.8719 | 1171638.8704
71 | 2729732.0189 | 1171638.9031
72 | 2729745.6864 | 1171639.302
73 | 2729745.6552 | 1171646.8639
74 | 2729758.6276 | 1171636.7365
75 | 2729745.3979 | 1171651.2859
76 | 2729768.9951 | 1171634.6811
77 | 2729770.6775 | 1171634.3476
78 | 2729778.1715 | 1171664.7338
79 | 2729764.4651 | 1171715.7416
80 | 2729774.5372 | 1171697.1522
81 | 2729771.0404 | 1171717.246
82 | 2729786.6298 | 1171701.3095
83 | 2729773.7756 | 1171718.1323
84 | 2729795.5512 | 1171703.3437
85 | 2729777.4479 | 1171656.7869
86 | 2729782.7167 | 1171664.3568
87 | 2729805.1152 | 1171665.7737
88 | 2729775.3209 | 1171633.427
89 | 2729782.1289 | 1171632.4846
90 | 2729807.5689 | 1171667.1766
91 | 2729791.0479 | 1171632.2994
92 | 2729771.8081 | 1171554.1819
93 | 2729754.9141 | 1171519.736
94 | 2729793.9789 | 1171632.5185
95 | 2729799.9398 | 1171632.9641
96 | 2729804.1167 | 1171633.3385
97 | 2729828.6823 | 1171691.7121
98 | 2729826.6469 | 1171704.1237
99 | 2729820.8073 | 1171682.8346
100 | 2729824.8829 | 1171714.8802
101 | 2729810.6784 | 1171669.3398
102 | 2729800.0025 | 1171704.3058
103 | 2729807.339 | 1171706.9092
104 | 2729825.9053 | 1171724.2295
105 | 2729779.6993 | 1171720.0518
106 | 2729787.0303 | 1171725.8381
107 | 2729787.4832 | 1171726.1956
108 | 2729791.9724 | 1171733.6956
109 | 2729793.5805 | 1171741.2785
110 | 2729790.0661 | 1171746.9658
111 | 2729822.1393 | 1171759.6803
112 | 2729822.5229 | 1171762.008
113 | 2729824.8432 | 1171782.8514
114 | 2729782.6325 | 1171759.8146
115 | 2729781.9829 | 1171760.9273
116 | 2729779.5986 | 1171769.3719
117 | 2729791.1435 | 1171777.4241
118 | 2729804.1627 | 1171787.7007
119 | 2729817.6092 | 1171803.1431
120 | 2729821.8976 | 1171808.2953
121 | 2729823.6918 | 1171813.8118
122 | 2729824.5548 | 1171790.6906
123 | 2729842.2042 | 1171870.2798
124 | 2729847.1011 | 1171873.8328
125 | 2729806.2311 | 1171854.7213
126 | 2729794.2822 | 1171851.4852
127 | 2729857.7056 | 1171857.2722
128 | 2729873.4462 | 1171890.1367
129 | 2729869.3004 | 1171857.8908
130 | 2729859.9353 | 1171896.7382
131 | 2729885.3231 | 1171902.1583
132 | 2729900.9714 | 1171878.0788
133 | 2729749.1089 | 1171703.6231

## line_std_types
| c_nf_per_km | r_ohm_per_km | x_ohm_per_km | max_i_ka | type | q_mm2 | alpha | voltage_rating
NAYY 4x50 SE | 210 | 0.642 | 0.083 | 0.142 | cs | 50 | 0.00403 | LV
NAYY 4x120 SE | 264 | 0.225 | 0.08 | 0.242 | cs | 120 | 0.00403 | LV
NAYY 4x150 SE | 261 | 0.208 | 0.08 | 0.27 | cs | 150 | 0.00403 | LV
NA2XS2Y 1x95 RM/25 12/20 kV | 216 | 0.313 | 0.132 | 0.252 | cs | 95 | 0.00403 | MV
NA2XS2Y 1x185 RM/25 12/20 kV | 273 | 0.161 | 0.117 | 0.362 | cs | 185 | 0.00403 | MV
NA2XS2Y 1x240 RM/25 12/20 kV | 304 | 0.122 | 0.112 | 0.421 | cs | 240 | 0.00403 | MV
NA2XS2Y 1x95 RM/25 6/10 kV | 315 | 0.313 | 0.123 | 0.249 | cs | 95 | 0.00403 | MV
NA2XS2Y 1x185 RM/25 6/10 kV | 406 | 0.161 | 0.11 | 0.358 | cs | 185 | 0.00403 | MV
NA2XS2Y 1x240 RM/25 6/10 kV | 456 | 0.122 | 0.105 | 0.416 | cs | 240 | 0.00403 | MV
NA2XS2Y 1x150 RM/25 12/20 kV | 250 | 0.206 | 0.116 | 0.319 | cs | 150 | 0.00403 | MV
NA2XS2Y 1x120 RM/25 12/20 kV | 230 | 0.253 | 0.119 | 0.283 | cs | 120 | 0.00403 | MV
NA2XS2Y 1x70 RM/25 12/20 kV | 190 | 0.443 | 0.132 | 0.22 | cs | 70 | 0.00403 | MV
NA2XS2Y 1x150 RM/25 6/10 kV | 360 | 0.206 | 0.11 | 0.315 | cs | 150 | 0.00403 | MV
NA2XS2Y 1x120 RM/25 6/10 kV | 340 | 0.253 | 0.113 | 0.28 | cs | 120 | 0.00403 | MV
NA2XS2Y 1x70 RM/25 6/10 kV | 280 | 0.443 | 0.123 | 0.217 | cs | 70 | 0.00403 | MV
N2XS(FL)2Y 1x120 RM/35 64/110 kV | 112 | 0.153 | 0.166 | 0.366 | cs | 120 | 0.00393 | HV
N2XS(FL)2Y 1x185 RM/35 64/110 kV | 125 | 0.099 | 0.156 | 0.457 | cs | 185 | 0.00393 | HV
N2XS(FL)2Y 1x240 RM/35 64/110 kV | 135 | 0.075 | 0.149 | 0.526 | cs | 240 | 0.00393 | HV
N2XS(FL)2Y 1x300 RM/35 64/110 kV | 144 | 0.06 | 0.144 | 0.588 | cs | 300 | 0.00393 | HV
15-AL1/3-ST1A 0.4 | 11 | 1.8769 | 0.35 | 0.105 | ol | 16 | 0.00403 | LV
24-AL1/4-ST1A 0.4 | 11.25 | 1.2012 | 0.335 | 0.14 | ol | 24 | 0.00403 | LV
48-AL1/8-ST1A 0.4 | 12.2 | 0.5939 | 0.3 | 0.21 | ol | 48 | 0.00403 | LV
94-AL1/15-ST1A 0.4 | 13.2 | 0.306 | 0.29 | 0.35 | ol | 94 | 0.00403 | LV
34-AL1/6-ST1A 10.0 | 9.7 | 0.8342 | 0.36 | 0.17 | ol | 34 | 0.00403 | MV
48-AL1/8-ST1A 10.0 | 10.1 | 0.5939 | 0.35 | 0.21 | ol | 48 | 0.00403 | MV
70-AL1/11-ST1A 10.0 | 10.4 | 0.4132 | 0.339 | 0.29 | ol | 70 | 0.00403 | MV
94-AL1/15-ST1A 10.0 | 10.75 | 0.306 | 0.33 | 0.35 | ol | 94 | 0.00403 | MV
122-AL1/20-ST1A 10.0 | 11.1 | 0.2376 | 0.323 | 0.41 | ol | 122 | 0.00403 | MV
149-AL1/24-ST1A 10.0 | 11.25 | 0.194 | 0.315 | 0.47 | ol | 149 | 0.00403 | MV
34-AL1/6-ST1A 20.0 | 9.15 | 0.8342 | 0.382 | 0.17 | ol | 34 | 0.00403 | MV
48-AL1/8-ST1A 20.0 | 9.5 | 0.5939 | 0.372 | 0.21 | ol | 48 | 0.00403 | MV
70-AL1/11-ST1A 20.0 | 9.7 | 0.4132 | 0.36 | 0.29 | ol | 70 | 0.00403 | MV
94-AL1/15-ST1A 20.0 | 10 | 0.306 | 0.35 | 0.35 | ol | 94 | 0.00403 | MV
122-AL1/20-ST1A 20.0 | 10.3 | 0.2376 | 0.344 | 0.41 | ol | 122 | 0.00403 | MV
149-AL1/24-ST1A 20.0 | 10.5 | 0.194 | 0.337 | 0.47 | ol | 149 | 0.00403 | MV
184-AL1/30-ST1A 20.0 | 10.75 | 0.1571 | 0.33 | 0.535 | ol | 184 | 0.00403 | MV
243-AL1/39-ST1A 20.0 | 11 | 0.1188 | 0.32 | 0.645 | ol | 243 | 0.00403 | MV
48-AL1/8-ST1A 110.0 | 8 | 0.5939 | 0.46 | 0.21 | ol | 48 | 0.00403 | HV
70-AL1/11-ST1A 110.0 | 8.4 | 0.4132 | 0.45 | 0.29 | ol | 70 | 0.00403 | HV
94-AL1/15-ST1A 110.0 | 8.65 | 0.306 | 0.44 | 0.35 | ol | 94 | 0.00403 | HV
122-AL1/20-ST1A 110.0 | 8.5 | 0.2376 | 0.43 | 0.41 | ol | 122 | 0.00403 | HV
149-AL1/24-ST1A 110.0 | 8.75 | 0.194 | 0.41 | 0.47 | ol | 149 | 0.00403 | HV
184-AL1/30-ST1A 110.0 | 8.8 | 0.1571 | 0.4 | 0.535 | ol | 184 | 0.00403 | HV
243-AL1/39-ST1A 110.0 | 9 | 0.1188 | 0.39 | 0.645 | ol | 243 | 0.00403 | HV
305-AL1/39-ST1A 110.0 | 9.2 | 0.0949 | 0.38 | 0.74 | ol | 305 | 0.00403 | HV
490-AL1/64-ST1A 110.0 | 9.75 | 0.059 | 0.37 | 0.96 | ol | 490 | 0.00403 | HV
679-AL1/86-ST1A 110.0 | 9.95 | 0.042 | 0.36 | 1.15 | ol | 679 | 0.00403 | HV
490-AL1/64-ST1A 220.0 | 10 | 0.059 | 0.285 | 0.96 | ol | 490 | 0.00403 | HV
679-AL1/86-ST1A 220.0 | 11.7 | 0.042 | 0.275 | 1.15 | ol | 679 | 0.00403 | HV
490-AL1/64-ST1A 380.0 | 11 | 0.059 | 0.253 | 0.96 | ol | 490 | 0.00403 | HV
679-AL1/86-ST1A 380.0 | 14.6 | 0.042 | 0.25 | 1.15 | ol | 679 | 0.00403 | HV

## trafo_std_types
| i0_percent | pfe_kw | vkr_percent | sn_mva | vn_lv_kv | vn_hv_kv | vk_percent | shift_degree | vector_group | tap_side | tap_neutral | tap_min | tap_max | tap_step_degree | tap_step_percent | tap_phase_shifter
160 MVA 380/110 kV | 0.06 | 60 | 0.25 | 160 | 110 | 380 | 12.2 | 0 | Yy0 | hv | 0 | -9 | 9 | 0 | 1.5 | FALSE
100 MVA 220/110 kV | 0.06 | 55 | 0.26 | 100 | 110 | 220 | 12 | 0 | Yy0 | hv | 0 | -9 | 9 | 0 | 1.5 | FALSE
63 MVA 110/20 kV | 0.04 | 22 | 0.32 | 63 | 20 | 110 | 18 | 150 | YNd5 | hv | 0 | -9 | 9 | 0 | 1.5 | FALSE
40 MVA 110/20 kV | 0.05 | 18 | 0.34 | 40 | 20 | 110 | 16.2 | 150 | YNd5 | hv | 0 | -9 | 9 | 0 | 1.5 | FALSE
25 MVA 110/20 kV | 0.07 | 14 | 0.41 | 25 | 20 | 110 | 12 | 150 | YNd5 | hv | 0 | -9 | 9 | 0 | 1.5 | FALSE
63 MVA 110/10 kV | 0.04 | 22 | 0.32 | 63 | 10 | 110 | 18 | 150 | YNd5 | hv | 0 | -9 | 9 | 0 | 1.5 | FALSE
40 MVA 110/10 kV | 0.05 | 18 | 0.34 | 40 | 10 | 110 | 16.2 | 150 | YNd5 | hv | 0 | -9 | 9 | 0 | 1.5 | FALSE
25 MVA 110/10 kV | 0.07 | 14 | 0.41 | 25 | 10 | 110 | 12 | 150 | YNd5 | hv | 0 | -9 | 9 | 0 | 1.5 | FALSE
0.25 MVA 20/0.4 kV | 0.32 | 0.8 | 1.44 | 0.25 | 0.4 | 20 | 6 | 150 | Yzn5 | hv | 0 | -2 | 2 | 0 | 2.5 | FALSE
0.4 MVA 20/0.4 kV | 0.3375 | 1.35 | 1.425 | 0.4 | 0.4 | 20 | 6 | 150 | Dyn5 | hv | 0 | -2 | 2 | 0 | 2.5 | FALSE
0.63 MVA 20/0.4 kV | 0.2619 | 1.65 | 1.206 | 0.63 | 0.4 | 20 | 6 | 150 | Dyn5 | hv | 0 | -2 | 2 | 0 | 2.5 | FALSE
0.25 MVA 10/0.4 kV | 0.24 | 0.6 | 1.2 | 0.25 | 0.4 | 10 | 4 | 150 | Dyn5 | hv | 0 | -2 | 2 | 0 | 2.5 | FALSE
0.4 MVA 10/0.4 kV | 0.2375 | 0.95 | 1.325 | 0.4 | 0.4 | 10 | 4 | 150 | Dyn5 | hv | 0 | -2 | 2 | 0 | 2.5 | FALSE
0.63 MVA 10/0.4 kV | 0.1873 | 1.18 | 1.0794 | 0.63 | 0.4 | 10 | 4 | 150 | Dyn5 | hv | 0 | -2 | 2 | 0 | 2.5 | FALSE

## trafo3w_std_types
| sn_hv_mva | sn_mv_mva | sn_lv_mva | vn_hv_kv | vn_mv_kv | vn_lv_kv | vk_hv_percent | vk_mv_percent | vk_lv_percent | vkr_hv_percent | vkr_mv_percent | vkr_lv_percent | pfe_kw | i0_percent | shift_mv_degree | shift_lv_degree | vector_group | tap_side | tap_neutral | tap_min | tap_max | tap_step_percent
63/25/38 MVA 110/20/10 kV | 63 | 25 | 38 | 110 | 20 | 10 | 10.4 | 10.4 | 10.4 | 0.28 | 0.32 | 0.35 | 35 | 0.89 | 0 | 0 | YN0yn0yn0 | hv | 0 | -10 | 10 | 1.2
63/25/38 MVA 110/10/10 kV | 63 | 25 | 38 | 110 | 10 | 10 | 10.4 | 10.4 | 10.4 | 0.28 | 0.32 | 0.35 | 35 | 0.89 | 0 | 0 | YN0yn0yn0 | hv | 0 | -10 | 10 | 1.2

## fuse_std_types
| fuse_type | i_rated_a | t_avg | t_min | t_total | x_avg | x_min | x_total
HV 100A | HV 100A | 100 | 0 | [10.0, 3.64, 0.854, 0.281, 0.1, 0.0531, 0.022, 0.01] | [10.0, 4.267, 1.21, 0.403, 0.1, 0.058, 0.022, 0.01] | 0 | [300.0, 350.0, 450.0, 550.0, 700.0, 850.0, 1200.0, 1752.0] | [600.0, 700.0, 900.0, 1150.0, 1665.0, 2000.0, 3000.0, 4313.0]
HV 10A | HV 10A | 10 | 0 | [10.0, 1675.0, 0.344, 0.156, 0.1, 0.0417, 0.0171, 0.01] | [10.0, 1.3, 0.3, 0.155, 0.1, 0.0555, 0.023, 0.01] | 0 | [30.0, 32.0, 35.0, 37.0, 39.0, 50.0, 70.0, 88.0] | [60.0, 70.0, 80.0, 87.0, 94.0, 110.0, 150.0, 216.0]
HV 125A | HV 125A | 125 | 0 | [10.0, 1.82, 0.344, 0.1, 0.0467, 0.0269, 0.01] | [10.0, 2.478, 0.426, 0.1, 0.0427, 0.0211, 0.01] | 0 | [375.0, 500.0, 700.0, 925.0, 1200.0, 1500.0, 2341.0] | [750.0, 1000.0, 1500.0, 2200.0, 3000.0, 4000.0, 5765.0]
HV 160A | HV 160A | 160 | 0 | [10.0, 4.15, 1.03, 0.198, 0.1, 0.051, 0.0172, 0.01] | [10.0, 2.3, 0.734, 0.274, 0.1, 0.046, 0.0177, 0.01] | 0 | [480.0, 550.0, 700.0, 1000.0, 1260.0, 1600.0, 2500.0, 3227.0] | [960.0, 1300.0, 1700.0, 2200.0, 2996.0, 4000.0, 6000.0, 7946.0]
HV 16A | HV 16A | 16 | 0 | [10.0, 0.352, 0.164, 0.1, 0.0649, 0.0342, 0.01] | [10.0, 2.34, 0.722, 0.181, 0.1, 0.055, 0.0296, 0.01] | 0 | [48.0, 60.0, 65.0, 71.0, 80.0, 100.0, 162.0] | [96.0, 110.0, 125.0, 150.0, 168.0, 200.0, 250.0, 398.0]
HV 200A | HV 200A | 200 | 0 | [10.0, 4.267, 1.21, 0.403, 0.1, 0.058, 0.022, 0.01] | [10.0, 3.73, 1.654, 0.328, 0.1, 0.0531, 0.019, 0.01] | 0 | [600.0, 700.0, 900.0, 1150.0, 1665.0, 2000.0, 3000.0, 4313.0] | [1200.0, 1500.0, 1800.0, 2700.0, 3960.0, 5000.0, 7500.0, 10620.0]
HV 20A | HV 20A | 20 | 0 | [10.0, 1.3, 0.3, 0.155, 0.1, 0.0555, 0.023, 0.01] | [10.0, 1.3, 0.161, 0.1, 0.0611, 0.0399, 0.0141, 0.01] | 0 | [60.0, 70.0, 80.0, 87.0, 94.0, 110.0, 150.0, 216.0] | [120.0, 150.0, 200.0, 223.0, 260.0, 300.0, 450.0, 532.0]
HV 25A | HV 25A | 25 | 0 | [10.0, 2.512, 0.833, 0.299, 0.1, 0.0372, 0.0223, 0.01] | [10.0, 3.125, 0.597, 0.198, 0.1, 0.0378, 0.022, 0.01] | 0 | [75.0, 82.0, 90.0, 100.0, 124.0, 170.0, 200.0, 289.0] | [150.0, 170.0, 210.0, 250.0, 294.0, 400.0, 500.0, 711.0]
HV 31.5A | HV 31.5A | 31.5 | 0 | [10.0, 2.34, 0.722, 0.181, 0.1, 0.055, 0.0296, 0.01] | [10.0, 2.84, 0.368, 0.164, 0.1, 0.0621, 0.0378, 0.0195, 0.01] | 0 | [95.0, 110.0, 125.0, 150.0, 165.0, 200.0, 250.0, 390.0] | [189.0, 220.0, 300.0, 350.0, 393.0, 450.0, 530.0, 700.0, 960.0]
HV 40A | HV 40A | 40 | 0 | [10.0, 1.3, 0.161, 0.1, 0.0611, 0.0399, 0.0141, 0.01] | [10.0, 2.05, 0.369, 0.198, 0.1, 0.051, 0.0298, 0.01] | 0 | [120.0, 150.0, 200.0, 223.0, 260.0, 300.0, 450.0, 532.0] | [240.0, 300.0, 400.0, 450.0, 530.0, 650.0, 800.0, 1311.0]
HV 50A | HV 50A | 50 | 0 | [10.0, 3.215, 0.597, 0.198, 0.1, 0.0378, 0.022, 0.01] | [10.0, 3.64, 0.854, 0.281, 0.1, 0.0531, 0.022, 0.01] | 0 | [150.0, 170.0, 210.0, 250.0, 294.0, 400.0, 500.0, 711.0] | [300.0, 350.0, 450.0, 550.0, 700.0, 850.0, 1200.0, 1752.0]
HV 6.3A | HV 6.3A | 6.3 | 0 | [10.0, 1.39, 0.344, 0.168, 0.1, 0.056, 0.0263, 0.01] | [10.0, 1.711, 0.516, 0.198, 0.1, 0.0634, 0.0303, 0.01] | 0 | [19.0, 19.5, 20.4, 20.8, 22.0, 25.0, 32.0, 48.0] | [38.0, 40.0, 43.0, 48.0, 53.0, 60.0, 75.0, 118.0]
HV 63A | HV 63A | 63 | 0 | [10.0, 2.84, 0.368, 0.164, 0.1, 0.0621, 0.0378, 0.0195, 0.01] | [10.0, 1.82, 0.344, 0.1, 0.0467, 0.0269, 0.01] | 0 | [189.0, 220.0, 300.0, 350.0, 393.0, 450.0, 530.0, 700.0, 961.0] | [378.0, 500.0, 700.0, 934.0, 1200.0, 1500.0, 2366.0]
HV 80A | HV 80A | 80 | 0 | [10.0, 2.05, 0.369, 0.198, 0.1, 0.051, 0.0298, 0.01] | [10.0, 4.15, 1.03, 0.198, 0.1, 0.051, 0.0172, 0.01] | 0 | [240.0, 300.0, 400.0, 450.0, 530.0, 650.0, 800.0, 1311.0] | [480.0, 550.0, 700.0, 1000.0, 1260.0, 1600.0, 2500.0, 3227.0]
Siemens NH-1-100 | Siemens NH-1-100 | 100 | [5400.0, 2000.0, 400.0, 20.0, 1.0, 0.2, 0.012, 0.004] | 0 | 0 | [150.0, 190.0, 250.0, 430.0, 900.0, 1250.0, 2700.0, 3600.0] | 0 | 0
Siemens NH-1-125 | Siemens NH-1-125 | 125 | [4800.0, 120.0, 7.0, 0.1, 0.004] | 0 | 0 | [180.0, 400.0, 740.0, 2000.0, 4250.0] | 0 | 0
Siemens NH-1-16 | Siemens NH-1-16 | 16 | [4000.0, 400.0, 2.0, 0.1, 0.04, 0.01] | 0 | 0 | [26.0, 35.0, 75.0, 150.0, 200.0, 300.0] | 0 | 0
Siemens NH-1-160 | Siemens NH-1-160 | 160 | [4800.0, 120.0, 7.0, 0.1, 0.004] | 0 | 0 | [210.0, 500.0, 900.0, 2300.0, 5000.0] | 0 | 0
Siemens NH-1-25 | Siemens NH-1-25 | 25 | [4000.0, 1000.0, 10.0, 0.2, 0.02, 0.01] | 0 | 0 | [40.0, 50.0, 100.0, 210.0, 400.0, 500.0] | 0 | 0
Siemens NH-1-50 | Siemens NH-1-50 | 50 | [4000.0, 40.0, 4.0, 1.0, 0.02, 0.01] | 0 | 0 | [86.0, 200.0, 300.0, 400.0, 1000.0, 1280.0] | 0 | 0
Siemens NH-1-63 | Siemens NH-1-63 | 63 | [4000.0, 100.0, 10.0, 2.0, 0.04, 0.01] | 0 | 0 | [100.0, 200.0, 300.0, 400.0, 1000.0, 1500.0] | 0 | 0
Siemens NH-1-80 | Siemens NH-1-80 | 80 | [4800.0, 120.0, 7.0, 0.1, 0.01] | 0 | 0 | [150.58, 250.0, 450.0, 1150.0, 2470.0] | 0 | 0
Siemens NH-2-1000 | Siemens NH-2-1000 | 1000 | [4800.0, 120.0, 7.0, 0.1, 0.004] | 0 | 0 | [1900.0, 3500.0, 8400.0, 24000.0, 52000.0] | 0 | 0
Siemens NH-2-200 | Siemens NH-2-200 | 200 | [4800.0, 120.0, 7.0, 0.1, 0.004] | 0 | 0 | [280.0, 650.0, 1200.0, 3000.0, 7000.0] | 0 | 0
Siemens NH-2-224 | Siemens NH-2-224 | 224 | [4800.0, 120.0, 7.0, 0.2, 0.04, 0.004] | 0 | 0 | [400.0, 750.0, 1453.0, 3025.0, 4315.0, 7600.0] | 0 | 0
Siemens NH-2-250 | Siemens NH-2-250 | 250 | [4800.0, 120.0, 7.0, 0.1, 0.004] | 0 | 0 | [450.0, 800.0, 1650.0, 4000.0, 8500.0] | 0 | 0
Siemens NH-2-315 | Siemens NH-2-315 | 315 | [4800.0, 120.0, 7.0, 0.1, 0.004] | 0 | 0 | [550.0, 920.0, 1900.0, 5000.0, 11000.0] | 0 | 0
Siemens NH-2-355 | Siemens NH-2-355 | 355 | [4800.0, 120.0, 6.0, 0.1, 0.004] | 0 | 0 | [650.0, 1116.27, 2350.0, 5840.0, 12790.0] | 0 | 0
Siemens NH-2-400 | Siemens NH-2-400 | 400 | [4800.0, 120.0, 7.0, 0.1, 0.004] | 0 | 0 | [720.0, 1350.0, 2800.0, 6500.0, 15000.0] | 0 | 0
Siemens NH-2-425 | Siemens NH-2-425 | 425 | [4800.0, 120.0, 7.0, 0.1, 0.004] | 0 | 0 | [850.0, 1500.0, 3050.0, 7500.0, 16500.0] | 0 | 0
Siemens NH-2-630 | Siemens NH-2-630 | 630 | [4800.0, 120.0, 7.0, 0.1, 0.004] | 0 | 0 | [1200.0, 2000.0, 4800.0, 12000.0, 26000.0] | 0 | 0

## dtypes
| element | column | dtype
0 | bus | name | object
1 | bus | vn_kv | float64
2 | bus | type | object
3 | bus | zone | object
4 | bus | in_service | bool
5 | load | name | object
6 | load | bus | uint32
7 | load | p_mw | float64
8 | load | q_mvar | float64
9 | load | const_z_percent | float64
10 | load | const_i_percent | float64
11 | load | sn_mva | float64
12 | load | scaling | float64
13 | load | in_service | bool
14 | load | type | object
15 | ext_grid | name | object
16 | ext_grid | bus | uint32
17 | ext_grid | vm_pu | float64
18 | ext_grid | va_degree | float64
19 | ext_grid | slack_weight | float64
20 | ext_grid | in_service | bool
21 | line | name | object
22 | line | std_type | object
23 | line | from_bus | uint32
24 | line | to_bus | uint32
25 | line | length_km | float64
26 | line | r_ohm_per_km | float64
27 | line | x_ohm_per_km | float64
28 | line | c_nf_per_km | float64
29 | line | g_us_per_km | float64
30 | line | max_i_ka | float64
31 | line | df | float64
32 | line | parallel | uint32
33 | line | type | object
34 | line | in_service | bool
35 | trafo | name | object
36 | trafo | std_type | object
37 | trafo | hv_bus | uint32
38 | trafo | lv_bus | uint32
39 | trafo | sn_mva | float64
40 | trafo | vn_hv_kv | float64
41 | trafo | vn_lv_kv | float64
42 | trafo | vk_percent | float64
43 | trafo | vkr_percent | float64
44 | trafo | pfe_kw | float64
45 | trafo | i0_percent | float64
46 | trafo | shift_degree | float64
47 | trafo | tap_side | object
48 | trafo | tap_neutral | int32
49 | trafo | tap_min | int32
50 | trafo | tap_max | int32
51 | trafo | tap_step_percent | float64
52 | trafo | tap_step_degree | float64
53 | trafo | tap_pos | int32
54 | trafo | tap_phase_shifter | bool
55 | trafo | parallel | uint32
56 | trafo | df | float64
57 | trafo | in_service | bool
58 | line_geodata | coords | object
59 | bus_geodata | x | float64
60 | bus_geodata | y | float64
61 | bus_geodata | coords | object

## parameters
| version | format_version | converged | OPF_converged | name | f_hz | sn_mva
0 | 2.14.6 | 2.14.0 | FALSE | FALSE |  | 50 | 1