## bus
| name | vn_kv | type | zone | in_service
0 | bus_LV_3618-7_0_4_node_0 | 0.4 | n |  | TRUE
1 | bus_LV_3618-7_0_4_node_1 | 0.4 | n |  | TRUE
2 | bus_LV_3618-7_0_4_node_2 | 0.4 | n |  | TRUE
3 | bus_LV_3618-7_0_4_node_3 | 0.4 | n |  | TRUE
4 | bus_LV_3618-7_0_4_node_4 | 0.4 | n |  | TRUE
5 | bus_LV_3618-7_0_4_node_32 | 0.4 | n |  | TRUE
6 | bus_LV_3618-7_0_4_node_33 | 0.4 | n |  | TRUE
7 | bus_LV_3618-7_0_4_node_37 | 0.4 | n |  | TRUE
8 | bus_LV_3618-7_0_4_node_35 | 0.4 | n |  | TRUE
9 | bus_LV_3618-7_0_4_node_44 | 0.4 | n |  | TRUE
10 | bus_LV_3618-7_0_4_node_36 | 0.4 | n |  | TRUE
11 | bus_LV_3618-7_0_4_node_6 | 0.4 | n |  | TRUE
12 | bus_LV_3618-7_0_4_node_24 | 0.4 | n |  | TRUE
13 | bus_LV_3618-7_0_4_node_69 | 0.4 | n |  | TRUE
14 | bus_LV_3618-7_0_4_node_34 | 0.4 | n |  | TRUE
15 | bus_LV_3618-7_0_4_node_67 | 0.4 | n |  | TRUE
16 | bus_LV_3618-7_0_4_node_7 | 0.4 | n |  | TRUE
17 | bus_LV_3618-7_0_4_node_58 | 0.4 | n |  | TRUE
18 | bus_LV_3618-7_0_4_node_59 | 0.4 | n |  | TRUE
19 | bus_LV_3618-7_0_4_node_43 | 0.4 | n |  | TRUE
20 | bus_LV_3618-7_0_4_node_42 | 0.4 | n |  | TRUE
21 | bus_LV_3618-7_0_4_node_30 | 0.4 | n |  | TRUE
22 | bus_LV_3618-7_0_4_node_29 | 0.4 | n |  | TRUE
23 | bus_LV_3618-7_0_4_node_8 | 0.4 | n |  | TRUE
24 | bus_LV_3618-7_0_4_node_10 | 0.4 | n |  | TRUE
25 | bus_LV_3618-7_0_4_node_11 | 0.4 | n |  | TRUE
26 | bus_LV_3618-7_0_4_node_12 | 0.4 | n |  | TRUE
27 | bus_LV_3618-7_0_4_node_13 | 0.4 | n |  | TRUE
28 | bus_LV_3618-7_0_4_node_14 | 0.4 | n |  | TRUE
29 | bus_LV_3618-7_0_4_node_15 | 0.4 | n |  | TRUE
30 | bus_LV_3618-7_0_4_node_16 | 0.4 | n |  | TRUE
31 | bus_LV_3618-7_0_4_node_105 | 0.4 | n |  | TRUE
32 | bus_LV_3618-7_0_4_node_85 | 0.4 | n |  | TRUE
33 | bus_LV_3618-7_0_4_node_17 | 0.4 | n |  | TRUE
34 | bus_LV_3618-7_0_4_node_18 | 0.4 | n |  | TRUE
35 | bus_LV_3618-7_0_4_node_20 | 0.4 | n |  | TRUE
36 | bus_LV_3618-7_0_4_node_108 | 0.4 | n |  | TRUE
37 | bus_LV_3618-7_0_4_node_98 | 0.4 | n |  | TRUE
38 | bus_LV_3618-7_0_4_node_106 | 0.4 | n |  | TRUE
39 | bus_LV_3618-7_0_4_node_57 | 0.4 | n |  | TRUE
40 | bus_LV_3618-7_0_4_node_39 | 0.4 | n |  | TRUE
41 | bus_LV_3618-7_0_4_node_97 | 0.4 | n |  | TRUE
42 | bus_LV_3618-7_0_4_node_21 | 0.4 | n |  | TRUE
43 | bus_LV_3618-7_0_4_node_23 | 0.4 | n |  | TRUE
44 | bus_LV_3618-7_0_4_node_60 | 0.4 | n |  | TRUE
45 | bus_LV_3618-7_0_4_node_61 | 0.4 | n |  | TRUE
46 | bus_LV_3618-7_0_4_node_22 | 0.4 | n |  | TRUE
47 | bus_LV_3618-7_0_4_node_62 | 0.4 | n |  | TRUE
48 | bus_LV_3618-7_0_4_node_68 | 0.4 | n |  | TRUE
49 | bus_LV_3618-7_0_4_node_25 | 0.4 | n |  | TRUE
50 | bus_LV_3618-7_0_4_node_26 | 0.4 | n |  | TRUE
51 | bus_LV_3618-7_0_4_node_111 | 0.4 | n |  | TRUE
52 | bus_LV_3618-7_0_4_node_70 | 0.4 | n |  | TRUE
53 | bus_LV_3618-7_0_4_node_71 | 0.4 | n |  | TRUE
54 | bus_LV_3618-7_0_4_node_27 | 0.4 | n |  | TRUE
55 | bus_LV_3618-7_0_4_node_28 | 0.4 | n |  | TRUE
56 | bus_LV_3618-7_0_4_node_31 | 0.4 | n |  | TRUE
57 | bus_LV_3618-7_0_4_node_64 | 0.4 | n |  | TRUE
58 | bus_LV_3618-7_0_4_node_65 | 0.4 | n |  | TRUE
59 | bus_LV_3618-7_0_4_node_38 | 0.4 | n |  | TRUE
60 | bus_LV_3618-7_0_4_node_40 | 0.4 | n |  | TRUE
61 | bus_LV_3618-7_0_4_node_41 | 0.4 | n |  | TRUE
62 | bus_LV_3618-7_0_4_node_110 | 0.4 | n |  | TRUE
63 | bus_LV_3618-7_0_4_node_45 | 0.4 | n |  | TRUE
64 | bus_LV_3618-7_0_4_node_46 | 0.4 | n |  | TRUE
65 | bus_LV_3618-7_0_4_node_47 | 0.4 | n |  | TRUE
66 | bus_LV_3618-7_0_4_node_48 | 0.4 | n |  | TRUE
67 | bus_LV_3618-7_0_4_node_49 | 0.4 | n |  | TRUE
68 | bus_LV_3618-7_0_4_node_50 | 0.4 | n |  | TRUE
69 | bus_LV_3618-7_0_4_node_51 | 0.4 | n |  | TRUE
70 | bus_LV_3618-7_0_4_node_52 | 0.4 | n |  | TRUE
71 | bus_LV_3618-7_0_4_node_53 | 0.4 | n |  | TRUE
72 | bus_LV_3618-7_0_4_node_55 | 0.4 | n |  | TRUE
73 | bus_LV_3618-7_0_4_node_54 | 0.4 | n |  | TRUE
74 | bus_LV_3618-7_0_4_node_56 | 0.4 | n |  | TRUE
75 | bus_LV_3618-7_0_4_node_63 | 0.4 | n |  | TRUE
76 | bus_LV_3618-7_0_4_node_66 | 0.4 | n |  | TRUE
77 | bus_LV_3618-7_0_4_node_72 | 0.4 | n |  | TRUE
78 | bus_LV_3618-7_0_4_node_73 | 0.4 | n |  | TRUE
79 | bus_LV_3618-7_0_4_node_74 | 0.4 | n |  | TRUE
80 | bus_LV_3618-7_0_4_node_75 | 0.4 | n |  | TRUE
81 | bus_LV_3618-7_0_4_node_76 | 0.4 | n |  | TRUE
82 | bus_LV_3618-7_0_4_node_82 | 0.4 | n |  | TRUE
83 | bus_LV_3618-7_0_4_node_83 | 0.4 | n |  | TRUE
84 | bus_LV_3618-7_0_4_node_81 | 0.4 | n |  | TRUE
85 | bus_LV_3618-7_0_4_node_86 | 0.4 | n |  | TRUE
86 | bus_LV_3618-7_0_4_node_79 | 0.4 | n |  | TRUE
87 | bus_LV_3618-7_0_4_node_77 | 0.4 | n |  | TRUE
88 | bus_LV_3618-7_0_4_node_78 | 0.4 | n |  | TRUE
89 | bus_LV_3618-7_0_4_node_80 | 0.4 | n |  | TRUE
90 | bus_LV_3618-7_0_4_node_89 | 0.4 | n |  | TRUE
91 | bus_LV_3618-7_0_4_node_90 | 0.4 | n |  | TRUE
92 | bus_LV_3618-7_0_4_node_84 | 0.4 | n |  | TRUE
93 | bus_LV_3618-7_0_4_node_87 | 0.4 | n |  | TRUE
94 | bus_LV_3618-7_0_4_node_103 | 0.4 | n |  | TRUE
95 | bus_LV_3618-7_0_4_node_104 | 0.4 | n |  | TRUE
96 | bus_LV_3618-7_0_4_node_102 | 0.4 | n |  | TRUE
97 | bus_LV_3618-7_0_4_node_88 | 0.4 | n |  | TRUE
98 | bus_LV_3618-7_0_4_node_94 | 0.4 | n |  | TRUE
99 | bus_LV_3618-7_0_4_node_95 | 0.4 | n |  | TRUE
100 | bus_LV_3618-7_0_4_node_91 | 0.4 | n |  | TRUE
101 | bus_LV_3618-7_0_4_node_92 | 0.4 | n |  | TRUE
102 | bus_LV_3618-7_0_4_node_93 | 0.4 | n |  | TRUE
103 | bus_LV_3618-7_0_4_node_96 | 0.4 | n |  | TRUE
104 | bus_LV_3618-7_0_4_node_99 | 0.4 | n |  | TRUE
105 | bus_LV_3618-7_0_4_node_100 | 0.4 | n |  | TRUE
106 | bus_LV_3618-7_0_4_node_101 | 0.4 | n |  | TRUE
107 | bus_LV_3618-7_0_4_node_107 | 0.4 | n |  | TRUE
108 | bus_MV_161_1_node_89 | 20 | n |  | TRUE

## load
| name | bus | p_mw | q_mvar | const_z_percent | const_i_percent | sn_mva | scaling | in_service | type
0 | LV_3618-7_0_4_load_0 | 0 | 0.00071033 | 0.00017802 | 0 | 0 |  | 1 | TRUE | wye
1 | LV_3618-7_0_4_load_3 | 3 | 0.00076473 | 0.00019166 | 0 | 0 |  | 1 | TRUE | wye
2 | LV_3618-7_0_4_load_32 | 5 | 0.0011141 | 0.00027921 | 0 | 0 |  | 1 | TRUE | wye
3 | LV_3618-7_0_4_load_33 | 6 | 0.0017719 | 0.00044407 | 0 | 0 |  | 1 | TRUE | wye
4 | LV_3618-7_0_4_load_37 | 7 | 0.00065707 | 0.00016468 | 0 | 0 |  | 1 | TRUE | wye
5 | LV_3618-7_0_4_load_35 | 8 | 0.00047776 | 0.00011974 | 0 | 0 |  | 1 | TRUE | wye
6 | LV_3618-7_0_4_load_6 | 11 | 0.0024243 | 0.00060758 | 0 | 0 |  | 1 | TRUE | wye
7 | LV_3618-7_0_4_load_24 | 12 | 0.0042865 | 0.0010743 | 0 | 0 |  | 1 | TRUE | wye
8 | LV_3618-7_0_4_load_69 | 13 | 0.001763 | 0.00044185 | 0 | 0 |  | 1 | TRUE | wye
9 | LV_3618-7_0_4_load_34 | 14 | 0.0014692 | 0.00036822 | 0 | 0 |  | 1 | TRUE | wye
10 | LV_3618-7_0_4_load_67 | 15 | 0.0013086 | 0.00032797 | 0 | 0 |  | 1 | TRUE | wye
11 | LV_3618-7_0_4_load_7 | 16 | 0.00038145 | 9.56e-05 | 0 | 0 |  | 1 | TRUE | wye
12 | LV_3618-7_0_4_load_58 | 17 | 0.00035011 | 8.7745e-05 | 0 | 0 |  | 1 | TRUE | wye
13 | LV_3618-7_0_4_load_59 | 18 | 0.00036337 | 9.107e-05 | 0 | 0 |  | 1 | TRUE | wye
14 | LV_3618-7_0_4_load_43 | 19 | 0.00061814 | 0.00015492 | 0 | 0 |  | 1 | TRUE | wye
15 | LV_3618-7_0_4_load_42 | 20 | 0.00045359 | 0.00011368 | 0 | 0 |  | 1 | TRUE | wye
16 | LV_3618-7_0_4_load_30 | 21 | 0.001221 | 0.00030602 | 0 | 0 |  | 1 | TRUE | wye
17 | LV_3618-7_0_4_load_29 | 22 | 0.0011604 | 0.00029082 | 0 | 0 |  | 1 | TRUE | wye
18 | LV_3618-7_0_4_load_8 | 23 | 0.0018981 | 0.00047571 | 0 | 0 |  | 1 | TRUE | wye
19 | LV_3618-7_0_4_load_10 | 24 | 0.00058799 | 0.00014737 | 0 | 0 |  | 1 | TRUE | wye
20 | LV_3618-7_0_4_load_12 | 26 | 0.0024765 | 0.00062066 | 0 | 0 |  | 1 | TRUE | wye
21 | LV_3618-7_0_4_load_13 | 27 | 0.00082329 | 0.00020634 | 0 | 0 |  | 1 | TRUE | wye
22 | LV_3618-7_0_4_load_14 | 28 | 0.0035429 | 0.00088793 | 0 | 0 |  | 1 | TRUE | wye
23 | LV_3618-7_0_4_load_15 | 29 | 0.0006512 | 0.00016321 | 0 | 0 |  | 1 | TRUE | wye
24 | LV_3618-7_0_4_load_16 | 30 | 0.0011009 | 0.00027592 | 0 | 0 |  | 1 | TRUE | wye
25 | LV_3618-7_0_4_load_105 | 31 | 0.00074795 | 0.00018745 | 0 | 0 |  | 1 | TRUE | wye
26 | LV_3618-7_0_4_load_17 | 33 | 0.0020759 | 0.00052027 | 0 | 0 |  | 1 | TRUE | wye
27 | LV_3618-7_0_4_load_18 | 34 | 0.0033609 | 0.00084232 | 0 | 0 |  | 1 | TRUE | wye
28 | LV_3618-7_0_4_load_20 | 35 | 0.00059137 | 0.00014821 | 0 | 0 |  | 1 | TRUE | wye
29 | LV_3618-7_0_4_load_106 | 38 | 0.0025771 | 0.00064589 | 0 | 0 |  | 1 | TRUE | wye
30 | LV_3618-7_0_4_load_57 | 39 | 0.00057444 | 0.00014397 | 0 | 0 |  | 1 | TRUE | wye
31 | LV_3618-7_0_4_load_39 | 40 | 0.00066708 | 0.00016719 | 0 | 0 |  | 1 | TRUE | wye
32 | LV_3618-7_0_4_load_97 | 41 | 0.0022418 | 0.00056184 | 0 | 0 |  | 1 | TRUE | wye
33 | LV_3618-7_0_4_load_21 | 42 | 0.001813 | 0.00045438 | 0 | 0 |  | 1 | TRUE | wye
34 | LV_3618-7_0_4_load_60 | 44 | 0.00049565 | 0.00012422 | 0 | 0 |  | 1 | TRUE | wye
35 | LV_3618-7_0_4_load_61 | 45 | 0.00088089 | 0.00022077 | 0 | 0 |  | 1 | TRUE | wye
36 | LV_3618-7_0_4_load_22 | 46 | 0.0012234 | 0.00030661 | 0 | 0 |  | 1 | TRUE | wye
37 | LV_3618-7_0_4_load_62 | 47 | 0.00072118 | 0.00018074 | 0 | 0 |  | 1 | TRUE | wye
38 | LV_3618-7_0_4_load_68 | 48 | 0.00088144 | 0.00022091 | 0 | 0 |  | 1 | TRUE | wye
39 | LV_3618-7_0_4_load_25 | 49 | 0.017223 | 0.0043164 | 0 | 0 |  | 1 | TRUE | wye
40 | LV_3618-7_0_4_load_26 | 50 | 0.0035096 | 0.00087958 | 0 | 0 |  | 1 | TRUE | wye
41 | LV_3618-7_0_4_load_111 | 51 | 0.0057931 | 0.0014519 | 0 | 0 |  | 1 | TRUE | wye
42 | LV_3618-7_0_4_load_70 | 52 | 0.0029392 | 0.00073663 | 0 | 0 |  | 1 | TRUE | wye
43 | LV_3618-7_0_4_load_71 | 53 | 0.0052751 | 0.0013221 | 0 | 0 |  | 1 | TRUE | wye
44 | LV_3618-7_0_4_load_27 | 54 | 0.0008753 | 0.00021937 | 0 | 0 |  | 1 | TRUE | wye
45 | LV_3618-7_0_4_load_28 | 55 | 0.00091805 | 0.00023009 | 0 | 0 |  | 1 | TRUE | wye
46 | LV_3618-7_0_4_load_31 | 56 | 0.00078444 | 0.0001966 | 0 | 0 |  | 1 | TRUE | wye
47 | LV_3618-7_0_4_load_64 | 57 | 0.0017683 | 0.00044319 | 0 | 0 |  | 1 | TRUE | wye
48 | LV_3618-7_0_4_load_65 | 58 | 0.0010053 | 0.00025195 | 0 | 0 |  | 1 | TRUE | wye
49 | LV_3618-7_0_4_load_38 | 59 | 0.00037649 | 9.4356e-05 | 0 | 0 |  | 1 | TRUE | wye
50 | LV_3618-7_0_4_load_40 | 60 | 0.00079688 | 0.00019972 | 0 | 0 |  | 1 | TRUE | wye
51 | LV_3618-7_0_4_load_41 | 61 | 0.00045585 | 0.00011425 | 0 | 0 |  | 1 | TRUE | wye
52 | LV_3618-7_0_4_load_110 | 62 | 0.0041176 | 0.001032 | 0 | 0 |  | 1 | TRUE | wye
53 | LV_3618-7_0_4_load_45 | 63 | 0.00037513 | 9.4016e-05 | 0 | 0 |  | 1 | TRUE | wye
54 | LV_3618-7_0_4_load_46 | 64 | 0.00054607 | 0.00013686 | 0 | 0 |  | 1 | TRUE | wye
55 | LV_3618-7_0_4_load_47 | 65 | 0.00038002 | 9.5243e-05 | 0 | 0 |  | 1 | TRUE | wye
56 | LV_3618-7_0_4_load_48 | 66 | 0.00050252 | 0.00012594 | 0 | 0 |  | 1 | TRUE | wye
57 | LV_3618-7_0_4_load_49 | 67 | 0.00044412 | 0.00011131 | 0 | 0 |  | 1 | TRUE | wye
58 | LV_3618-7_0_4_load_50 | 68 | 0.00042277 | 0.00010596 | 0 | 0 |  | 1 | TRUE | wye
59 | LV_3618-7_0_4_load_51 | 69 | 0.00046372 | 0.00011622 | 0 | 0 |  | 1 | TRUE | wye
60 | LV_3618-7_0_4_load_52 | 70 | 0.00048136 | 0.00012064 | 0 | 0 |  | 1 | TRUE | wye
61 | LV_3618-7_0_4_load_53 | 71 | 0.00047659 | 0.00011945 | 0 | 0 |  | 1 | TRUE | wye
62 | LV_3618-7_0_4_load_55 | 72 | 0.00045445 | 0.0001139 | 0 | 0 |  | 1 | TRUE | wye
63 | LV_3618-7_0_4_load_54 | 73 | 0.00048304 | 0.00012106 | 0 | 0 |  | 1 | TRUE | wye
64 | LV_3618-7_0_4_load_56 | 74 | 0.0020464 | 0.00051288 | 0 | 0 |  | 1 | TRUE | wye
65 | LV_3618-7_0_4_load_63 | 75 | 0.00079008 | 0.00019801 | 0 | 0 |  | 1 | TRUE | wye
66 | LV_3618-7_0_4_load_66 | 76 | 0.0011692 | 0.00029304 | 0 | 0 |  | 1 | TRUE | wye
67 | LV_3618-7_0_4_load_72 | 77 | 0.002783 | 0.00069749 | 0 | 0 |  | 1 | TRUE | wye
68 | LV_3618-7_0_4_load_73 | 78 | 0.0023268 | 0.00058314 | 0 | 0 |  | 1 | TRUE | wye
69 | LV_3618-7_0_4_load_74 | 79 | 0.0014431 | 0.00036168 | 0 | 0 |  | 1 | TRUE | wye
70 | LV_3618-7_0_4_load_75 | 80 | 0.0034519 | 0.00086512 | 0 | 0 |  | 1 | TRUE | wye
71 | LV_3618-7_0_4_load_82 | 82 | 0.0012317 | 0.00030868 | 0 | 0 |  | 1 | TRUE | wye
72 | LV_3618-7_0_4_load_83 | 83 | 0.0014722 | 0.00036898 | 0 | 0 |  | 1 | TRUE | wye
73 | LV_3618-7_0_4_load_81 | 84 | 0.0019339 | 0.00048468 | 0 | 0 |  | 1 | TRUE | wye
74 | LV_3618-7_0_4_load_86 | 85 | 0.0014114 | 0.00035373 | 0 | 0 |  | 1 | TRUE | wye
75 | LV_3618-7_0_4_load_79 | 86 | 0.006344 | 0.0015899 | 0 | 0 |  | 1 | TRUE | wye
76 | LV_3618-7_0_4_load_77 | 87 | 0.0014283 | 0.00035796 | 0 | 0 |  | 1 | TRUE | wye
77 | LV_3618-7_0_4_load_78 | 88 | 0.0014652 | 0.00036721 | 0 | 0 |  | 1 | TRUE | wye
78 | LV_3618-7_0_4_load_80 | 89 | 0.0010005 | 0.00025074 | 0 | 0 |  | 1 | TRUE | wye
79 | LV_3618-7_0_4_load_89 | 90 | 0.00096427 | 0.00024167 | 0 | 0 |  | 1 | TRUE | wye
80 | LV_3618-7_0_4_load_90 | 91 | 0.0011349 | 0.00028444 | 0 | 0 |  | 1 | TRUE | wye
81 | LV_3618-7_0_4_load_84 | 92 | 0.00077339 | 0.00019383 | 0 | 0 |  | 1 | TRUE | wye
82 | LV_3618-7_0_4_load_87 | 93 | 0.00091129 | 0.00022839 | 0 | 0 |  | 1 | TRUE | wye
83 | LV_3618-7_0_4_load_104 | 95 | 0.0030552 | 0.00076572 | 0 | 0 |  | 1 | TRUE | wye
84 | LV_3618-7_0_4_load_102 | 96 | 0.0027877 | 0.00069866 | 0 | 0 |  | 1 | TRUE | wye
85 | LV_3618-7_0_4_load_88 | 97 | 0.00096823 | 0.00024266 | 0 | 0 |  | 1 | TRUE | wye
86 | LV_3618-7_0_4_load_94 | 98 | 0.00090622 | 0.00022712 | 0 | 0 |  | 1 | TRUE | wye
87 | LV_3618-7_0_4_load_95 | 99 | 0.0010842 | 0.00027172 | 0 | 0 |  | 1 | TRUE | wye
88 | LV_3618-7_0_4_load_91 | 100 | 0.0024776 | 0.00062094 | 0 | 0 |  | 1 | TRUE | wye
89 | LV_3618-7_0_4_load_92 | 101 | 0.0024137 | 0.00060494 | 0 | 0 |  | 1 | TRUE | wye
90 | LV_3618-7_0_4_load_93 | 102 | 0.0013991 | 0.00035065 | 0 | 0 |  | 1 | TRUE | wye
91 | LV_3618-7_0_4_load_96 | 103 | 0.0012774 | 0.00032015 | 0 | 0 |  | 1 | TRUE | wye
92 | LV_3618-7_0_4_load_99 | 104 | 0.0032216 | 0.0008074 | 0 | 0 |  | 1 | TRUE | wye
93 | LV_3618-7_0_4_load_100 | 105 | 0.0023617 | 0.00059189 | 0 | 0 |  | 1 | TRUE | wye
94 | LV_3618-7_0_4_load_101 | 106 | 0.0034017 | 0.00085256 | 0 | 0 |  | 1 | TRUE | wye
95 | LV_3618-7_0_4_load_107 | 107 | 0.0025966 | 0.00065077 | 0 | 0 |  | 1 | TRUE | wye

## ext_grid
| name | bus | vm_pu | va_degree | slack_weight | in_service
0 |  | 89 | 1 | 0 | 1 | TRUE

## line
| name | std_type | from_bus | to_bus | length_km | r_ohm_per_km | x_ohm_per_km | c_nf_per_km | g_us_per_km | max_i_ka | df | parallel | type | in_service
0 | LV_3618-7_0_4_line_0 | NAYY 4x150 SE | 0 | 1 | 0.071768 | 0.208 | 0.08 | 261 | 0 | 0.27 | 1 | 3 | cs | TRUE
1 | LV_3618-7_0_4_line_1 | NAYY 4x150 SE | 0 | 2 | 0.0095894 | 0.208 | 0.08 | 261 | 0 | 0.27 | 1 | 3 | cs | TRUE
2 | LV_3618-7_0_4_line_2 | NAYY 4x150 SE | 1 | 3 | 0.050202 | 0.208 | 0.08 | 261 | 0 | 0.27 | 1 | 1 | cs | TRUE
3 | LV_3618-7_0_4_line_3 | NAYY 4x150 SE | 1 | 4 | 0.032405 | 0.208 | 0.08 | 261 | 0 | 0.27 | 1 | 3 | cs | TRUE
4 | LV_3618-7_0_4_line_4 | NAYY 4x150 SE | 2 | 5 | 0.16001 | 0.208 | 0.08 | 261 | 0 | 0.27 | 1 | 3 | cs | TRUE
5 | LV_3618-7_0_4_line_5 | NAYY 4x150 SE | 4 | 7 | 0.093297 | 0.208 | 0.08 | 261 | 0 | 0.27 | 1 | 1 | cs | TRUE
6 | LV_3618-7_0_4_line_6 | NAYY 4x150 SE | 4 | 8 | 0.041259 | 0.208 | 0.08 | 261 | 0 | 0.27 | 1 | 3 | cs | TRUE
7 | LV_3618-7_0_4_line_7 | NAYY 4x150 SE | 5 | 6 | 0.028954 | 0.208 | 0.08 | 261 | 0 | 0.27 | 1 | 3 | cs | TRUE
8 | LV_3618-7_0_4_line_8 | NAYY 4x150 SE | 6 | 14 | 0.063347 | 0.208 | 0.08 | 261 | 0 | 0.27 | 1 | 3 | cs | TRUE
9 | LV_3618-7_0_4_line_9 | NAYY 4x150 SE | 7 | 9 | 0.0434 | 0.208 | 0.08 | 261 | 0 | 0.27 | 1 | 1 | cs | TRUE
10 | LV_3618-7_0_4_line_10 | NAYY 4x150 SE | 8 | 10 | 0.028312 | 0.208 | 0.08 | 261 | 0 | 0.27 | 1 | 3 | cs | TRUE
11 | LV_3618-7_0_4_line_11 | NAYY 4x150 SE | 9 | 20 | 0.0061703 | 0.208 | 0.08 | 261 | 0 | 0.27 | 1 | 1 | cs | TRUE
12 | LV_3618-7_0_4_line_12 | NAYY 4x150 SE | 10 | 59 | 0.0042154 | 0.208 | 0.08 | 261 | 0 | 0.27 | 1 | 1 | cs | TRUE
13 | LV_3618-7_0_4_line_13 | NAYY 4x150 SE | 10 | 40 | 0.15578 | 0.208 | 0.08 | 261 | 0 | 0.27 | 1 | 3 | cs | TRUE
14 | LV_3618-7_0_4_line_14 | NAYY 4x150 SE | 11 | 12 | 0.17223 | 0.208 | 0.08 | 261 | 0 | 0.27 | 1 | 1 | cs | TRUE
15 | LV_3618-7_0_4_line_15 | NAYY 4x150 SE | 11 | 13 | 0.13643 | 0.208 | 0.08 | 261 | 0 | 0.27 | 1 | 1 | cs | TRUE
16 | LV_3618-7_0_4_line_16 | NAYY 4x150 SE | 13 | 14 | 0.024177 | 0.208 | 0.08 | 261 | 0 | 0.27 | 1 | 3 | cs | TRUE
17 | LV_3618-7_0_4_line_17 | NAYY 4x150 SE | 13 | 15 | 0.0016275 | 0.208 | 0.08 | 261 | 0 | 0.27 | 1 | 3 | cs | TRUE
18 | LV_3618-7_0_4_line_18 | NAYY 4x150 SE | 15 | 76 | 0.024263 | 0.208 | 0.08 | 261 | 0 | 0.27 | 1 | 3 | cs | TRUE
19 | LV_3618-7_0_4_line_19 | NAYY 4x150 SE | 16 | 17 | 0.22185 | 0.208 | 0.08 | 261 | 0 | 0.27 | 1 | 1 | cs | TRUE
20 | LV_3618-7_0_4_line_20 | NAYY 4x150 SE | 17 | 18 | 0.034492 | 0.208 | 0.08 | 261 | 0 | 0.27 | 1 | 1 | cs | TRUE
21 | LV_3618-7_0_4_line_21 | NAYY 4x150 SE | 17 | 19 | 0.17224 | 0.208 | 0.08 | 261 | 0 | 0.27 | 1 | 1 | cs | TRUE
22 | LV_3618-7_0_4_line_22 | NAYY 4x150 SE | 19 | 63 | 0.029166 | 0.208 | 0.08 | 261 | 0 | 0.27 | 1 | 1 | cs | TRUE
23 | LV_3618-7_0_4_line_23 | NAYY 4x150 SE | 19 | 20 | 0.022059 | 0.208 | 0.08 | 261 | 0 | 0.27 | 1 | 1 | cs | TRUE
24 | LV_3618-7_0_4_line_24 | NAYY 4x150 SE | 21 | 22 | 0.12787 | 0.208 | 0.08 | 261 | 0 | 0.27 | 1 | 1 | cs | TRUE
25 | LV_3618-7_0_4_line_25 | NAYY 4x150 SE | 22 | 54 | 0.15268 | 0.208 | 0.08 | 261 | 0 | 0.27 | 1 | 1 | cs | TRUE
26 | LV_3618-7_0_4_line_26 | NAYY 4x150 SE | 23 | 24 | 0.24761 | 0.208 | 0.08 | 261 | 0 | 0.27 | 1 | 1 | cs | TRUE
27 | LV_3618-7_0_4_line_27 | NAYY 4x150 SE | 24 | 25 | 0.053683 | 0.208 | 0.08 | 261 | 0 | 0.27 | 1 | 1 | cs | TRUE
28 | LV_3618-7_0_4_line_28 | NAYY 4x150 SE | 25 | 26 | 0.017815 | 0.208 | 0.08 | 261 | 0 | 0.27 | 1 | 1 | cs | TRUE
29 | LV_3618-7_0_4_line_29 | NAYY 4x150 SE | 25 | 27 | 0.080338 | 0.208 | 0.08 | 261 | 0 | 0.27 | 1 | 1 | cs | TRUE
30 | LV_3618-7_0_4_line_30 | NAYY 4x150 SE | 27 | 28 | 0.019066 | 0.208 | 0.08 | 261 | 0 | 0.27 | 1 | 1 | cs | TRUE
31 | LV_3618-7_0_4_line_31 | NAYY 4x150 SE | 28 | 29 | 0.027408 | 0.208 | 0.08 | 261 | 0 | 0.27 | 1 | 1 | cs | TRUE
32 | LV_3618-7_0_4_line_32 | NAYY 4x150 SE | 29 | 30 | 0.022441 | 0.208 | 0.08 | 261 | 0 | 0.27 | 1 | 1 | cs | TRUE
33 | LV_3618-7_0_4_line_33 | NAYY 4x150 SE | 30 | 31 | 0.025676 | 0.208 | 0.08 | 261 | 0 | 0.27 | 1 | 1 | cs | TRUE
34 | LV_3618-7_0_4_line_34 | NAYY 4x150 SE | 31 | 32 | 0.025312 | 0.208 | 0.08 | 261 | 0 | 0.27 | 1 | 1 | cs | TRUE
35 | LV_3618-7_0_4_line_35 | NAYY 4x150 SE | 32 | 94 | 0.053275 | 0.208 | 0.08 | 261 | 0 | 0.27 | 1 | 1 | cs | TRUE
36 | LV_3618-7_0_4_line_36 | NAYY 4x150 SE | 32 | 92 | 0.013484 | 0.208 | 0.08 | 261 | 0 | 0.27 | 1 | 1 | cs | TRUE
37 | LV_3618-7_0_4_line_37 | NAYY 4x150 SE | 33 | 34 | 0.0064578 | 0.208 | 0.08 | 261 | 0 | 0.27 | 1 | 1 | cs | TRUE
38 | LV_3618-7_0_4_line_38 | NAYY 4x150 SE | 34 | 35 | 0.11455 | 0.208 | 0.08 | 261 | 0 | 0.27 | 1 | 3 | cs | TRUE
39 | LV_3618-7_0_4_line_39 | NAYY 4x150 SE | 34 | 36 | 0.17313 | 0.208 | 0.08 | 261 | 0 | 0.27 | 1 | 3 | cs | TRUE
40 | LV_3618-7_0_4_line_40 | NAYY 4x150 SE | 35 | 39 | 0.027319 | 0.208 | 0.08 | 261 | 0 | 0.27 | 1 | 3 | cs | TRUE
41 | LV_3618-7_0_4_line_41 | NAYY 4x150 SE | 36 | 37 | 0.020333 | 0.208 | 0.08 | 261 | 0 | 0.27 | 1 | 3 | cs | TRUE
42 | LV_3618-7_0_4_line_42 | NAYY 4x150 SE | 36 | 38 | 0.062737 | 0.208 | 0.08 | 261 | 0 | 0.27 | 1 | 1 | cs | TRUE
43 | LV_3618-7_0_4_line_43 | NAYY 4x150 SE | 37 | 41 | 0.07015 | 0.208 | 0.08 | 261 | 0 | 0.27 | 1 | 3 | cs | TRUE
44 | LV_3618-7_0_4_line_44 | NAYY 4x150 SE | 38 | 107 | 0.0025917 | 0.208 | 0.08 | 261 | 0 | 0.27 | 1 | 1 | cs | TRUE
45 | LV_3618-7_0_4_line_45 | NAYY 4x150 SE | 39 | 40 | 0.0011625 | 0.208 | 0.08 | 261 | 0 | 0.27 | 1 | 3 | cs | TRUE
46 | LV_3618-7_0_4_line_46 | NAYY 4x150 SE | 41 | 102 | 0.078457 | 0.208 | 0.08 | 261 | 0 | 0.27 | 1 | 3 | cs | TRUE
47 | LV_3618-7_0_4_line_47 | NAYY 4x150 SE | 42 | 43 | 0.193 | 0.208 | 0.08 | 261 | 0 | 0.27 | 1 | 1 | cs | TRUE
48 | LV_3618-7_0_4_line_48 | NAYY 4x150 SE | 43 | 44 | 0.021907 | 0.208 | 0.08 | 261 | 0 | 0.27 | 1 | 3 | cs | TRUE
49 | LV_3618-7_0_4_line_49 | NAYY 4x150 SE | 43 | 45 | 0.01686 | 0.208 | 0.08 | 261 | 0 | 0.27 | 1 | 3 | cs | TRUE
50 | LV_3618-7_0_4_line_50 | NAYY 4x150 SE | 43 | 46 | 0.046369 | 0.208 | 0.08 | 261 | 0 | 0.27 | 1 | 1 | cs | TRUE
51 | LV_3618-7_0_4_line_51 | NAYY 4x150 SE | 44 | 47 | 0.0042409 | 0.208 | 0.08 | 261 | 0 | 0.27 | 1 | 3 | cs | TRUE
52 | LV_3618-7_0_4_line_52 | NAYY 4x150 SE | 45 | 48 | 0.022641 | 0.208 | 0.08 | 261 | 0 | 0.27 | 1 | 3 | cs | TRUE
53 | LV_3618-7_0_4_line_53 | NAYY 4x150 SE | 47 | 75 | 0.011906 | 0.208 | 0.08 | 261 | 0 | 0.27 | 1 | 2 | cs | TRUE
54 | LV_3618-7_0_4_line_54 | NAYY 4x150 SE | 48 | 76 | 0.0083527 | 0.208 | 0.08 | 261 | 0 | 0.27 | 1 | 3 | cs | TRUE
55 | LV_3618-7_0_4_line_55 | NAYY 4x150 SE | 49 | 50 | 0.059619 | 0.208 | 0.08 | 261 | 0 | 0.27 | 1 | 1 | cs | TRUE
56 | LV_3618-7_0_4_line_56 | NAYY 4x150 SE | 49 | 51 | 0.31209 | 0.208 | 0.08 | 261 | 0 | 0.27 | 1 | 1 | cs | TRUE
57 | LV_3618-7_0_4_line_57 | NAYY 4x150 SE | 50 | 52 | 0.011782 | 0.208 | 0.08 | 261 | 0 | 0.27 | 1 | 1 | cs | TRUE
58 | LV_3618-7_0_4_line_58 | NAYY 4x150 SE | 52 | 53 | 0.019954 | 0.208 | 0.08 | 261 | 0 | 0.27 | 1 | 1 | cs | TRUE
59 | LV_3618-7_0_4_line_59 | NAYY 4x150 SE | 53 | 77 | 0.036707 | 0.208 | 0.08 | 261 | 0 | 0.27 | 1 | 1 | cs | TRUE
60 | LV_3618-7_0_4_line_60 | NAYY 4x150 SE | 54 | 55 | 0.054459 | 0.208 | 0.08 | 261 | 0 | 0.27 | 1 | 1 | cs | TRUE
61 | LV_3618-7_0_4_line_61 | NAYY 4x150 SE | 55 | 56 | 0.017612 | 0.208 | 0.08 | 261 | 0 | 0.27 | 1 | 1 | cs | TRUE
62 | LV_3618-7_0_4_line_62 | NAYY 4x150 SE | 56 | 57 | 0.026482 | 0.208 | 0.08 | 261 | 0 | 0.27 | 1 | 1 | cs | TRUE
63 | LV_3618-7_0_4_line_63 | NAYY 4x150 SE | 57 | 58 | 0.018178 | 0.208 | 0.08 | 261 | 0 | 0.27 | 1 | 1 | cs | TRUE
64 | LV_3618-7_0_4_line_64 | NAYY 4x150 SE | 58 | 75 | 0.018304 | 0.208 | 0.08 | 261 | 0 | 0.27 | 1 | 1 | cs | TRUE
65 | LV_3618-7_0_4_line_65 | NAYY 4x150 SE | 59 | 60 | 0.10384 | 0.208 | 0.08 | 261 | 0 | 0.27 | 1 | 1 | cs | TRUE
66 | LV_3618-7_0_4_line_66 | NAYY 4x150 SE | 60 | 61 | 0.0063697 | 0.208 | 0.08 | 261 | 0 | 0.27 | 1 | 1 | cs | TRUE
67 | LV_3618-7_0_4_line_67 | NAYY 4x150 SE | 61 | 62 | 0.0078263 | 0.208 | 0.08 | 261 | 0 | 0.27 | 1 | 1 | cs | TRUE
68 | LV_3618-7_0_4_line_68 | NAYY 4x150 SE | 63 | 64 | 0.017909 | 0.208 | 0.08 | 261 | 0 | 0.27 | 1 | 1 | cs | TRUE
69 | LV_3618-7_0_4_line_69 | NAYY 4x150 SE | 64 | 65 | 0.027811 | 0.208 | 0.08 | 261 | 0 | 0.27 | 1 | 1 | cs | TRUE
70 | LV_3618-7_0_4_line_70 | NAYY 4x150 SE | 65 | 66 | 0.0061254 | 0.208 | 0.08 | 261 | 0 | 0.27 | 1 | 1 | cs | TRUE
71 | LV_3618-7_0_4_line_71 | NAYY 4x150 SE | 66 | 67 | 0.019603 | 0.208 | 0.08 | 261 | 0 | 0.27 | 1 | 1 | cs | TRUE
72 | LV_3618-7_0_4_line_72 | NAYY 4x150 SE | 67 | 68 | 0.015317 | 0.208 | 0.08 | 261 | 0 | 0.27 | 1 | 1 | cs | TRUE
73 | LV_3618-7_0_4_line_73 | NAYY 4x150 SE | 68 | 69 | 0.0098834 | 0.208 | 0.08 | 261 | 0 | 0.27 | 1 | 1 | cs | TRUE
74 | LV_3618-7_0_4_line_74 | NAYY 4x150 SE | 69 | 70 | 0.028293 | 0.208 | 0.08 | 261 | 0 | 0.27 | 1 | 1 | cs | TRUE
75 | LV_3618-7_0_4_line_75 | NAYY 4x150 SE | 70 | 71 | 0.021058 | 0.208 | 0.08 | 261 | 0 | 0.27 | 1 | 1 | cs | TRUE
76 | LV_3618-7_0_4_line_76 | NAYY 4x150 SE | 71 | 72 | 0.0088879 | 0.208 | 0.08 | 261 | 0 | 0.27 | 1 | 1 | cs | TRUE
77 | LV_3618-7_0_4_line_77 | NAYY 4x150 SE | 72 | 73 | 0.017983 | 0.208 | 0.08 | 261 | 0 | 0.27 | 1 | 1 | cs | TRUE
78 | LV_3618-7_0_4_line_78 | NAYY 4x150 SE | 73 | 74 | 0.00098042 | 0.208 | 0.08 | 261 | 0 | 0.27 | 1 | 1 | cs | TRUE
79 | LV_3618-7_0_4_line_79 | NAYY 4x150 SE | 77 | 78 | 0.0034668 | 0.208 | 0.08 | 261 | 0 | 0.27 | 1 | 1 | cs | TRUE
80 | LV_3618-7_0_4_line_80 | NAYY 4x150 SE | 78 | 79 | 0.0052117 | 0.208 | 0.08 | 261 | 0 | 0.27 | 1 | 1 | cs | TRUE
81 | LV_3618-7_0_4_line_81 | NAYY 4x150 SE | 79 | 80 | 0.020916 | 0.208 | 0.08 | 261 | 0 | 0.27 | 1 | 1 | cs | TRUE
82 | LV_3618-7_0_4_line_82 | NAYY 4x150 SE | 80 | 81 | 0.01019 | 0.208 | 0.08 | 261 | 0 | 0.27 | 1 | 1 | cs | TRUE
83 | LV_3618-7_0_4_line_83 | NAYY 4x150 SE | 81 | 82 | 0.025349 | 0.208 | 0.08 | 261 | 0 | 0.27 | 1 | 1 | cs | TRUE
84 | LV_3618-7_0_4_line_84 | NAYY 4x150 SE | 81 | 83 | 0.035463 | 0.208 | 0.08 | 261 | 0 | 0.27 | 1 | 1 | cs | TRUE
85 | LV_3618-7_0_4_line_85 | NAYY 4x150 SE | 81 | 84 | 0.013188 | 0.208 | 0.08 | 261 | 0 | 0.27 | 1 | 1 | cs | TRUE
86 | LV_3618-7_0_4_line_86 | NAYY 4x150 SE | 83 | 85 | 0.0054308 | 0.208 | 0.08 | 261 | 0 | 0.27 | 1 | 1 | cs | TRUE
87 | LV_3618-7_0_4_line_87 | NAYY 4x150 SE | 84 | 86 | 0.015111 | 0.208 | 0.08 | 261 | 0 | 0.27 | 1 | 1 | cs | TRUE
88 | LV_3618-7_0_4_line_88 | NAYY 4x150 SE | 85 | 93 | 0.020042 | 0.208 | 0.08 | 261 | 0 | 0.27 | 1 | 1 | cs | TRUE
89 | LV_3618-7_0_4_line_89 | NAYY 4x150 SE | 86 | 87 | 0.0015755 | 0.208 | 0.08 | 261 | 0 | 0.27 | 1 | 1 | cs | TRUE
90 | LV_3618-7_0_4_line_90 | NAYY 4x150 SE | 87 | 88 | 0.049602 | 0.208 | 0.08 | 261 | 0 | 0.27 | 1 | 1 | cs | TRUE
91 | LV_3618-7_0_4_line_91 | NAYY 4x150 SE | 88 | 89 | 0.014978 | 0.208 | 0.08 | 261 | 0 | 0.27 | 1 | 1 | cs | TRUE
92 | LV_3618-7_0_4_line_92 | NAYY 4x150 SE | 89 | 90 | 0.013241 | 0.208 | 0.08 | 261 | 0 | 0.27 | 1 | 3 | cs | TRUE
93 | LV_3618-7_0_4_line_93 | NAYY 4x150 SE | 90 | 91 | 0.014027 | 0.208 | 0.08 | 261 | 0 | 0.27 | 1 | 3 | cs | TRUE
94 | LV_3618-7_0_4_line_94 | NAYY 4x150 SE | 91 | 100 | 0.021724 | 0.208 | 0.08 | 261 | 0 | 0.27 | 1 | 3 | cs | TRUE
95 | LV_3618-7_0_4_line_95 | NAYY 4x150 SE | 93 | 97 | 0.0095908 | 0.208 | 0.08 | 261 | 0 | 0.27 | 1 | 1 | cs | TRUE
96 | LV_3618-7_0_4_line_96 | NAYY 4x150 SE | 94 | 95 | 0.009867 | 0.208 | 0.08 | 261 | 0 | 0.27 | 1 | 1 | cs | TRUE
97 | LV_3618-7_0_4_line_97 | NAYY 4x150 SE | 94 | 96 | 0.0015519 | 0.208 | 0.08 | 261 | 0 | 0.27 | 1 | 1 | cs | TRUE
98 | LV_3618-7_0_4_line_98 | NAYY 4x150 SE | 96 | 106 | 0.018247 | 0.208 | 0.08 | 261 | 0 | 0.27 | 1 | 1 | cs | TRUE
99 | LV_3618-7_0_4_line_99 | NAYY 4x150 SE | 97 | 98 | 0.014112 | 0.208 | 0.08 | 261 | 0 | 0.27 | 1 | 1 | cs | TRUE
100 | LV_3618-7_0_4_line_100 | NAYY 4x150 SE | 98 | 99 | 0.011568 | 0.208 | 0.08 | 261 | 0 | 0.27 | 1 | 1 | cs | TRUE
101 | LV_3618-7_0_4_line_101 | NAYY 4x150 SE | 99 | 103 | 0.020773 | 0.208 | 0.08 | 261 | 0 | 0.27 | 1 | 1 | cs | TRUE
102 | LV_3618-7_0_4_line_102 | NAYY 4x150 SE | 100 | 101 | 0.040161 | 0.208 | 0.08 | 261 | 0 | 0.27 | 1 | 3 | cs | TRUE
103 | LV_3618-7_0_4_line_103 | NAYY 4x150 SE | 101 | 102 | 0.00056178 | 0.208 | 0.08 | 261 | 0 | 0.27 | 1 | 3 | cs | TRUE
104 | LV_3618-7_0_4_line_104 | NAYY 4x150 SE | 103 | 104 | 0.0016113 | 0.208 | 0.08 | 261 | 0 | 0.27 | 1 | 1 | cs | TRUE
105 | LV_3618-7_0_4_line_105 | NAYY 4x150 SE | 104 | 105 | 0.02064 | 0.208 | 0.08 | 261 | 0 | 0.27 | 1 | 1 | cs | TRUE
106 | LV_3618-7_0_4_line_106 | NAYY 4x150 SE | 105 | 106 | 0.0030194 | 0.208 | 0.08 | 261 | 0 | 0.27 | 1 | 1 | cs | TRUE

## trafo
| name | std_type | hv_bus | lv_bus | sn_mva | vn_hv_kv | vn_lv_kv | vk_percent | vkr_percent | pfe_kw | i0_percent | shift_degree | tap_side | tap_neutral | tap_min | tap_max | tap_step_percent | tap_step_degree | tap_pos | tap_phase_shifter | parallel | df | in_service
0 | LV_3618-7_0_4_trafo_80 | 0.25 MVA 20/0.4 kV | 108 | 89 | 0.25 | 20 | 0.4 | 6 | 1.44 | 0.8 | 0.32 | 150 | hv | 0 | -2 | 2 | 2.5 | 0 | 0 | FALSE | 1 | 1 | TRUE

## line_geodata
| x0 | y0 | x1 | y1 | x2 | y2 | x3 | y3 | x4 | y4 | x5 | y5 | x6 | y6 | x7 | y7 | x8 | y8 | x9 | y9 | x10 | y10 | x11 | y11
0 | 2731225.7203 | 1174403.3178 | 2731235.3917 | 1174357.0283 | 2731240.7023 | 1174342.2446 | 2731246.1258 | 1174335.3517
1 | 2731252.0555 | 1174327.8155 | 2731246.1258 | 1174335.3517
2 | 2731225.7203 | 1174403.3178 | 2731218.1466 | 1174407.2218 | 2731203.2326 | 1174425.3425 | 2731197.176 | 1174430.1804 | 2731190.9526 | 1174433.2022 | 2731187.4146 | 1174433.3916
3 | 2731211.7439 | 1174432.4227 | 2731221.5347 | 1174415.2796 | 2731225.7203 | 1174403.3178
4 | 2731159.1558 | 1174197.5306 | 2731252.0555 | 1174327.8155
5 | 2731211.7439 | 1174432.4227 | 2731186.6937 | 1174466.7006 | 2731181.7949 | 1174483.6505 | 2731183.5863 | 1174505.2612 | 2731187.0253 | 1174516.2487
6 | 2731211.7439 | 1174432.4227 | 2731228.5696 | 1174470.0948
7 | 2731159.1558 | 1174197.5306 | 2731152.2827 | 1174194.8584 | 2731140.5107 | 1174187.8626 | 2731135.1033 | 1174182.1225
8 | 2731131.8818 | 1174129.5411 | 2731122.7808 | 1174136.0369 | 2731118.7925 | 1174139.6747 | 2731117.7546 | 1174146.2125 | 2731131.6445 | 1174178.4509 | 2731135.1033 | 1174182.1225
9 | 2731206.8109 | 1174554.7722 | 2731198.8349 | 1174537.2182 | 2731187.6827 | 1174518.3493 | 2731187.0253 | 1174516.2487
10 | 2731240.1156 | 1174495.9456 | 2731228.5696 | 1174470.0948
11 | 2731206.8109 | 1174554.7722 | 2731210.6902 | 1174559.5705
12 | 2731240.1156 | 1174495.9456 | 2731241.7571 | 1174499.8283
13 | 2731240.1156 | 1174495.9456 | 2731256.3818 | 1174515.2935 | 2731260.6989 | 1174515.4991 | 2731278.6323 | 1174503.7493 | 2731290.6507 | 1174498.4082 | 2731310.5707 | 1174497.9436 | 2731314.0061 | 1174497.196 | 2731319.5137 | 1174497.1721 | 2731332.7182 | 1174505.4338 | 2731342.9398 | 1174512.9853 | 2731364.0187 | 1174518.9732 | 2731376.3268 | 1174520.7687
14 | 2731271.519 | 1174085.362 | 2731370.4016 | 1173944.3473
15 | 2731137.2771 | 1174109.7046 | 2731271.519 | 1174085.362
16 | 2731137.2771 | 1174109.7046 | 2731139.8337 | 1174113.1703 | 2731140.0498 | 1174119.3796 | 2731137.9721 | 1174125.1941 | 2731131.8818 | 1174129.5411
17 | 2731136.311 | 1174108.3949 | 2731137.2771 | 1174109.7046
18 | 2731118.3566 | 1174092.1695 | 2731134.6482 | 1174106.1407 | 2731136.311 | 1174108.3949
19 | 2731084.239 | 1174679.1337 | 2730875.0631 | 1174753.0594
20 | 2731099.7911 | 1174709.846 | 2731099.2853 | 1174707.6914 | 2731084.239 | 1174679.1337
21 | 2731223.3644 | 1174577.5925 | 2731084.239 | 1174679.1337
22 | 2731223.3644 | 1174577.5925 | 2731232.4549 | 1174591.5712 | 2731240.2109 | 1174601.3632
23 | 2731210.6902 | 1174559.5705 | 2731215.5688 | 1174565.605 | 2731223.3644 | 1174577.5925
24 | 2730863.9306 | 1174224.4783 | 2730829.4856 | 1174330.3586 | 2730820.4366 | 1174344.1912
25 | 2731000.6016 | 1174156.4243 | 2730863.9306 | 1174224.4783
26 | 2731789.0613 | 1174235.4791 | 2731950.2138 | 1174047.4941
27 | 2731770.8947 | 1174284.3289 | 2731779.5483 | 1174273.4219 | 2731788.9512 | 1174249.9998 | 2731789.0613 | 1174235.4791
28 | 2731770.8947 | 1174284.3289 | 2731782.8274 | 1174297.5567
29 | 2731770.8947 | 1174284.3289 | 2731750.2917 | 1174283.4649 | 2731734.3603 | 1174280.2573 | 2731719.0304 | 1174268.4676 | 2731705.3187 | 1174257.5253 | 2731698.7659 | 1174256.8897
30 | 2731679.7894 | 1174255.049 | 2731698.7659 | 1174256.8897
31 | 2731652.5611 | 1174251.9477 | 2731667.2384 | 1174253.8315 | 2731679.7894 | 1174255.049
32 | 2731632.1738 | 1174243.1485 | 2731632.5907 | 1174243.2526 | 2731648.0092 | 1174251.3635 | 2731652.5611 | 1174251.9477
33 | 2731632.1738 | 1174243.1485 | 2731623.6139 | 1174241.0097 | 2731619.8046 | 1174246.2411 | 2731620.424 | 1174255.6617 | 2731620.507 | 1174256.5991
34 | 2731614.1451 | 1174279.6641 | 2731620.4882 | 1174271.208 | 2731621.4048 | 1174266.7359 | 2731620.507 | 1174256.5991
35 | 2731603.8942 | 1174328.52 | 2731610.0533 | 1174319.0369 | 2731617.0121 | 1174310.4053 | 2731615.4656 | 1174296.8725 | 2731614.8062 | 1174288.2294 | 2731614.1451 | 1174279.6641
36 | 2731614.1451 | 1174279.6641 | 2731603.3291 | 1174271.6122
37 | 2731476.214 | 1174577.4399 | 2731477.2938 | 1174571.073
38 | 2731477.2938 | 1174571.073 | 2731477.5668 | 1174569.4636 | 2731481.0939 | 1174552.317 | 2731476.6695 | 1174538.8657 | 2731464.8661 | 1174528.8108 | 2731455.3288 | 1174524.2429 | 2731424.4061 | 1174522.4422 | 2731413.8979 | 1174527.9718 | 2731407.467 | 1174531.3891 | 2731402.4893 | 1174530.6129
39 | 2731579.1109 | 1174431.0528 | 2731477.2938 | 1174571.073
40 | 2731402.4893 | 1174530.6129 | 2731402.4893 | 1174530.6129 | 2731387.8191 | 1174522.2299 | 2731377.4776 | 1174520.9328
41 | 2731568.2497 | 1174413.9575 | 2731576.3006 | 1174424.9199 | 2731579.1109 | 1174431.0528
42 | 2731579.1109 | 1174431.0528 | 2731584.1172 | 1174424.9469 | 2731589.6602 | 1174413.2041 | 2731591.4344 | 1174406.5937 | 2731591.7542 | 1174399.3397 | 2731591.0733 | 1174392.3752 | 2731587.807 | 1174382.2739 | 2731581.9456 | 1174374.0038
43 | 2731568.2497 | 1174413.9575 | 2731570.2185 | 1174409.2861 | 2731569.3825 | 1174404.5087 | 2731552.1796 | 1174363.3789 | 2731547.0253 | 1174357.0501 | 2731540.8853 | 1174352.7679 | 2731540.8853 | 1174352.7679
44 | 2731581.9456 | 1174374.0038 | 2731580.4469 | 1174371.8893
45 | 2731376.3268 | 1174520.7687 | 2731377.2928 | 1174520.9096 | 2731377.4776 | 1174520.9328
46 | 2731514.8624 | 1174289.0161 | 2731515.1788 | 1174292.6934 | 2731515.688 | 1174304.0018 | 2731514.6877 | 1174315.0881 | 2731514.8524 | 1174333.7389 | 2731520.6858 | 1174343.2849 | 2731526.8258 | 1174347.5671 | 2731540.8853 | 1174352.7679
47 | 2731077.2824 | 1174068.5155 | 2731155.5185 | 1173892.0803
48 | 2731077.2824 | 1174068.5155 | 2731072.7782 | 1174070.9078 | 2731068.9311 | 1174076.1387 | 2731069.8272 | 1174083.7862 | 2731071.4074 | 1174085.8685
49 | 2731077.2824 | 1174068.5155 | 2731087.7062 | 1174071.7677 | 2731092.8143 | 1174074.8015
50 | 2731077.2824 | 1174068.5155 | 2731070.1459 | 1174062.8999 | 2731069.4954 | 1174066.0658 | 2731064.9545 | 1174067.6901 | 2731055.1827 | 1174065.7531 | 2731035.9168 | 1174065.2766 | 2731035.9168 | 1174065.2766
51 | 2731071.4074 | 1174085.8685 | 2731073.1136 | 1174088.1167 | 2731074.1153 | 1174089.1212
52 | 2731112.0161 | 1174086.7321 | 2731110.0202 | 1174085.0204 | 2731092.8143 | 1174074.8015
53 | 2731074.1153 | 1174089.1212 | 2731082.5225 | 1174097.5514
54 | 2731118.3566 | 1174092.1695 | 2731112.0161 | 1174086.7321
55 | 2731562.0118 | 1174032.5421 | 2731566.6865 | 1174043.4039 | 2731575.3309 | 1174068.134 | 2731578.2471 | 1174085.4885 | 2731577.8091 | 1174089.4627
56 | 2731562.0118 | 1174032.5421 | 2731596.9596 | 1173722.4183
57 | 2731577.8091 | 1174089.4627 | 2731576.5185 | 1174101.1734 | 2731576.5185 | 1174101.1734
58 | 2731576.5185 | 1174101.1734 | 2731572.9655 | 1174112.8486 | 2731568.8671 | 1174119.4269
59 | 2731568.8671 | 1174119.4269 | 2731561.279 | 1174131.6064 | 2731547.5775 | 1174149.2732
60 | 2731000.6016 | 1174156.4243 | 2731012.8324 | 1174151.3697 | 2731019.4593 | 1174157.5523 | 2731030.372 | 1174162.9278 | 2731037.1501 | 1174162.1863 | 2731044.5097 | 1174159.3338 | 2731048.9474 | 1174156.4635
61 | 2731048.9474 | 1174156.4635 | 2731063.7357 | 1174146.8985
62 | 2731063.7357 | 1174146.8985 | 2731070.5019 | 1174142.5222 | 2731080.4937 | 1174133.3336 | 2731083.6319 | 1174129.6361
63 | 2731083.6319 | 1174129.6361 | 2731089.8055 | 1174122.3621 | 2731090.3441 | 1174113.7415
64 | 2731082.5225 | 1174097.5514 | 2731082.5225 | 1174097.5514 | 2731088.2162 | 1174105.4816 | 2731090.3584 | 1174113.5121 | 2731090.3441 | 1174113.7415
65 | 2731241.7571 | 1174499.8283 | 2731266.8049 | 1174559.0761 | 2731272.4361 | 1174564.9369 | 2731298.0491 | 1174575.1825 | 2731301.71 | 1174576.1969
66 | 2731301.71 | 1174576.1969 | 2731307.8484 | 1174577.8978
67 | 2731315.3905 | 1174579.9877 | 2731307.8484 | 1174577.8978
68 | 2731240.2109 | 1174601.3632 | 2731251.3304 | 1174615.4016 | 2731251.3304 | 1174615.4016
69 | 2731251.3304 | 1174615.4016 | 2731264.605 | 1174639.8406
70 | 2731267.5286 | 1174645.2232 | 2731264.605 | 1174639.8406
71 | 2731267.5286 | 1174645.2232 | 2731270.8289 | 1174651.2991 | 2731279.4649 | 1174660.5951
72 | 2731279.4649 | 1174660.5951 | 2731281.0886 | 1174662.3428 | 2731292.4633 | 1174668.4935
73 | 2731302.0643 | 1174670.7307 | 2731293.0471 | 1174668.8092 | 2731292.4633 | 1174668.4935
74 | 2731328.0736 | 1174664.7572 | 2731318.4546 | 1174670.255 | 2731312.5289 | 1174672.9607 | 2731302.0643 | 1174670.7307
75 | 2731328.0736 | 1174664.7572 | 2731342.0629 | 1174656.7616 | 2731346.499 | 1174654.5772
76 | 2731354.4727 | 1174650.6508 | 2731354.4727 | 1174650.6508 | 2731346.499 | 1174654.5772
77 | 2731372.1313 | 1174647.6822 | 2731369.1059 | 1174648.8364 | 2731354.4727 | 1174650.6508
78 | 2731373.0473 | 1174647.3327 | 2731372.1313 | 1174647.6822
79 | 2731545.6947 | 1174152.1544 | 2731546.1178 | 1174151.1553 | 2731547.5775 | 1174149.2732
80 | 2731545.6947 | 1174152.1544 | 2731543.6621 | 1174156.9534
81 | 2731543.6621 | 1174156.9534 | 2731540.4064 | 1174164.6401 | 2731537.2501 | 1174176.0238 | 2731537.0877 | 1174176.7614
82 | 2731534.8968 | 1174186.7135 | 2731537.0877 | 1174176.7614
83 | 2731534.8968 | 1174186.7135 | 2731541.1571 | 1174195.6351 | 2731550.1772 | 1174206.9241
84 | 2731534.8968 | 1174186.7135 | 2731535.2735 | 1174194.6499 | 2731537.517 | 1174211.2891 | 2731538.8298 | 1174221.936
85 | 2731534.8968 | 1174186.7135 | 2731526.692 | 1174184.8434 | 2731522.1589 | 1174183.3511
86 | 2731539.4944 | 1174227.326 | 2731538.8298 | 1174221.936
87 | 2731507.8052 | 1174178.6259 | 2731522.1589 | 1174183.3511
88 | 2731539.4944 | 1174227.326 | 2731539.8679 | 1174230.3548 | 2731545.0373 | 1174246.5391
89 | 2731507.8052 | 1174178.6259 | 2731506.3088 | 1174178.1333
90 | 2731506.3088 | 1174178.1333 | 2731498.3574 | 1174175.5157 | 2731480.5007 | 1174171.8329 | 2731472.7195 | 1174186.9292 | 2731475.1001 | 1174192.4523
91 | 2731475.1001 | 1174192.4523 | 2731481.0288 | 1174206.2069
92 | 2731481.0288 | 1174206.2069 | 2731486.2698 | 1174218.366
93 | 2731486.2698 | 1174218.366 | 2731491.8221 | 1174231.2475
94 | 2731491.8221 | 1174231.2475 | 2731500.4211 | 1174251.1974
95 | 2731545.0373 | 1174246.5391 | 2731545.8731 | 1174249.1559 | 2731549.5766 | 1174254.911
96 | 2731603.8942 | 1174328.52 | 2731610.1731 | 1174336.1314
97 | 2731603.8942 | 1174328.52 | 2731602.9551 | 1174327.2845
98 | 2731591.9125 | 1174312.7585 | 2731602.9551 | 1174327.2845
99 | 2731557.2131 | 1174266.7777 | 2731549.5766 | 1174254.911
100 | 2731557.2131 | 1174266.7777 | 2731558.6181 | 1174268.9611 | 2731564.0476 | 1174276.1033
101 | 2731564.0476 | 1174276.1033 | 2731576.619 | 1174292.6404
102 | 2731500.4211 | 1174251.1974 | 2731514.3985 | 1174283.6251 | 2731514.8142 | 1174288.4564
103 | 2731514.8142 | 1174288.4564 | 2731514.8624 | 1174289.0161
104 | 2731576.619 | 1174292.6404 | 2731577.5941 | 1174293.9232
105 | 2731577.5941 | 1174293.9232 | 2731590.0852 | 1174310.3548
106 | 2731590.0852 | 1174310.3548 | 2731591.9125 | 1174312.7585

## bus_geodata
| x | y | coords
0 | 2731246.1258 | 1174335.3517
1 | 2731225.7203 | 1174403.3178
2 | 2731252.0555 | 1174327.8155
3 | 2731187.4146 | 1174433.3916
4 | 2731211.7439 | 1174432.4227
5 | 2731159.1558 | 1174197.5306
6 | 2731135.1033 | 1174182.1225
7 | 2731187.0253 | 1174516.2487
8 | 2731228.5696 | 1174470.0948
9 | 2731206.8109 | 1174554.7722
10 | 2731240.1156 | 1174495.9456
11 | 2731271.519 | 1174085.362
12 | 2731370.4016 | 1173944.3473
13 | 2731137.2771 | 1174109.7046
14 | 2731131.8818 | 1174129.5411
15 | 2731136.311 | 1174108.3949
16 | 2730875.0631 | 1174753.0594
17 | 2731084.239 | 1174679.1337
18 | 2731099.7911 | 1174709.846
19 | 2731223.3644 | 1174577.5925
20 | 2731210.6902 | 1174559.5705
21 | 2730820.4366 | 1174344.1912
22 | 2730863.9306 | 1174224.4783
23 | 2731950.2138 | 1174047.4941
24 | 2731789.0613 | 1174235.4791
25 | 2731770.8947 | 1174284.3289
26 | 2731782.8274 | 1174297.5567
27 | 2731698.7659 | 1174256.8897
28 | 2731679.7894 | 1174255.049
29 | 2731652.5611 | 1174251.9477
30 | 2731632.1738 | 1174243.1485
31 | 2731620.507 | 1174256.5991
32 | 2731614.1451 | 1174279.6641
33 | 2731476.214 | 1174577.4399
34 | 2731477.2938 | 1174571.073
35 | 2731402.4893 | 1174530.6129
36 | 2731579.1109 | 1174431.0528
37 | 2731568.2497 | 1174413.9575
38 | 2731581.9456 | 1174374.0038
39 | 2731377.4776 | 1174520.9328
40 | 2731376.3268 | 1174520.7687
41 | 2731540.8853 | 1174352.7679
42 | 2731155.5185 | 1173892.0803
43 | 2731077.2824 | 1174068.5155
44 | 2731071.4074 | 1174085.8685
45 | 2731092.8143 | 1174074.8015
46 | 2731035.9168 | 1174065.2766
47 | 2731074.1153 | 1174089.1212
48 | 2731112.0161 | 1174086.7321
49 | 2731562.0118 | 1174032.5421
50 | 2731577.8091 | 1174089.4627
51 | 2731596.9596 | 1173722.4183
52 | 2731576.5185 | 1174101.1734
53 | 2731568.8671 | 1174119.4269
54 | 2731000.6016 | 1174156.4243
55 | 2731048.9474 | 1174156.4635
56 | 2731063.7357 | 1174146.8985
57 | 2731083.6319 | 1174129.6361
58 | 2731090.3441 | 1174113.7415
59 | 2731241.7571 | 1174499.8283
60 | 2731301.71 | 1174576.1969
61 | 2731307.8484 | 1174577.8978
62 | 2731315.3905 | 1174579.9877
63 | 2731240.2109 | 1174601.3632
64 | 2731251.3304 | 1174615.4016
65 | 2731264.605 | 1174639.8406
66 | 2731267.5286 | 1174645.2232
67 | 2731279.4649 | 1174660.5951
68 | 2731292.4633 | 1174668.4935
69 | 2731302.0643 | 1174670.7307
70 | 2731328.0736 | 1174664.7572
71 | 2731346.499 | 1174654.5772
72 | 2731354.4727 | 1174650.6508
73 | 2731372.1313 | 1174647.6822
74 | 2731373.0473 | 1174647.3327
75 | 2731082.5225 | 1174097.5514
76 | 2731118.3566 | 1174092.1695
77 | 2731547.5775 | 1174149.2732
78 | 2731545.6947 | 1174152.1544
79 | 2731543.6621 | 1174156.9534
80 | 2731537.0877 | 1174176.7614
81 | 2731534.8968 | 1174186.7135
82 | 2731550.1772 | 1174206.9241
83 | 2731538.8298 | 1174221.936
84 | 2731522.1589 | 1174183.3511
85 | 2731539.4944 | 1174227.326
86 | 2731507.8052 | 1174178.6259
87 | 2731506.3088 | 1174178.1333
88 | 2731475.1001 | 1174192.4523
89 | 2731481.0288 | 1174206.2069
90 | 2731486.2698 | 1174218.366
91 | 2731491.8221 | 1174231.2475
92 | 2731603.3291 | 1174271.6122
93 | 2731545.0373 | 1174246.5391
94 | 2731603.8942 | 1174328.52
95 | 2731610.1731 | 1174336.1314
96 | 2731602.9551 | 1174327.2845
97 | 2731549.5766 | 1174254.911
98 | 2731557.2131 | 1174266.7777
99 | 2731564.0476 | 1174276.1033
100 | 2731500.4211 | 1174251.1974
101 | 2731514.8142 | 1174288.4564
102 | 2731514.8624 | 1174289.0161
103 | 2731576.619 | 1174292.6404
104 | 2731577.5941 | 1174293.9232
105 | 2731590.0852 | 1174310.3548
106 | 2731591.9125 | 1174312.7585
107 | 2731580.4469 | 1174371.8893
108 | 2731534.8968 | 1174186.7135

## line_std_types
| c_nf_per_km | r_ohm_per_km | x_ohm_per_km | max_i_ka | type | q_mm2 | alpha | voltage_rating
NAYY 4x50 SE | 210 | 0.642 | 0.083 | 0.142 | cs | 50 | 0.00403 | LV
NAYY 4x120 SE | 264 | 0.225 | 0.08 | 0.242 | cs | 120 | 0.00403 | LV
NAYY 4x150 SE | 261 | 0.208 | 0.08 | 0.27 | cs | 150 | 0.00403 | LV
NA2XS2Y 1x95 RM/25 12/20 kV | 216 | 0.313 | 0.132 | 0.252 | cs | 95 | 0.00403 | MV
NA2XS2Y 1x185 RM/25 12/20 kV | 273 | 0.161 | 0.117 | 0.362 | cs | 185 | 0.00403 | MV
NA2XS2Y 1x240 RM/25 12/20 kV | 304 | 0.122 | 0.112 | 0.421 | cs | 240 | 0.00403 | MV
NA2XS2Y 1x95 RM/25 6/10 kV | 315 | 0.313 | 0.123 | 0.249 | cs | 95 | 0.00403 | MV
NA2XS2Y 1x185 RM/25 6/10 kV | 406 | 0.161 | 0.11 | 0.358 | cs | 185 | 0.00403 | MV
NA2XS2Y 1x240 RM/25 6/10 kV | 456 | 0.122 | 0.105 | 0.416 | cs | 240 | 0.00403 | MV
NA2XS2Y 1x150 RM/25 12/20 kV | 250 | 0.206 | 0.116 | 0.319 | cs | 150 | 0.00403 | MV
NA2XS2Y 1x120 RM/25 12/20 kV | 230 | 0.253 | 0.119 | 0.283 | cs | 120 | 0.00403 | MV
NA2XS2Y 1x70 RM/25 12/20 kV | 190 | 0.443 | 0.132 | 0.22 | cs | 70 | 0.00403 | MV
NA2XS2Y 1x150 RM/25 6/10 kV | 360 | 0.206 | 0.11 | 0.315 | cs | 150 | 0.00403 | MV
NA2XS2Y 1x120 RM/25 6/10 kV | 340 | 0.253 | 0.113 | 0.28 | cs | 120 | 0.00403 | MV
NA2XS2Y 1x70 RM/25 6/10 kV | 280 | 0.443 | 0.123 | 0.217 | cs | 70 | 0.00403 | MV
N2XS(FL)2Y 1x120 RM/35 64/110 kV | 112 | 0.153 | 0.166 | 0.366 | cs | 120 | 0.00393 | HV
N2XS(FL)2Y 1x185 RM/35 64/110 kV | 125 | 0.099 | 0.156 | 0.457 | cs | 185 | 0.00393 | HV
N2XS(FL)2Y 1x240 RM/35 64/110 kV | 135 | 0.075 | 0.149 | 0.526 | cs | 240 | 0.00393 | HV
N2XS(FL)2Y 1x300 RM/35 64/110 kV | 144 | 0.06 | 0.144 | 0.588 | cs | 300 | 0.00393 | HV
15-AL1/3-ST1A 0.4 | 11 | 1.8769 | 0.35 | 0.105 | ol | 16 | 0.00403 | LV
24-AL1/4-ST1A 0.4 | 11.25 | 1.2012 | 0.335 | 0.14 | ol | 24 | 0.00403 | LV
48-AL1/8-ST1A 0.4 | 12.2 | 0.5939 | 0.3 | 0.21 | ol | 48 | 0.00403 | LV
94-AL1/15-ST1A 0.4 | 13.2 | 0.306 | 0.29 | 0.35 | ol | 94 | 0.00403 | LV
34-AL1/6-ST1A 10.0 | 9.7 | 0.8342 | 0.36 | 0.17 | ol | 34 | 0.00403 | MV
48-AL1/8-ST1A 10.0 | 10.1 | 0.5939 | 0.35 | 0.21 | ol | 48 | 0.00403 | MV
70-AL1/11-ST1A 10.0 | 10.4 | 0.4132 | 0.339 | 0.29 | ol | 70 | 0.00403 | MV
94-AL1/15-ST1A 10.0 | 10.75 | 0.306 | 0.33 | 0.35 | ol | 94 | 0.00403 | MV
122-AL1/20-ST1A 10.0 | 11.1 | 0.2376 | 0.323 | 0.41 | ol | 122 | 0.00403 | MV
149-AL1/24-ST1A 10.0 | 11.25 | 0.194 | 0.315 | 0.47 | ol | 149 | 0.00403 | MV
34-AL1/6-ST1A 20.0 | 9.15 | 0.8342 | 0.382 | 0.17 | ol | 34 | 0.00403 | MV
48-AL1/8-ST1A 20.0 | 9.5 | 0.5939 | 0.372 | 0.21 | ol | 48 | 0.00403 | MV
70-AL1/11-ST1A 20.0 | 9.7 | 0.4132 | 0.36 | 0.29 | ol | 70 | 0.00403 | MV
94-AL1/15-ST1A 20.0 | 10 | 0.306 | 0.35 | 0.35 | ol | 94 | 0.00403 | MV
122-AL1/20-ST1A 20.0 | 10.3 | 0.2376 | 0.344 | 0.41 | ol | 122 | 0.00403 | MV
149-AL1/24-ST1A 20.0 | 10.5 | 0.194 | 0.337 | 0.47 | ol | 149 | 0.00403 | MV
184-AL1/30-ST1A 20.0 | 10.75 | 0.1571 | 0.33 | 0.535 | ol | 184 | 0.00403 | MV
243-AL1/39-ST1A 20.0 | 11 | 0.1188 | 0.32 | 0.645 | ol | 243 | 0.00403 | MV
48-AL1/8-ST1A 110.0 | 8 | 0.5939 | 0.46 | 0.21 | ol | 48 | 0.00403 | HV
70-AL1/11-ST1A 110.0 | 8.4 | 0.4132 | 0.45 | 0.29 | ol | 70 | 0.00403 | HV
94-AL1/15-ST1A 110.0 | 8.65 | 0.306 | 0.44 | 0.35 | ol | 94 | 0.00403 | HV
122-AL1/20-ST1A 110.0 | 8.5 | 0.2376 | 0.43 | 0.41 | ol | 122 | 0.00403 | HV
149-AL1/24-ST1A 110.0 | 8.75 | 0.194 | 0.41 | 0.47 | ol | 149 | 0.00403 | HV
184-AL1/30-ST1A 110.0 | 8.8 | 0.1571 | 0.4 | 0.535 | ol | 184 | 0.00403 | HV
243-AL1/39-ST1A 110.0 | 9 | 0.1188 | 0.39 | 0.645 | ol | 243 | 0.00403 | HV
305-AL1/39-ST1A 110.0 | 9.2 | 0.0949 | 0.38 | 0.74 | ol | 305 | 0.00403 | HV
490-AL1/64-ST1A 110.0 | 9.75 | 0.059 | 0.37 | 0.96 | ol | 490 | 0.00403 | HV
679-AL1/86-ST1A 110.0 | 9.95 | 0.042 | 0.36 | 1.15 | ol | 679 | 0.00403 | HV
490-AL1/64-ST1A 220.0 | 10 | 0.059 | 0.285 | 0.96 | ol | 490 | 0.00403 | HV
679-AL1/86-ST1A 220.0 | 11.7 | 0.042 | 0.275 | 1.15 | ol | 679 | 0.00403 | HV
490-AL1/64-ST1A 380.0 | 11 | 0.059 | 0.253 | 0.96 | ol | 490 | 0.00403 | HV
679-AL1/86-ST1A 380.0 | 14.6 | 0.042 | 0.25 | 1.15 | ol | 679 | 0.00403 | HV

## trafo_std_types
| i0_percent | pfe_kw | vkr_percent | sn_mva | vn_lv_kv | vn_hv_kv | vk_percent | shift_degree | vector_group | tap_side | tap_neutral | tap_min | tap_max | tap_step_degree | tap_step_percent | tap_phase_shifter
160 MVA 380/110 kV | 0.06 | 60 | 0.25 | 160 | 110 | 380 | 12.2 | 0 | Yy0 | hv | 0 | -9 | 9 | 0 | 1.5 | FALSE
100 MVA 220/110 kV | 0.06 | 55 | 0.26 | 100 | 110 | 220 | 12 | 0 | Yy0 | hv | 0 | -9 | 9 | 0 | 1.5 | FALSE
63 MVA 110/20 kV | 0.04 | 22 | 0.32 | 63 | 20 | 110 | 18 | 150 | YNd5 | hv | 0 | -9 | 9 | 0 | 1.5 | FALSE
40 MVA 110/20 kV | 0.05 | 18 | 0.34 | 40 | 20 | 110 | 16.2 | 150 | YNd5 | hv | 0 | -9 | 9 | 0 | 1.5 | FALSE
25 MVA 110/20 kV | 0.07 | 14 | 0.41 | 25 | 20 | 110 | 12 | 150 | YNd5 | hv | 0 | -9 | 9 | 0 | 1.5 | FALSE
63 MVA 110/10 kV | 0.04 | 22 | 0.32 | 63 | 10 | 110 | 18 | 150 | YNd5 | hv | 0 | -9 | 9 | 0 | 1.5 | FALSE
40 MVA 110/10 kV | 0.05 | 18 | 0.34 | 40 | 10 | 110 | 16.2 | 150 | YNd5 | hv | 0 | -9 | 9 | 0 | 1.5 | FALSE
25 MVA 110/10 kV | 0.07 | 14 | 0.41 | 25 | 10 | 110 | 12 | 150 | YNd5 | hv | 0 | -9 | 9 | 0 | 1.5 | FALSE
0.25 MVA 20/0.4 kV | 0.32 | 0.8 | 1.44 | 0.25 | 0.4 | 20 | 6 | 150 | Yzn5 | hv | 0 | -2 | 2 | 0 | 2.5 | FALSE
0.4 MVA 20/0.4 kV | 0.3375 | 1.35 | 1.425 | 0.4 | 0.4 | 20 | 6 | 150 | Dyn5 | hv | 0 | -2 | 2 | 0 | 2.5 | FALSE
0.63 MVA 20/0.4 kV | 0.2619 | 1.65 | 1.206 | 0.63 | 0.4 | 20 | 6 | 150 | Dyn5 | hv | 0 | -2 | 2 | 0 | 2.5 | FALSE
0.25 MVA 10/0.4 kV | 0.24 | 0.6 | 1.2 | 0.25 | 0.4 | 10 | 4 | 150 | Dyn5 | hv | 0 | -2 | 2 | 0 | 2.5 | FALSE
0.4 MVA 10/0.4 kV | 0.2375 | 0.95 | 1.325 | 0.4 | 0.4 | 10 | 4 | 150 | Dyn5 | hv | 0 | -2 | 2 | 0 | 2.5 | FALSE
0.63 MVA 10/0.4 kV | 0.1873 | 1.18 | 1.0794 | 0.63 | 0.4 | 10 | 4 | 150 | Dyn5 | hv | 0 | -2 | 2 | 0 | 2.5 | FALSE

## trafo3w_std_types
| sn_hv_mva | sn_mv_mva | sn_lv_mva | vn_hv_kv | vn_mv_kv | vn_lv_kv | vk_hv_percent | vk_mv_percent | vk_lv_percent | vkr_hv_percent | vkr_mv_percent | vkr_lv_percent | pfe_kw | i0_percent | shift_mv_degree | shift_lv_degree | vector_group | tap_side | tap_neutral | tap_min | tap_max | tap_step_percent
63/25/38 MVA 110/20/10 kV | 63 | 25 | 38 | 110 | 20 | 10 | 10.4 | 10.4 | 10.4 | 0.28 | 0.32 | 0.35 | 35 | 0.89 | 0 | 0 | YN0yn0yn0 | hv | 0 | -10 | 10 | 1.2
63/25/38 MVA 110/10/10 kV | 63 | 25 | 38 | 110 | 10 | 10 | 10.4 | 10.4 | 10.4 | 0.28 | 0.32 | 0.35 | 35 | 0.89 | 0 | 0 | YN0yn0yn0 | hv | 0 | -10 | 10 | 1.2

## fuse_std_types
| fuse_type | i_rated_a | t_avg | t_min | t_total | x_avg | x_min | x_total
HV 100A | HV 100A | 100 | 0 | [10.0, 3.64, 0.854, 0.281, 0.1, 0.0531, 0.022, 0.01] | [10.0, 4.267, 1.21, 0.403, 0.1, 0.058, 0.022, 0.01] | 0 | [300.0, 350.0, 450.0, 550.0, 700.0, 850.0, 1200.0, 1752.0] | [600.0, 700.0, 900.0, 1150.0, 1665.0, 2000.0, 3000.0, 4313.0]
HV 10A | HV 10A | 10 | 0 | [10.0, 1675.0, 0.344, 0.156, 0.1, 0.0417, 0.0171, 0.01] | [10.0, 1.3, 0.3, 0.155, 0.1, 0.0555, 0.023, 0.01] | 0 | [30.0, 32.0, 35.0, 37.0, 39.0, 50.0, 70.0, 88.0] | [60.0, 70.0, 80.0, 87.0, 94.0, 110.0, 150.0, 216.0]
HV 125A | HV 125A | 125 | 0 | [10.0, 1.82, 0.344, 0.1, 0.0467, 0.0269, 0.01] | [10.0, 2.478, 0.426, 0.1, 0.0427, 0.0211, 0.01] | 0 | [375.0, 500.0, 700.0, 925.0, 1200.0, 1500.0, 2341.0] | [750.0, 1000.0, 1500.0, 2200.0, 3000.0, 4000.0, 5765.0]
HV 160A | HV 160A | 160 | 0 | [10.0, 4.15, 1.03, 0.198, 0.1, 0.051, 0.0172, 0.01] | [10.0, 2.3, 0.734, 0.274, 0.1, 0.046, 0.0177, 0.01] | 0 | [480.0, 550.0, 700.0, 1000.0, 1260.0, 1600.0, 2500.0, 3227.0] | [960.0, 1300.0, 1700.0, 2200.0, 2996.0, 4000.0, 6000.0, 7946.0]
HV 16A | HV 16A | 16 | 0 | [10.0, 0.352, 0.164, 0.1, 0.0649, 0.0342, 0.01] | [10.0, 2.34, 0.722, 0.181, 0.1, 0.055, 0.0296, 0.01] | 0 | [48.0, 60.0, 65.0, 71.0, 80.0, 100.0, 162.0] | [96.0, 110.0, 125.0, 150.0, 168.0, 200.0, 250.0, 398.0]
HV 200A | HV 200A | 200 | 0 | [10.0, 4.267, 1.21, 0.403, 0.1, 0.058, 0.022, 0.01] | [10.0, 3.73, 1.654, 0.328, 0.1, 0.0531, 0.019, 0.01] | 0 | [600.0, 700.0, 900.0, 1150.0, 1665.0, 2000.0, 3000.0, 4313.0] | [1200.0, 1500.0, 1800.0, 2700.0, 3960.0, 5000.0, 7500.0, 10620.0]
HV 20A | HV 20A | 20 | 0 | [10.0, 1.3, 0.3, 0.155, 0.1, 0.0555, 0.023, 0.01] | [10.0, 1.3, 0.161, 0.1, 0.0611, 0.0399, 0.0141, 0.01] | 0 | [60.0, 70.0, 80.0, 87.0, 94.0, 110.0, 150.0, 216.0] | [120.0, 150.0, 200.0, 223.0, 260.0, 300.0, 450.0, 532.0]
HV 25A | HV 25A | 25 | 0 | [10.0, 2.512, 0.833, 0.299, 0.1, 0.0372, 0.0223, 0.01] | [10.0, 3.125, 0.597, 0.198, 0.1, 0.0378, 0.022, 0.01] | 0 | [75.0, 82.0, 90.0, 100.0, 124.0, 170.0, 200.0, 289.0] | [150.0, 170.0, 210.0, 250.0, 294.0, 400.0, 500.0, 711.0]
HV 31.5A | HV 31.5A | 31.5 | 0 | [10.0, 2.34, 0.722, 0.181, 0.1, 0.055, 0.0296, 0.01] | [10.0, 2.84, 0.368, 0.164, 0.1, 0.0621, 0.0378, 0.0195, 0.01] | 0 | [95.0, 110.0, 125.0, 150.0, 165.0, 200.0, 250.0, 390.0] | [189.0, 220.0, 300.0, 350.0, 393.0, 450.0, 530.0, 700.0, 960.0]
HV 40A | HV 40A | 40 | 0 | [10.0, 1.3, 0.161, 0.1, 0.0611, 0.0399, 0.0141, 0.01] | [10.0, 2.05, 0.369, 0.198, 0.1, 0.051, 0.0298, 0.01] | 0 | [120.0, 150.0, 200.0, 223.0, 260.0, 300.0, 450.0, 532.0] | [240.0, 300.0, 400.0, 450.0, 530.0, 650.0, 800.0, 1311.0]
HV 50A | HV 50A | 50 | 0 | [10.0, 3.215, 0.597, 0.198, 0.1, 0.0378, 0.022, 0.01] | [10.0, 3.64, 0.854, 0.281, 0.1, 0.0531, 0.022, 0.01] | 0 | [150.0, 170.0, 210.0, 250.0, 294.0, 400.0, 500.0, 711.0] | [300.0, 350.0, 450.0, 550.0, 700.0, 850.0, 1200.0, 1752.0]
HV 6.3A | HV 6.3A | 6.3 | 0 | [10.0, 1.39, 0.344, 0.168, 0.1, 0.056, 0.0263, 0.01] | [10.0, 1.711, 0.516, 0.198, 0.1, 0.0634, 0.0303, 0.01] | 0 | [19.0, 19.5, 20.4, 20.8, 22.0, 25.0, 32.0, 48.0] | [38.0, 40.0, 43.0, 48.0, 53.0, 60.0, 75.0, 118.0]
HV 63A | HV 63A | 63 | 0 | [10.0, 2.84, 0.368, 0.164, 0.1, 0.0621, 0.0378, 0.0195, 0.01] | [10.0, 1.82, 0.344, 0.1, 0.0467, 0.0269, 0.01] | 0 | [189.0, 220.0, 300.0, 350.0, 393.0, 450.0, 530.0, 700.0, 961.0] | [378.0, 500.0, 700.0, 934.0, 1200.0, 1500.0, 2366.0]
HV 80A | HV 80A | 80 | 0 | [10.0, 2.05, 0.369, 0.198, 0.1, 0.051, 0.0298, 0.01] | [10.0, 4.15, 1.03, 0.198, 0.1, 0.051, 0.0172, 0.01] | 0 | [240.0, 300.0, 400.0, 450.0, 530.0, 650.0, 800.0, 1311.0] | [480.0, 550.0, 700.0, 1000.0, 1260.0, 1600.0, 2500.0, 3227.0]
Siemens NH-1-100 | Siemens NH-1-100 | 100 | [5400.0, 2000.0, 400.0, 20.0, 1.0, 0.2, 0.012, 0.004] | 0 | 0 | [150.0, 190.0, 250.0, 430.0, 900.0, 1250.0, 2700.0, 3600.0] | 0 | 0
Siemens NH-1-125 | Siemens NH-1-125 | 125 | [4800.0, 120.0, 7.0, 0.1, 0.004] | 0 | 0 | [180.0, 400.0, 740.0, 2000.0, 4250.0] | 0 | 0
Siemens NH-1-16 | Siemens NH-1-16 | 16 | [4000.0, 400.0, 2.0, 0.1, 0.04, 0.01] | 0 | 0 | [26.0, 35.0, 75.0, 150.0, 200.0, 300.0] | 0 | 0
Siemens NH-1-160 | Siemens NH-1-160 | 160 | [4800.0, 120.0, 7.0, 0.1, 0.004] | 0 | 0 | [210.0, 500.0, 900.0, 2300.0, 5000.0] | 0 | 0
Siemens NH-1-25 | Siemens NH-1-25 | 25 | [4000.0, 1000.0, 10.0, 0.2, 0.02, 0.01] | 0 | 0 | [40.0, 50.0, 100.0, 210.0, 400.0, 500.0] | 0 | 0
Siemens NH-1-50 | Siemens NH-1-50 | 50 | [4000.0, 40.0, 4.0, 1.0, 0.02, 0.01] | 0 | 0 | [86.0, 200.0, 300.0, 400.0, 1000.0, 1280.0] | 0 | 0
Siemens NH-1-63 | Siemens NH-1-63 | 63 | [4000.0, 100.0, 10.0, 2.0, 0.04, 0.01] | 0 | 0 | [100.0, 200.0, 300.0, 400.0, 1000.0, 1500.0] | 0 | 0
Siemens NH-1-80 | Siemens NH-1-80 | 80 | [4800.0, 120.0, 7.0, 0.1, 0.01] | 0 | 0 | [150.58, 250.0, 450.0, 1150.0, 2470.0] | 0 | 0
Siemens NH-2-1000 | Siemens NH-2-1000 | 1000 | [4800.0, 120.0, 7.0, 0.1, 0.004] | 0 | 0 | [1900.0, 3500.0, 8400.0, 24000.0, 52000.0] | 0 | 0
Siemens NH-2-200 | Siemens NH-2-200 | 200 | [4800.0, 120.0, 7.0, 0.1, 0.004] | 0 | 0 | [280.0, 650.0, 1200.0, 3000.0, 7000.0] | 0 | 0
Siemens NH-2-224 | Siemens NH-2-224 | 224 | [4800.0, 120.0, 7.0, 0.2, 0.04, 0.004] | 0 | 0 | [400.0, 750.0, 1453.0, 3025.0, 4315.0, 7600.0] | 0 | 0
Siemens NH-2-250 | Siemens NH-2-250 | 250 | [4800.0, 120.0, 7.0, 0.1, 0.004] | 0 | 0 | [450.0, 800.0, 1650.0, 4000.0, 8500.0] | 0 | 0
Siemens NH-2-315 | Siemens NH-2-315 | 315 | [4800.0, 120.0, 7.0, 0.1, 0.004] | 0 | 0 | [550.0, 920.0, 1900.0, 5000.0, 11000.0] | 0 | 0
Siemens NH-2-355 | Siemens NH-2-355 | 355 | [4800.0, 120.0, 6.0, 0.1, 0.004] | 0 | 0 | [650.0, 1116.27, 2350.0, 5840.0, 12790.0] | 0 | 0
Siemens NH-2-400 | Siemens NH-2-400 | 400 | [4800.0, 120.0, 7.0, 0.1, 0.004] | 0 | 0 | [720.0, 1350.0, 2800.0, 6500.0, 15000.0] | 0 | 0
Siemens NH-2-425 | Siemens NH-2-425 | 425 | [4800.0, 120.0, 7.0, 0.1, 0.004] | 0 | 0 | [850.0, 1500.0, 3050.0, 7500.0, 16500.0] | 0 | 0
Siemens NH-2-630 | Siemens NH-2-630 | 630 | [4800.0, 120.0, 7.0, 0.1, 0.004] | 0 | 0 | [1200.0, 2000.0, 4800.0, 12000.0, 26000.0] | 0 | 0

## dtypes
| element | column | dtype
0 | bus | name | object
1 | bus | vn_kv | float64
2 | bus | type | object
3 | bus | zone | object
4 | bus | in_service | bool
5 | load | name | object
6 | load | bus | uint32
7 | load | p_mw | float64
8 | load | q_mvar | float64
9 | load | const_z_percent | float64
10 | load | const_i_percent | float64
11 | load | sn_mva | float64
12 | load | scaling | float64
13 | load | in_service | bool
14 | load | type | object
15 | ext_grid | name | object
16 | ext_grid | bus | uint32
17 | ext_grid | vm_pu | float64
18 | ext_grid | va_degree | float64
19 | ext_grid | slack_weight | float64
20 | ext_grid | in_service | bool
21 | line | name | object
22 | line | std_type | object
23 | line | from_bus | uint32
24 | line | to_bus | uint32
25 | line | length_km | float64
26 | line | r_ohm_per_km | float64
27 | line | x_ohm_per_km | float64
28 | line | c_nf_per_km | float64
29 | line | g_us_per_km | float64
30 | line | max_i_ka | float64
31 | line | df | float64
32 | line | parallel | uint32
33 | line | type | object
34 | line | in_service | bool
35 | trafo | name | object
36 | trafo | std_type | object
37 | trafo | hv_bus | uint32
38 | trafo | lv_bus | uint32
39 | trafo | sn_mva | float64
40 | trafo | vn_hv_kv | float64
41 | trafo | vn_lv_kv | float64
42 | trafo | vk_percent | float64
43 | trafo | vkr_percent | float64
44 | trafo | pfe_kw | float64
45 | trafo | i0_percent | float64
46 | trafo | shift_degree | float64
47 | trafo | tap_side | object
48 | trafo | tap_neutral | int32
49 | trafo | tap_min | int32
50 | trafo | tap_max | int32
51 | trafo | tap_step_percent | float64
52 | trafo | tap_step_degree | float64
53 | trafo | tap_pos | int32
54 | trafo | tap_phase_shifter | bool
55 | trafo | parallel | uint32
56 | trafo | df | float64
57 | trafo | in_service | bool
58 | line_geodata | coords | object
59 | bus_geodata | x | float64
60 | bus_geodata | y | float64
61 | bus_geodata | coords | object

## parameters
| version | format_version | converged | OPF_converged | name | f_hz | sn_mva
0 | 2.14.6 | 2.14.0 | FALSE | FALSE |  | 50 | 1