## bus
| name | vn_kv | type | zone | in_service
0 | bus_LV_3619-12_1_2_node_7 | 0.4 | n |  | TRUE
1 | bus_LV_3619-12_1_2_node_8 | 0.4 | n |  | TRUE
2 | bus_LV_3619-12_1_2_node_9 | 0.4 | n |  | TRUE
3 | bus_LV_3619-12_1_2_node_10 | 0.4 | n |  | TRUE
4 | bus_LV_3619-12_1_2_node_12 | 0.4 | n |  | TRUE
5 | bus_LV_3619-12_1_2_node_11 | 0.4 | n |  | TRUE
6 | bus_LV_3619-12_1_2_node_40 | 0.4 | n |  | TRUE
7 | bus_LV_3619-12_1_2_node_13 | 0.4 | n |  | TRUE
8 | bus_LV_3619-12_1_2_node_78 | 0.4 | n |  | TRUE
9 | bus_LV_3619-12_1_2_node_14 | 0.4 | n |  | TRUE
10 | bus_LV_3619-12_1_2_node_15 | 0.4 | n |  | TRUE
11 | bus_LV_3619-12_1_2_node_16 | 0.4 | n |  | TRUE
12 | bus_LV_3619-12_1_2_node_17 | 0.4 | n |  | TRUE
13 | bus_LV_3619-12_1_2_node_19 | 0.4 | n |  | TRUE
14 | bus_LV_3619-12_1_2_node_18 | 0.4 | n |  | TRUE
15 | bus_LV_3619-12_1_2_node_66 | 0.4 | n |  | TRUE
16 | bus_LV_3619-12_1_2_node_20 | 0.4 | n |  | TRUE
17 | bus_LV_3619-12_1_2_node_51 | 0.4 | n |  | TRUE
18 | bus_LV_3619-12_1_2_node_21 | 0.4 | n |  | TRUE
19 | bus_LV_3619-12_1_2_node_22 | 0.4 | n |  | TRUE
20 | bus_LV_3619-12_1_2_node_23 | 0.4 | n |  | TRUE
21 | bus_LV_3619-12_1_2_node_24 | 0.4 | n |  | TRUE
22 | bus_LV_3619-12_1_2_node_25 | 0.4 | n |  | TRUE
23 | bus_LV_3619-12_1_2_node_26 | 0.4 | n |  | TRUE
24 | bus_LV_3619-12_1_2_node_27 | 0.4 | n |  | TRUE
25 | bus_LV_3619-12_1_2_node_28 | 0.4 | n |  | TRUE
26 | bus_LV_3619-12_1_2_node_82 | 0.4 | n |  | TRUE
27 | bus_LV_3619-12_1_2_node_35 | 0.4 | n |  | TRUE
28 | bus_LV_3619-12_1_2_node_70 | 0.4 | n |  | TRUE
29 | bus_LV_3619-12_1_2_node_65 | 0.4 | n |  | TRUE
30 | bus_LV_3619-12_1_2_node_29 | 0.4 | n |  | TRUE
31 | bus_LV_3619-12_1_2_node_30 | 0.4 | n |  | TRUE
32 | bus_LV_3619-12_1_2_node_31 | 0.4 | n |  | TRUE
33 | bus_LV_3619-12_1_2_node_32 | 0.4 | n |  | TRUE
34 | bus_LV_3619-12_1_2_node_33 | 0.4 | n |  | TRUE
35 | bus_LV_3619-12_1_2_node_34 | 0.4 | n |  | TRUE
36 | bus_LV_3619-12_1_2_node_67 | 0.4 | n |  | TRUE
37 | bus_LV_3619-12_1_2_node_36 | 0.4 | n |  | TRUE
38 | bus_LV_3619-12_1_2_node_37 | 0.4 | n |  | TRUE
39 | bus_LV_3619-12_1_2_node_112 | 0.4 | n |  | TRUE
40 | bus_LV_3619-12_1_2_node_38 | 0.4 | n |  | TRUE
41 | bus_LV_3619-12_1_2_node_39 | 0.4 | n |  | TRUE
42 | bus_LV_3619-12_1_2_node_41 | 0.4 | n |  | TRUE
43 | bus_LV_3619-12_1_2_node_52 | 0.4 | n |  | TRUE
44 | bus_LV_3619-12_1_2_node_42 | 0.4 | n |  | TRUE
45 | bus_LV_3619-12_1_2_node_43 | 0.4 | n |  | TRUE
46 | bus_LV_3619-12_1_2_node_47 | 0.4 | n |  | TRUE
47 | bus_LV_3619-12_1_2_node_49 | 0.4 | n |  | TRUE
48 | bus_LV_3619-12_1_2_node_178 | 0.4 | n |  | TRUE
49 | bus_LV_3619-12_1_2_node_69 | 0.4 | n |  | TRUE
50 | bus_LV_3619-12_1_2_node_68 | 0.4 | n |  | TRUE
51 | bus_LV_3619-12_1_2_node_71 | 0.4 | n |  | TRUE
52 | bus_LV_3619-12_1_2_node_248 | 0.4 | n |  | TRUE
53 | bus_LV_3619-12_1_2_node_77 | 0.4 | n |  | TRUE
54 | bus_LV_3619-12_1_2_node_107 | 0.4 | n |  | TRUE
55 | bus_LV_3619-12_1_2_node_108 | 0.4 | n |  | TRUE
56 | bus_LV_3619-12_1_2_node_109 | 0.4 | n |  | TRUE
57 | bus_LV_3619-12_1_2_node_117 | 0.4 | n |  | TRUE
58 | bus_LV_3619-12_1_2_node_110 | 0.4 | n |  | TRUE
59 | bus_LV_3619-12_1_2_node_111 | 0.4 | n |  | TRUE
60 | bus_LV_3619-12_1_2_node_114 | 0.4 | n |  | TRUE
61 | bus_LV_3619-12_1_2_node_113 | 0.4 | n |  | TRUE
62 | bus_LV_3619-12_1_2_node_115 | 0.4 | n |  | TRUE
63 | bus_LV_3619-12_1_2_node_116 | 0.4 | n |  | TRUE
64 | bus_LV_3619-12_1_2_node_119 | 0.4 | n |  | TRUE
65 | bus_LV_3619-12_1_2_node_120 | 0.4 | n |  | TRUE
66 | bus_LV_3619-12_1_2_node_118 | 0.4 | n |  | TRUE
67 | bus_LV_3619-12_1_2_node_129 | 0.4 | n |  | TRUE
68 | bus_LV_3619-12_1_2_node_126 | 0.4 | n |  | TRUE
69 | bus_LV_3619-12_1_2_node_121 | 0.4 | n |  | TRUE
70 | bus_LV_3619-12_1_2_node_122 | 0.4 | n |  | TRUE
71 | bus_LV_3619-12_1_2_node_123 | 0.4 | n |  | TRUE
72 | bus_LV_3619-12_1_2_node_124 | 0.4 | n |  | TRUE
73 | bus_LV_3619-12_1_2_node_125 | 0.4 | n |  | TRUE
74 | bus_LV_3619-12_1_2_node_127 | 0.4 | n |  | TRUE
75 | bus_LV_3619-12_1_2_node_128 | 0.4 | n |  | TRUE
76 | bus_LV_3619-12_1_2_node_130 | 0.4 | n |  | TRUE
77 | bus_LV_3619-12_1_2_node_131 | 0.4 | n |  | TRUE
78 | bus_LV_3619-12_1_2_node_176 | 0.4 | n |  | TRUE
79 | bus_LV_3619-12_1_2_node_132 | 0.4 | n |  | TRUE
80 | bus_LV_3619-12_1_2_node_135 | 0.4 | n |  | TRUE
81 | bus_LV_3619-12_1_2_node_133 | 0.4 | n |  | TRUE
82 | bus_LV_3619-12_1_2_node_134 | 0.4 | n |  | TRUE
83 | bus_LV_3619-12_1_2_node_136 | 0.4 | n |  | TRUE
84 | bus_LV_3619-12_1_2_node_137 | 0.4 | n |  | TRUE
85 | bus_LV_3619-12_1_2_node_138 | 0.4 | n |  | TRUE
86 | bus_LV_3619-12_1_2_node_144 | 0.4 | n |  | TRUE
87 | bus_LV_3619-12_1_2_node_141 | 0.4 | n |  | TRUE
88 | bus_LV_3619-12_1_2_node_145 | 0.4 | n |  | TRUE
89 | bus_LV_3619-12_1_2_node_139 | 0.4 | n |  | TRUE
90 | bus_LV_3619-12_1_2_node_140 | 0.4 | n |  | TRUE
91 | bus_LV_3619-12_1_2_node_142 | 0.4 | n |  | TRUE
92 | bus_LV_3619-12_1_2_node_143 | 0.4 | n |  | TRUE
93 | bus_LV_3619-12_1_2_node_162 | 0.4 | n |  | TRUE
94 | bus_LV_3619-12_1_2_node_163 | 0.4 | n |  | TRUE
95 | bus_LV_3619-12_1_2_node_173 | 0.4 | n |  | TRUE
96 | bus_LV_3619-12_1_2_node_146 | 0.4 | n |  | TRUE
97 | bus_LV_3619-12_1_2_node_147 | 0.4 | n |  | TRUE
98 | bus_LV_3619-12_1_2_node_149 | 0.4 | n |  | TRUE
99 | bus_LV_3619-12_1_2_node_152 | 0.4 | n |  | TRUE
100 | bus_LV_3619-12_1_2_node_174 | 0.4 | n |  | TRUE
101 | bus_LV_3619-12_1_2_node_164 | 0.4 | n |  | TRUE
102 | bus_LV_3619-12_1_2_node_165 | 0.4 | n |  | TRUE
103 | bus_LV_3619-12_1_2_node_166 | 0.4 | n |  | TRUE
104 | bus_LV_3619-12_1_2_node_171 | 0.4 | n |  | TRUE
105 | bus_LV_3619-12_1_2_node_167 | 0.4 | n |  | TRUE
106 | bus_LV_3619-12_1_2_node_168 | 0.4 | n |  | TRUE
107 | bus_LV_3619-12_1_2_node_169 | 0.4 | n |  | TRUE
108 | bus_LV_3619-12_1_2_node_170 | 0.4 | n |  | TRUE
109 | bus_LV_3619-12_1_2_node_177 | 0.4 | n |  | TRUE
110 | bus_LV_3619-12_1_2_node_249 | 0.4 | n |  | TRUE
111 | bus_LV_3619-12_1_2_node_250 | 0.4 | n |  | TRUE
112 | bus_LV_3619-12_1_2_node_254 | 0.4 | n |  | TRUE
113 | bus_MV_0_node_115 | 20 | n |  | TRUE

## load
| name | bus | p_mw | q_mvar | const_z_percent | const_i_percent | sn_mva | scaling | in_service | type
0 | LV_3619-12_1_2_load_7 | 0 | 0.00014109 | 3.536e-05 | 0 | 0 |  | 1 | TRUE | wye
1 | LV_3619-12_1_2_load_8 | 1 | 8.0076e-05 | 2.0069e-05 | 0 | 0 |  | 1 | TRUE | wye
2 | LV_3619-12_1_2_load_9 | 2 | 8.3657e-05 | 2.0966e-05 | 0 | 0 |  | 1 | TRUE | wye
3 | LV_3619-12_1_2_load_12 | 4 | 7.7663e-05 | 1.9464e-05 | 0 | 0 |  | 1 | TRUE | wye
4 | LV_3619-12_1_2_load_11 | 5 | 9.4825e-05 | 2.3765e-05 | 0 | 0 |  | 1 | TRUE | wye
5 | LV_3619-12_1_2_load_78 | 8 | 9.3723e-05 | 2.3489e-05 | 0 | 0 |  | 1 | TRUE | wye
6 | LV_3619-12_1_2_load_14 | 9 | 9.9097e-05 | 2.4836e-05 | 0 | 0 |  | 1 | TRUE | wye
7 | LV_3619-12_1_2_load_15 | 10 | 0.0001106 | 2.772e-05 | 0 | 0 |  | 1 | TRUE | wye
8 | LV_3619-12_1_2_load_16 | 11 | 0.0001066 | 2.6716e-05 | 0 | 0 |  | 1 | TRUE | wye
9 | LV_3619-12_1_2_load_17 | 12 | 0.00011782 | 2.9528e-05 | 0 | 0 |  | 1 | TRUE | wye
10 | LV_3619-12_1_2_load_19 | 13 | 6.9144e-05 | 1.7329e-05 | 0 | 0 |  | 1 | TRUE | wye
11 | LV_3619-12_1_2_load_18 | 14 | 7.0978e-05 | 1.7789e-05 | 0 | 0 |  | 1 | TRUE | wye
12 | LV_3619-12_1_2_load_66 | 15 | 8.1787e-05 | 2.0498e-05 | 0 | 0 |  | 1 | TRUE | wye
13 | LV_3619-12_1_2_load_20 | 16 | 7.3349e-05 | 1.8383e-05 | 0 | 0 |  | 1 | TRUE | wye
14 | LV_3619-12_1_2_load_51 | 17 | 8.8533e-05 | 2.2189e-05 | 0 | 0 |  | 1 | TRUE | wye
15 | LV_3619-12_1_2_load_21 | 18 | 7.2119e-05 | 1.8075e-05 | 0 | 0 |  | 1 | TRUE | wye
16 | LV_3619-12_1_2_load_22 | 19 | 0.00010827 | 2.7134e-05 | 0 | 0 |  | 1 | TRUE | wye
17 | LV_3619-12_1_2_load_23 | 20 | 0.00012872 | 3.2261e-05 | 0 | 0 |  | 1 | TRUE | wye
18 | LV_3619-12_1_2_load_25 | 22 | 6.9245e-05 | 1.7354e-05 | 0 | 0 |  | 1 | TRUE | wye
19 | LV_3619-12_1_2_load_26 | 23 | 0.0001035 | 2.5939e-05 | 0 | 0 |  | 1 | TRUE | wye
20 | LV_3619-12_1_2_load_27 | 24 | 8.6292e-05 | 2.1627e-05 | 0 | 0 |  | 1 | TRUE | wye
21 | LV_3619-12_1_2_load_28 | 25 | 7.0687e-05 | 1.7716e-05 | 0 | 0 |  | 1 | TRUE | wye
22 | LV_3619-12_1_2_load_82 | 26 | 9.1925e-05 | 2.3039e-05 | 0 | 0 |  | 1 | TRUE | wye
23 | LV_3619-12_1_2_load_35 | 27 | 8.1101e-05 | 2.0326e-05 | 0 | 0 |  | 1 | TRUE | wye
24 | LV_3619-12_1_2_load_65 | 29 | 9.1123e-05 | 2.2837e-05 | 0 | 0 |  | 1 | TRUE | wye
25 | LV_3619-12_1_2_load_29 | 30 | 0.00014033 | 3.5171e-05 | 0 | 0 |  | 1 | TRUE | wye
26 | LV_3619-12_1_2_load_30 | 31 | 0.00010301 | 2.5816e-05 | 0 | 0 |  | 1 | TRUE | wye
27 | LV_3619-12_1_2_load_31 | 32 | 0.00018349 | 4.5986e-05 | 0 | 0 |  | 1 | TRUE | wye
28 | LV_3619-12_1_2_load_34 | 35 | 0.00012984 | 3.2541e-05 | 0 | 0 |  | 1 | TRUE | wye
29 | LV_3619-12_1_2_load_67 | 36 | 0.000137 | 3.4335e-05 | 0 | 0 |  | 1 | TRUE | wye
30 | LV_3619-12_1_2_load_36 | 37 | 0.0001159 | 2.9048e-05 | 0 | 0 |  | 1 | TRUE | wye
31 | LV_3619-12_1_2_load_112 | 39 | 0.00015641 | 3.92e-05 | 0 | 0 |  | 1 | TRUE | wye
32 | LV_3619-12_1_2_load_38 | 40 | 7.6142e-05 | 1.9083e-05 | 0 | 0 |  | 1 | TRUE | wye
33 | LV_3619-12_1_2_load_39 | 41 | 9.4867e-05 | 2.3776e-05 | 0 | 0 |  | 1 | TRUE | wye
34 | LV_3619-12_1_2_load_41 | 42 | 0.0001558 | 3.9046e-05 | 0 | 0 |  | 1 | TRUE | wye
35 | LV_3619-12_1_2_load_52 | 43 | 7.1223e-05 | 1.785e-05 | 0 | 0 |  | 1 | TRUE | wye
36 | LV_3619-12_1_2_load_42 | 44 | 7.9722e-05 | 1.998e-05 | 0 | 0 |  | 1 | TRUE | wye
37 | LV_3619-12_1_2_load_43 | 45 | 0.00014522 | 3.6396e-05 | 0 | 0 |  | 1 | TRUE | wye
38 | LV_3619-12_1_2_load_47 | 46 | 0.00012502 | 3.1333e-05 | 0 | 0 |  | 1 | TRUE | wye
39 | LV_3619-12_1_2_load_49 | 47 | 0.0001198 | 3.0024e-05 | 0 | 0 |  | 1 | TRUE | wye
40 | LV_3619-12_1_2_load_178 | 48 | 0.00011475 | 2.876e-05 | 0 | 0 |  | 1 | TRUE | wye
41 | LV_3619-12_1_2_load_69 | 49 | 0.00011447 | 2.8688e-05 | 0 | 0 |  | 1 | TRUE | wye
42 | LV_3619-12_1_2_load_68 | 50 | 0.00025498 | 6.3905e-05 | 0 | 0 |  | 1 | TRUE | wye
43 | LV_3619-12_1_2_load_71 | 51 | 0.00013392 | 3.3563e-05 | 0 | 0 |  | 1 | TRUE | wye
44 | LV_3619-12_1_2_load_248 | 52 | 8.6328e-05 | 2.1636e-05 | 0 | 0 |  | 1 | TRUE | wye
45 | LV_3619-12_1_2_load_77 | 53 | 8.7162e-05 | 2.1845e-05 | 0 | 0 |  | 1 | TRUE | wye
46 | LV_3619-12_1_2_load_107 | 54 | 0.00016026 | 4.0164e-05 | 0 | 0 |  | 1 | TRUE | wye
47 | LV_3619-12_1_2_load_108 | 55 | 0.00026193 | 6.5645e-05 | 0 | 0 |  | 1 | TRUE | wye
48 | LV_3619-12_1_2_load_109 | 56 | 0.0002602 | 6.5212e-05 | 0 | 0 |  | 1 | TRUE | wye
49 | LV_3619-12_1_2_load_110 | 58 | 7.4063e-05 | 1.8562e-05 | 0 | 0 |  | 1 | TRUE | wye
50 | LV_3619-12_1_2_load_111 | 59 | 0.00012933 | 3.2414e-05 | 0 | 0 |  | 1 | TRUE | wye
51 | LV_3619-12_1_2_load_114 | 60 | 0.00029698 | 7.4429e-05 | 0 | 0 |  | 1 | TRUE | wye
52 | LV_3619-12_1_2_load_113 | 61 | 9.7523e-05 | 2.4442e-05 | 0 | 0 |  | 1 | TRUE | wye
53 | LV_3619-12_1_2_load_119 | 64 | 9.5462e-05 | 2.3925e-05 | 0 | 0 |  | 1 | TRUE | wye
54 | LV_3619-12_1_2_load_120 | 65 | 0.00012838 | 3.2176e-05 | 0 | 0 |  | 1 | TRUE | wye
55 | LV_3619-12_1_2_load_118 | 66 | 0.00096756 | 0.00024249 | 0 | 0 |  | 1 | TRUE | wye
56 | LV_3619-12_1_2_load_129 | 67 | 0.00013802 | 3.4591e-05 | 0 | 0 |  | 1 | TRUE | wye
57 | LV_3619-12_1_2_load_126 | 68 | 0.00013518 | 3.3878e-05 | 0 | 0 |  | 1 | TRUE | wye
58 | LV_3619-12_1_2_load_121 | 69 | 0.00022591 | 5.6617e-05 | 0 | 0 |  | 1 | TRUE | wye
59 | LV_3619-12_1_2_load_122 | 70 | 0.00011405 | 2.8584e-05 | 0 | 0 |  | 1 | TRUE | wye
60 | LV_3619-12_1_2_load_123 | 71 | 0.00015937 | 3.9941e-05 | 0 | 0 |  | 1 | TRUE | wye
61 | LV_3619-12_1_2_load_124 | 72 | 9.7236e-05 | 2.437e-05 | 0 | 0 |  | 1 | TRUE | wye
62 | LV_3619-12_1_2_load_127 | 74 | 0.00017531 | 4.3937e-05 | 0 | 0 |  | 1 | TRUE | wye
63 | LV_3619-12_1_2_load_128 | 75 | 0.00013119 | 3.2879e-05 | 0 | 0 |  | 1 | TRUE | wye
64 | LV_3619-12_1_2_load_130 | 76 | 0.00011648 | 2.9193e-05 | 0 | 0 |  | 1 | TRUE | wye
65 | LV_3619-12_1_2_load_131 | 77 | 6.9961e-05 | 1.7534e-05 | 0 | 0 |  | 1 | TRUE | wye
66 | LV_3619-12_1_2_load_176 | 78 | 8.7268e-05 | 2.1871e-05 | 0 | 0 |  | 1 | TRUE | wye
67 | LV_3619-12_1_2_load_132 | 79 | 0.00014885 | 3.7305e-05 | 0 | 0 |  | 1 | TRUE | wye
68 | LV_3619-12_1_2_load_135 | 80 | 9.3444e-05 | 2.3419e-05 | 0 | 0 |  | 1 | TRUE | wye
69 | LV_3619-12_1_2_load_133 | 81 | 8.9162e-05 | 2.2346e-05 | 0 | 0 |  | 1 | TRUE | wye
70 | LV_3619-12_1_2_load_134 | 82 | 6.9457e-05 | 1.7408e-05 | 0 | 0 |  | 1 | TRUE | wye
71 | LV_3619-12_1_2_load_138 | 85 | 8.7242e-05 | 2.1865e-05 | 0 | 0 |  | 1 | TRUE | wye
72 | LV_3619-12_1_2_load_144 | 86 | 0.00023108 | 5.7913e-05 | 0 | 0 |  | 1 | TRUE | wye
73 | LV_3619-12_1_2_load_145 | 88 | 0.00011218 | 2.8115e-05 | 0 | 0 |  | 1 | TRUE | wye
74 | LV_3619-12_1_2_load_139 | 89 | 9.4898e-05 | 2.3784e-05 | 0 | 0 |  | 1 | TRUE | wye
75 | LV_3619-12_1_2_load_140 | 90 | 8.8071e-05 | 2.2073e-05 | 0 | 0 |  | 1 | TRUE | wye
76 | LV_3619-12_1_2_load_142 | 91 | 0.00010983 | 2.7525e-05 | 0 | 0 |  | 1 | TRUE | wye
77 | LV_3619-12_1_2_load_162 | 93 | 0.00014403 | 3.6097e-05 | 0 | 0 |  | 1 | TRUE | wye
78 | LV_3619-12_1_2_load_163 | 94 | 8.7981e-05 | 2.205e-05 | 0 | 0 |  | 1 | TRUE | wye
79 | LV_3619-12_1_2_load_173 | 95 | 0.00011122 | 2.7875e-05 | 0 | 0 |  | 1 | TRUE | wye
80 | LV_3619-12_1_2_load_146 | 96 | 7.0164e-05 | 1.7585e-05 | 0 | 0 |  | 1 | TRUE | wye
81 | LV_3619-12_1_2_load_149 | 98 | 0.00010176 | 2.5504e-05 | 0 | 0 |  | 1 | TRUE | wye
82 | LV_3619-12_1_2_load_152 | 99 | 0.00015996 | 4.009e-05 | 0 | 0 |  | 1 | TRUE | wye
83 | LV_3619-12_1_2_load_174 | 100 | 0.00046566 | 0.0001167 | 0 | 0 |  | 1 | TRUE | wye
84 | LV_3619-12_1_2_load_164 | 101 | 9.5712e-05 | 2.3988e-05 | 0 | 0 |  | 1 | TRUE | wye
85 | LV_3619-12_1_2_load_165 | 102 | 0.00012005 | 3.0087e-05 | 0 | 0 |  | 1 | TRUE | wye
86 | LV_3619-12_1_2_load_166 | 103 | 0.00010841 | 2.7169e-05 | 0 | 0 |  | 1 | TRUE | wye
87 | LV_3619-12_1_2_load_171 | 104 | 9.1602e-05 | 2.2958e-05 | 0 | 0 |  | 1 | TRUE | wye
88 | LV_3619-12_1_2_load_167 | 105 | 8.6413e-05 | 2.1657e-05 | 0 | 0 |  | 1 | TRUE | wye
89 | LV_3619-12_1_2_load_168 | 106 | 0.00016258 | 4.0747e-05 | 0 | 0 |  | 1 | TRUE | wye
90 | LV_3619-12_1_2_load_169 | 107 | 0.00011273 | 2.8254e-05 | 0 | 0 |  | 1 | TRUE | wye
91 | LV_3619-12_1_2_load_170 | 108 | 7.7538e-05 | 1.9433e-05 | 0 | 0 |  | 1 | TRUE | wye
92 | LV_3619-12_1_2_load_177 | 109 | 7.7716e-05 | 1.9477e-05 | 0 | 0 |  | 1 | TRUE | wye
93 | LV_3619-12_1_2_load_249 | 110 | 0.00013032 | 3.2662e-05 | 0 | 0 |  | 1 | TRUE | wye
94 | LV_3619-12_1_2_load_250 | 111 | 6.7453e-05 | 1.6905e-05 | 0 | 0 |  | 1 | TRUE | wye
95 | LV_3619-12_1_2_load_254 | 112 | 8.2362e-05 | 2.0642e-05 | 0 | 0 |  | 1 | TRUE | wye

## ext_grid
| name | bus | vm_pu | va_degree | slack_weight | in_service
0 |  | 62 | 1 | 0 | 1 | TRUE

## line
| name | std_type | from_bus | to_bus | length_km | r_ohm_per_km | x_ohm_per_km | c_nf_per_km | g_us_per_km | max_i_ka | df | parallel | type | in_service
0 | LV_3619-12_1_2_line_0 | NAYY 4x150 SE | 0 | 1 | 0.0072459 | 0.208 | 0.08 | 261 | 0 | 0.27 | 1 | 1 | cs | TRUE
1 | LV_3619-12_1_2_line_1 | NAYY 4x150 SE | 0 | 2 | 0.014035 | 0.208 | 0.08 | 261 | 0 | 0.27 | 1 | 1 | cs | TRUE
2 | LV_3619-12_1_2_line_2 | NAYY 4x150 SE | 1 | 3 | 0.017224 | 0.208 | 0.08 | 261 | 0 | 0.27 | 1 | 1 | cs | TRUE
3 | LV_3619-12_1_2_line_3 | NAYY 4x150 SE | 2 | 4 | 0.29943 | 0.208 | 0.08 | 261 | 0 | 0.27 | 1 | 1 | cs | TRUE
4 | LV_3619-12_1_2_line_4 | NAYY 4x150 SE | 3 | 5 | 0.081426 | 0.208 | 0.08 | 261 | 0 | 0.27 | 1 | 1 | cs | TRUE
5 | LV_3619-12_1_2_line_5 | NAYY 4x150 SE | 4 | 7 | 0.035817 | 0.208 | 0.08 | 261 | 0 | 0.27 | 1 | 1 | cs | TRUE
6 | LV_3619-12_1_2_line_6 | NAYY 4x150 SE | 5 | 6 | 0.057235 | 0.208 | 0.08 | 261 | 0 | 0.27 | 1 | 1 | cs | TRUE
7 | LV_3619-12_1_2_line_7 | NAYY 4x150 SE | 6 | 44 | 0.13553 | 0.208 | 0.08 | 261 | 0 | 0.27 | 1 | 1 | cs | TRUE
8 | LV_3619-12_1_2_line_8 | NAYY 4x150 SE | 6 | 40 | 0.18933 | 0.208 | 0.08 | 261 | 0 | 0.27 | 1 | 1 | cs | TRUE
9 | LV_3619-12_1_2_line_9 | NAYY 4x150 SE | 7 | 8 | 0.065443 | 0.208 | 0.08 | 261 | 0 | 0.27 | 1 | 1 | cs | TRUE
10 | LV_3619-12_1_2_line_10 | NAYY 4x150 SE | 8 | 53 | 0.088245 | 0.208 | 0.08 | 261 | 0 | 0.27 | 1 | 1 | cs | TRUE
11 | LV_3619-12_1_2_line_11 | NAYY 4x150 SE | 9 | 10 | 0.25292 | 0.208 | 0.08 | 261 | 0 | 0.27 | 1 | 1 | cs | TRUE
12 | LV_3619-12_1_2_line_12 | NAYY 4x150 SE | 9 | 11 | 0.013855 | 0.208 | 0.08 | 261 | 0 | 0.27 | 1 | 1 | cs | TRUE
13 | LV_3619-12_1_2_line_13 | NAYY 4x150 SE | 10 | 12 | 0.18054 | 0.208 | 0.08 | 261 | 0 | 0.27 | 1 | 1 | cs | TRUE
14 | LV_3619-12_1_2_line_14 | NAYY 4x150 SE | 11 | 13 | 0.23595 | 0.208 | 0.08 | 261 | 0 | 0.27 | 1 | 1 | cs | TRUE
15 | LV_3619-12_1_2_line_15 | NAYY 4x150 SE | 12 | 14 | 0.005377 | 0.208 | 0.08 | 261 | 0 | 0.27 | 1 | 1 | cs | TRUE
16 | LV_3619-12_1_2_line_16 | NAYY 4x150 SE | 13 | 16 | 0.0048806 | 0.208 | 0.08 | 261 | 0 | 0.27 | 1 | 1 | cs | TRUE
17 | LV_3619-12_1_2_line_17 | NAYY 4x150 SE | 14 | 15 | 0.028159 | 0.208 | 0.08 | 261 | 0 | 0.27 | 1 | 1 | cs | TRUE
18 | LV_3619-12_1_2_line_18 | NAYY 4x150 SE | 15 | 29 | 0.084897 | 0.208 | 0.08 | 261 | 0 | 0.27 | 1 | 1 | cs | TRUE
19 | LV_3619-12_1_2_line_19 | NAYY 4x150 SE | 16 | 17 | 0.045046 | 0.208 | 0.08 | 261 | 0 | 0.27 | 1 | 1 | cs | TRUE
20 | LV_3619-12_1_2_line_20 | NAYY 4x150 SE | 17 | 43 | 0.017678 | 0.208 | 0.08 | 261 | 0 | 0.27 | 1 | 1 | cs | TRUE
21 | LV_3619-12_1_2_line_21 | NAYY 4x150 SE | 18 | 19 | 0.079587 | 0.208 | 0.08 | 261 | 0 | 0.27 | 1 | 1 | cs | TRUE
22 | LV_3619-12_1_2_line_22 | NAYY 4x150 SE | 18 | 20 | 0.007114 | 0.208 | 0.08 | 261 | 0 | 0.27 | 1 | 1 | cs | TRUE
23 | LV_3619-12_1_2_line_23 | NAYY 4x150 SE | 19 | 21 | 0.032474 | 0.208 | 0.08 | 261 | 0 | 0.27 | 1 | 1 | cs | TRUE
24 | LV_3619-12_1_2_line_24 | NAYY 4x150 SE | 20 | 22 | 0.027442 | 0.208 | 0.08 | 261 | 0 | 0.27 | 1 | 1 | cs | TRUE
25 | LV_3619-12_1_2_line_25 | NAYY 4x150 SE | 21 | 23 | 0.077377 | 0.208 | 0.08 | 261 | 0 | 0.27 | 1 | 1 | cs | TRUE
26 | LV_3619-12_1_2_line_26 | NAYY 4x150 SE | 21 | 24 | 0.28027 | 0.208 | 0.08 | 261 | 0 | 0.27 | 1 | 1 | cs | TRUE
27 | LV_3619-12_1_2_line_27 | NAYY 4x150 SE | 22 | 25 | 0.025229 | 0.208 | 0.08 | 261 | 0 | 0.27 | 1 | 1 | cs | TRUE
28 | LV_3619-12_1_2_line_28 | NAYY 4x150 SE | 23 | 26 | 0.031035 | 0.208 | 0.08 | 261 | 0 | 0.27 | 1 | 1 | cs | TRUE
29 | LV_3619-12_1_2_line_29 | NAYY 4x150 SE | 24 | 27 | 0.032605 | 0.208 | 0.08 | 261 | 0 | 0.27 | 1 | 1 | cs | TRUE
30 | LV_3619-12_1_2_line_30 | NAYY 4x150 SE | 24 | 28 | 0.24409 | 0.208 | 0.08 | 261 | 0 | 0.27 | 1 | 1 | cs | TRUE
31 | LV_3619-12_1_2_line_31 | NAYY 4x150 SE | 25 | 29 | 0.01641 | 0.208 | 0.08 | 261 | 0 | 0.27 | 1 | 1 | cs | TRUE
32 | LV_3619-12_1_2_line_32 | NAYY 4x150 SE | 27 | 35 | 0.065222 | 0.208 | 0.08 | 261 | 0 | 0.27 | 1 | 1 | cs | TRUE
33 | LV_3619-12_1_2_line_33 | NAYY 4x150 SE | 28 | 51 | 0.16589 | 0.208 | 0.08 | 261 | 0 | 0.27 | 1 | 1 | cs | TRUE
34 | LV_3619-12_1_2_line_34 | NAYY 4x150 SE | 30 | 31 | 0.22339 | 0.208 | 0.08 | 261 | 0 | 0.27 | 1 | 1 | cs | TRUE
35 | LV_3619-12_1_2_line_35 | NAYY 4x150 SE | 30 | 32 | 0.069223 | 0.208 | 0.08 | 261 | 0 | 0.27 | 1 | 1 | cs | TRUE
36 | LV_3619-12_1_2_line_36 | NAYY 4x150 SE | 31 | 33 | 0.095076 | 0.208 | 0.08 | 261 | 0 | 0.27 | 1 | 1 | cs | TRUE
37 | LV_3619-12_1_2_line_37 | NAYY 4x150 SE | 32 | 34 | 0.14687 | 0.208 | 0.08 | 261 | 0 | 0.27 | 1 | 1 | cs | TRUE
38 | LV_3619-12_1_2_line_38 | NAYY 4x150 SE | 33 | 35 | 0.18102 | 0.208 | 0.08 | 261 | 0 | 0.27 | 1 | 1 | cs | TRUE
39 | LV_3619-12_1_2_line_39 | NAYY 4x150 SE | 34 | 36 | 0.14498 | 0.208 | 0.08 | 261 | 0 | 0.27 | 1 | 1 | cs | TRUE
40 | LV_3619-12_1_2_line_40 | NAYY 4x150 SE | 36 | 50 | 0.013598 | 0.208 | 0.08 | 261 | 0 | 0.27 | 1 | 1 | cs | TRUE
41 | LV_3619-12_1_2_line_41 | NAYY 4x150 SE | 37 | 38 | 0.078262 | 0.208 | 0.08 | 261 | 0 | 0.27 | 1 | 1 | cs | TRUE
42 | LV_3619-12_1_2_line_42 | NAYY 4x150 SE | 38 | 39 | 0.0080437 | 0.208 | 0.08 | 261 | 0 | 0.27 | 1 | 1 | cs | TRUE
43 | LV_3619-12_1_2_line_43 | NAYY 4x150 SE | 39 | 58 | 0.041583 | 0.208 | 0.08 | 261 | 0 | 0.27 | 1 | 1 | cs | TRUE
44 | LV_3619-12_1_2_line_44 | NAYY 4x150 SE | 40 | 41 | 0.074302 | 0.208 | 0.08 | 261 | 0 | 0.27 | 1 | 1 | cs | TRUE
45 | LV_3619-12_1_2_line_45 | NAYY 4x150 SE | 41 | 42 | 0.13449 | 0.208 | 0.08 | 261 | 0 | 0.27 | 1 | 1 | cs | TRUE
46 | LV_3619-12_1_2_line_46 | NAYY 4x150 SE | 41 | 43 | 0.25114 | 0.208 | 0.08 | 261 | 0 | 0.27 | 1 | 1 | cs | TRUE
47 | LV_3619-12_1_2_line_47 | NAYY 4x150 SE | 44 | 45 | 0.086559 | 0.208 | 0.08 | 261 | 0 | 0.27 | 1 | 1 | cs | TRUE
48 | LV_3619-12_1_2_line_48 | NAYY 4x150 SE | 46 | 47 | 0.10397 | 0.208 | 0.08 | 261 | 0 | 0.27 | 1 | 1 | cs | TRUE
49 | LV_3619-12_1_2_line_49 | NAYY 4x150 SE | 46 | 48 | 0.14831 | 0.208 | 0.08 | 261 | 0 | 0.27 | 1 | 1 | cs | TRUE
50 | LV_3619-12_1_2_line_50 | NAYY 4x150 SE | 47 | 49 | 0.20152 | 0.208 | 0.08 | 261 | 0 | 0.27 | 1 | 1 | cs | TRUE
51 | LV_3619-12_1_2_line_51 | NAYY 4x150 SE | 48 | 109 | 0.18622 | 0.208 | 0.08 | 261 | 0 | 0.27 | 1 | 1 | cs | TRUE
52 | LV_3619-12_1_2_line_52 | NAYY 4x150 SE | 49 | 50 | 0.0087046 | 0.208 | 0.08 | 261 | 0 | 0.27 | 1 | 1 | cs | TRUE
53 | LV_3619-12_1_2_line_53 | NAYY 4x150 SE | 51 | 52 | 0.61696 | 0.208 | 0.08 | 261 | 0 | 0.27 | 1 | 1 | cs | TRUE
54 | LV_3619-12_1_2_line_54 | NAYY 4x150 SE | 52 | 110 | 0.0077809 | 0.208 | 0.08 | 261 | 0 | 0.27 | 1 | 1 | cs | TRUE
55 | LV_3619-12_1_2_line_55 | NAYY 4x150 SE | 54 | 55 | 0.019308 | 0.208 | 0.08 | 261 | 0 | 0.27 | 1 | 1 | cs | TRUE
56 | LV_3619-12_1_2_line_56 | NAYY 4x150 SE | 54 | 56 | 0.061303 | 0.208 | 0.08 | 261 | 0 | 0.27 | 1 | 1 | cs | TRUE
57 | LV_3619-12_1_2_line_57 | NAYY 4x150 SE | 54 | 57 | 0.29608 | 0.208 | 0.08 | 261 | 0 | 0.27 | 1 | 1 | cs | TRUE
58 | LV_3619-12_1_2_line_58 | NAYY 4x150 SE | 55 | 58 | 0.020231 | 0.208 | 0.08 | 261 | 0 | 0.27 | 1 | 1 | cs | TRUE
59 | LV_3619-12_1_2_line_59 | NAYY 4x150 SE | 56 | 59 | 0.014875 | 0.208 | 0.08 | 261 | 0 | 0.27 | 1 | 1 | cs | TRUE
60 | LV_3619-12_1_2_line_60 | NAYY 4x150 SE | 57 | 66 | 0.022544 | 0.208 | 0.08 | 261 | 0 | 0.27 | 1 | 1 | cs | TRUE
61 | LV_3619-12_1_2_line_61 | NAYY 4x150 SE | 58 | 60 | 0.15602 | 0.208 | 0.08 | 261 | 0 | 0.27 | 1 | 1 | cs | TRUE
62 | LV_3619-12_1_2_line_62 | NAYY 4x150 SE | 59 | 61 | 0.084832 | 0.208 | 0.08 | 261 | 0 | 0.27 | 1 | 1 | cs | TRUE
63 | LV_3619-12_1_2_line_63 | NAYY 4x150 SE | 61 | 62 | 0.058649 | 0.208 | 0.08 | 261 | 0 | 0.27 | 1 | 1 | cs | TRUE
64 | LV_3619-12_1_2_line_64 | NAYY 4x150 SE | 62 | 63 | 0.10588 | 0.208 | 0.08 | 261 | 0 | 0.27 | 1 | 1 | cs | TRUE
65 | LV_3619-12_1_2_line_65 | NAYY 4x150 SE | 63 | 64 | 0.22112 | 0.208 | 0.08 | 261 | 0 | 0.27 | 1 | 1 | cs | TRUE
66 | LV_3619-12_1_2_line_66 | NAYY 4x150 SE | 63 | 65 | 0.04478 | 0.208 | 0.08 | 261 | 0 | 0.27 | 1 | 1 | cs | TRUE
67 | LV_3619-12_1_2_line_67 | NAYY 4x150 SE | 64 | 67 | 0.06891 | 0.208 | 0.08 | 261 | 0 | 0.27 | 1 | 1 | cs | TRUE
68 | LV_3619-12_1_2_line_68 | NAYY 4x150 SE | 65 | 68 | 0.022374 | 0.208 | 0.08 | 261 | 0 | 0.27 | 1 | 1 | cs | TRUE
69 | LV_3619-12_1_2_line_69 | NAYY 4x150 SE | 67 | 78 | 0.035324 | 0.208 | 0.08 | 261 | 0 | 0.27 | 1 | 1 | cs | TRUE
70 | LV_3619-12_1_2_line_70 | NAYY 4x150 SE | 68 | 72 | 0.00215 | 0.208 | 0.08 | 261 | 0 | 0.27 | 1 | 1 | cs | TRUE
71 | LV_3619-12_1_2_line_71 | NAYY 4x150 SE | 69 | 70 | 0.13877 | 0.208 | 0.08 | 261 | 0 | 0.27 | 1 | 1 | cs | TRUE
72 | LV_3619-12_1_2_line_72 | NAYY 4x150 SE | 69 | 71 | 0.1347 | 0.208 | 0.08 | 261 | 0 | 0.27 | 1 | 1 | cs | TRUE
73 | LV_3619-12_1_2_line_73 | NAYY 4x150 SE | 70 | 72 | 0.016533 | 0.208 | 0.08 | 261 | 0 | 0.27 | 1 | 1 | cs | TRUE
74 | LV_3619-12_1_2_line_74 | NAYY 4x150 SE | 71 | 73 | 0.021186 | 0.208 | 0.08 | 261 | 0 | 0.27 | 1 | 1 | cs | TRUE
75 | LV_3619-12_1_2_line_75 | NAYY 4x150 SE | 73 | 74 | 0.039634 | 0.208 | 0.08 | 261 | 0 | 0.27 | 1 | 1 | cs | TRUE
76 | LV_3619-12_1_2_line_76 | NAYY 4x150 SE | 73 | 75 | 0.25641 | 0.208 | 0.08 | 261 | 0 | 0.27 | 1 | 1 | cs | TRUE
77 | LV_3619-12_1_2_line_77 | NAYY 4x150 SE | 74 | 76 | 0.18217 | 0.208 | 0.08 | 261 | 0 | 0.27 | 1 | 1 | cs | TRUE
78 | LV_3619-12_1_2_line_78 | NAYY 4x150 SE | 75 | 77 | 0.037046 | 0.208 | 0.08 | 261 | 0 | 0.27 | 1 | 1 | cs | TRUE
79 | LV_3619-12_1_2_line_79 | NAYY 4x150 SE | 76 | 79 | 0.020574 | 0.208 | 0.08 | 261 | 0 | 0.27 | 1 | 1 | cs | TRUE
80 | LV_3619-12_1_2_line_80 | NAYY 4x150 SE | 77 | 80 | 0.096703 | 0.208 | 0.08 | 261 | 0 | 0.27 | 1 | 1 | cs | TRUE
81 | LV_3619-12_1_2_line_81 | NAYY 4x150 SE | 78 | 109 | 0.034457 | 0.208 | 0.08 | 261 | 0 | 0.27 | 1 | 1 | cs | TRUE
82 | LV_3619-12_1_2_line_82 | NAYY 4x150 SE | 79 | 81 | 0.115 | 0.208 | 0.08 | 261 | 0 | 0.27 | 1 | 1 | cs | TRUE
83 | LV_3619-12_1_2_line_83 | NAYY 4x150 SE | 80 | 83 | 0.027372 | 0.208 | 0.08 | 261 | 0 | 0.27 | 1 | 1 | cs | TRUE
84 | LV_3619-12_1_2_line_84 | NAYY 4x150 SE | 81 | 82 | 0.035831 | 0.208 | 0.08 | 261 | 0 | 0.27 | 1 | 1 | cs | TRUE
85 | LV_3619-12_1_2_line_85 | NAYY 4x150 SE | 83 | 84 | 0.24688 | 0.208 | 0.08 | 261 | 0 | 0.27 | 1 | 1 | cs | TRUE
86 | LV_3619-12_1_2_line_86 | NAYY 4x150 SE | 83 | 85 | 0.043872 | 0.208 | 0.08 | 261 | 0 | 0.27 | 1 | 1 | cs | TRUE
87 | LV_3619-12_1_2_line_87 | NAYY 4x150 SE | 84 | 86 | 0.11939 | 0.208 | 0.08 | 261 | 0 | 0.27 | 1 | 1 | cs | TRUE
88 | LV_3619-12_1_2_line_88 | NAYY 4x150 SE | 84 | 87 | 0.22208 | 0.208 | 0.08 | 261 | 0 | 0.27 | 1 | 1 | cs | TRUE
89 | LV_3619-12_1_2_line_89 | NAYY 4x150 SE | 85 | 88 | 0.074878 | 0.208 | 0.08 | 261 | 0 | 0.27 | 1 | 1 | cs | TRUE
90 | LV_3619-12_1_2_line_90 | NAYY 4x150 SE | 86 | 95 | 0.03191 | 0.208 | 0.08 | 261 | 0 | 0.27 | 1 | 1 | cs | TRUE
91 | LV_3619-12_1_2_line_91 | NAYY 4x150 SE | 87 | 91 | 0.19671 | 0.208 | 0.08 | 261 | 0 | 0.27 | 1 | 1 | cs | TRUE
92 | LV_3619-12_1_2_line_92 | NAYY 4x150 SE | 87 | 90 | 0.15123 | 0.208 | 0.08 | 261 | 0 | 0.27 | 1 | 1 | cs | TRUE
93 | LV_3619-12_1_2_line_93 | NAYY 4x150 SE | 88 | 96 | 0.041818 | 0.208 | 0.08 | 261 | 0 | 0.27 | 1 | 1 | cs | TRUE
94 | LV_3619-12_1_2_line_94 | NAYY 4x150 SE | 89 | 90 | 0.15485 | 0.208 | 0.08 | 261 | 0 | 0.27 | 1 | 1 | cs | TRUE
95 | LV_3619-12_1_2_line_95 | NAYY 4x150 SE | 91 | 92 | 0.010913 | 0.208 | 0.08 | 261 | 0 | 0.27 | 1 | 1 | cs | TRUE
96 | LV_3619-12_1_2_line_96 | NAYY 4x150 SE | 92 | 93 | 0.028895 | 0.208 | 0.08 | 261 | 0 | 0.27 | 1 | 1 | cs | TRUE
97 | LV_3619-12_1_2_line_97 | NAYY 4x150 SE | 92 | 94 | 0.081701 | 0.208 | 0.08 | 261 | 0 | 0.27 | 1 | 1 | cs | TRUE
98 | LV_3619-12_1_2_line_98 | NAYY 4x150 SE | 93 | 101 | 0.020889 | 0.208 | 0.08 | 261 | 0 | 0.27 | 1 | 1 | cs | TRUE
99 | LV_3619-12_1_2_line_99 | NAYY 4x150 SE | 94 | 102 | 0.13878 | 0.208 | 0.08 | 261 | 0 | 0.27 | 1 | 1 | cs | TRUE
100 | LV_3619-12_1_2_line_100 | NAYY 4x150 SE | 95 | 100 | 0.067534 | 0.208 | 0.08 | 261 | 0 | 0.27 | 1 | 1 | cs | TRUE
101 | LV_3619-12_1_2_line_101 | NAYY 4x150 SE | 96 | 97 | 0.080998 | 0.208 | 0.08 | 261 | 0 | 0.27 | 1 | 1 | cs | TRUE
102 | LV_3619-12_1_2_line_102 | NAYY 4x150 SE | 97 | 98 | 0.047419 | 0.208 | 0.08 | 261 | 0 | 0.27 | 1 | 1 | cs | TRUE
103 | LV_3619-12_1_2_line_103 | NAYY 4x150 SE | 99 | 100 | 0.17036 | 0.208 | 0.08 | 261 | 0 | 0.27 | 1 | 1 | cs | TRUE
104 | LV_3619-12_1_2_line_104 | NAYY 4x150 SE | 101 | 103 | 0.026245 | 0.208 | 0.08 | 261 | 0 | 0.27 | 1 | 1 | cs | TRUE
105 | LV_3619-12_1_2_line_105 | NAYY 4x150 SE | 102 | 104 | 0.049262 | 0.208 | 0.08 | 261 | 0 | 0.27 | 1 | 1 | cs | TRUE
106 | LV_3619-12_1_2_line_106 | NAYY 4x150 SE | 103 | 105 | 0.020847 | 0.208 | 0.08 | 261 | 0 | 0.27 | 1 | 1 | cs | TRUE
107 | LV_3619-12_1_2_line_107 | NAYY 4x150 SE | 105 | 106 | 0.059656 | 0.208 | 0.08 | 261 | 0 | 0.27 | 1 | 1 | cs | TRUE
108 | LV_3619-12_1_2_line_108 | NAYY 4x150 SE | 106 | 107 | 0.0307 | 0.208 | 0.08 | 261 | 0 | 0.27 | 1 | 1 | cs | TRUE
109 | LV_3619-12_1_2_line_109 | NAYY 4x150 SE | 107 | 108 | 0.0071556 | 0.208 | 0.08 | 261 | 0 | 0.27 | 1 | 1 | cs | TRUE
110 | LV_3619-12_1_2_line_110 | NAYY 4x150 SE | 110 | 111 | 0.020664 | 0.208 | 0.08 | 261 | 0 | 0.27 | 1 | 1 | cs | TRUE
111 | LV_3619-12_1_2_line_111 | NAYY 4x150 SE | 111 | 112 | 0.088191 | 0.208 | 0.08 | 261 | 0 | 0.27 | 1 | 1 | cs | TRUE

## trafo
| name | std_type | hv_bus | lv_bus | sn_mva | vn_hv_kv | vn_lv_kv | vk_percent | vkr_percent | pfe_kw | i0_percent | shift_degree | tap_side | tap_neutral | tap_min | tap_max | tap_step_percent | tap_step_degree | tap_pos | tap_phase_shifter | parallel | df | in_service
0 | LV_3619-12_1_2_trafo_115 | 0.25 MVA 20/0.4 kV | 113 | 62 | 0.25 | 20 | 0.4 | 6 | 1.44 | 0.8 | 0.32 | 150 | hv | 0 | -2 | 2 | 2.5 | 0 | 0 | FALSE | 1 | 1 | TRUE

## line_geodata
| x0 | y0 | x1 | y1 | x2 | y2 | x3 | y3 | x4 | y4 | x5 | y5 | x6 | y6 | x7 | y7 | x8 | y8 | x9 | y9 | x10 | y10 | x11 | y11 | x12 | y12 | x13 | y13 | x14 | y14 | x15 | y15 | x16 | y16
0 | 2732271.6061 | 1179528.2129 | 2732269.6933 | 1179535.2017 | 2732269.6933 | 1179535.2017
1 | 2732271.6061 | 1179528.2129 | 2732274.6394 | 1179517.1306 | 2732274.7797 | 1179514.5898
2 | 2732261.5251 | 1179550.3663 | 2732269.6933 | 1179535.2017
3 | 2732274.7797 | 1179514.5898 | 2732330.8969 | 1179220.4641
4 | 2732261.5251 | 1179550.3663 | 2732255.1701 | 1179558.1764 | 2732251.0588 | 1179563.701 | 2732243.4786 | 1179570.9282 | 2732233.9582 | 1179578.8019 | 2732228.5549 | 1179586.7777 | 2732227.3553 | 1179597.8484 | 2732229.7364 | 1179608.0419 | 2732233.7975 | 1179617.6222
5 | 2732326.5894 | 1179185.0053 | 2732330.4448 | 1179207.6962 | 2732331.078 | 1179215.0157 | 2732330.97 | 1179219.9059 | 2732330.8969 | 1179220.4641
6 | 2732239.12 | 1179672.1636 | 2732243.9824 | 1179649.565 | 2732242.7394 | 1179635.5937 | 2732236.5357 | 1179624.0816 | 2732233.7975 | 1179617.6222
7 | 2732239.12 | 1179672.1636 | 2732229.1841 | 1179675.6694 | 2732217.5591 | 1179682.3069 | 2732206.0401 | 1179690.3701 | 2732205.5719 | 1179703.97 | 2732215.1904 | 1179716.5804 | 2732238.4645 | 1179752.7763 | 2732243.3951 | 1179764.4827 | 2732245.2579 | 1179776.6885
8 | 2732239.12 | 1179672.1636 | 2732244.6303 | 1179671.807 | 2732261.6601 | 1179678.5988 | 2732280.4577 | 1179685.9745 | 2732299.6336 | 1179692.8249 | 2732310.9618 | 1179698.6014 | 2732317.2673 | 1179704.8007 | 2732331.3915 | 1179721.347 | 2732344.0178 | 1179733.0455 | 2732360.5088 | 1179740.0036 | 2732374.792 | 1179741.3866 | 2732391.7838 | 1179741.584 | 2732406.692 | 1179738.8889
9 | 2732326.5894 | 1179185.0053 | 2732330.3422 | 1179180.1511 | 2732345.7912 | 1179162.7234 | 2732359.9485 | 1179148.7586 | 2732364.3956 | 1179143.9643 | 2732366.8122 | 1179140.4372 | 2732369.3761 | 1179135.7792
10 | 2732419.0562 | 1179071.6137 | 2732409.0219 | 1179080.3461 | 2732404.5477 | 1179083.5942 | 2732385.4254 | 1179094.647 | 2732379.1162 | 1179098.9666 | 2732375.566 | 1179102.602 | 2732373.1072 | 1179105.9614 | 2732371.8297 | 1179108.7798 | 2732371.1663 | 1179111.1335 | 2732370.792 | 1179113.894 | 2732371.0641 | 1179126.4873 | 2732370.9936 | 1179129.3323 | 2732370.5227 | 1179132.313 | 2732369.3761 | 1179135.7792
11 | 2732819.3964 | 1179727.3288 | 2732819.3964 | 1179727.3288 | 2732825.8208 | 1179729.1725 | 2732835.7232 | 1179740.2891 | 2732850.6117 | 1179757.454 | 2732861.5753 | 1179768.9611 | 2732874.4137 | 1179780.3542 | 2732883.7596 | 1179791.0582 | 2732893.2776 | 1179806.4029 | 2732901.1733 | 1179823.5686 | 2732908.0104 | 1179841.945 | 2732914.6755 | 1179859.8062 | 2732921.6145 | 1179879.7862 | 2732926.6823 | 1179900.4029 | 2732930.143 | 1179929.735 | 2732929.5928 | 1179943.5443
12 | 2732819.3964 | 1179727.3288 | 2732813.4243 | 1179730.5879 | 2732811.3036 | 1179737.3126
13 | 2732958.1444 | 1180073.5419 | 2732951.6932 | 1180071.2972 | 2732941.0685 | 1180066.2467 | 2732932.1399 | 1180065.6928 | 2732920.4397 | 1180068.8247 | 2732913.0954 | 1180069.1955 | 2732905.8736 | 1180064.0427 | 2732903.7774 | 1180053.4661 | 2732906.1884 | 1180041.5772 | 2732912.5711 | 1180020.1359 | 2732919.881 | 1180005.131 | 2732925.6579 | 1179986.8898 | 2732928.936 | 1179960.0311 | 2732929.5928 | 1179943.5443
14 | 2732811.3036 | 1179737.3126 | 2732689.707 | 1179939.5116
15 | 2732958.1444 | 1180073.5419 | 2732963.2227 | 1180075.3089
16 | 2732689.707 | 1179939.5116 | 2732684.9515 | 1179940.6091
17 | 2732963.2227 | 1180075.3089 | 2732964.8349 | 1180075.8698 | 2732977.8882 | 1180076.1595 | 2732989.4918 | 1180069.4673
18 | 2733062.0247 | 1180034.1497 | 2733062.0247 | 1180034.1497 | 2733031.1673 | 1180037.9235 | 2733016.22 | 1180042.0506 | 2733003.7871 | 1180054.0839 | 2732989.4918 | 1180069.4673 | 2732989.4918 | 1180069.4673
19 | 2732640.2844 | 1179945.6064 | 2732640.2844 | 1179945.6064 | 2732656.2457 | 1179944.0027 | 2732674.693 | 1179942.9767 | 2732684.9515 | 1179940.6091
20 | 2732640.2844 | 1179945.6064 | 2732633.5969 | 1179940.4658 | 2732632.8176 | 1179935.278 | 2732634.4671 | 1179931.6367
21 | 2733136.3563 | 1180048.3173 | 2733163.6821 | 1180056.9235 | 2733189.1312 | 1180063.3713 | 2733204.1236 | 1180064.7832 | 2733213.6124 | 1180063.1613
22 | 2733129.5709 | 1180046.1802 | 2733129.5709 | 1180046.1802 | 2733136.3563 | 1180048.3173
23 | 2733244.63 | 1180053.9082 | 2733223.5234 | 1180061.4672 | 2733213.6124 | 1180063.1613
24 | 2733129.5709 | 1180046.1802 | 2733103.1447 | 1180038.7823
25 | 2733244.63 | 1180053.9082 | 2733245.1467 | 1180038.5748 | 2733248.6624 | 1180017.2479 | 2733254.25 | 1180007.5648 | 2733268.934 | 1179998.7956 | 2733279.9713 | 1179993.7454
26 | 2733244.63 | 1180053.9082 | 2733256.0003 | 1180057.3746 | 2733258.1438 | 1180065.7953 | 2733252.2408 | 1180073.5144 | 2733207.3154 | 1180122.6422 | 2733193.8688 | 1180131.7948 | 2733169.7556 | 1180146.0589 | 2733163.5172 | 1180153.059 | 2733165.6848 | 1180160.0569 | 2733173.7838 | 1180165.9523 | 2733187.0969 | 1180170.7071 | 2733201.4063 | 1180171.2031 | 2733228.1582 | 1180166.8052 | 2733248.9346 | 1180165.8328 | 2733280.686 | 1180170.2862 | 2733284.6605 | 1180170.2758
27 | 2733078.4248 | 1180034.7219 | 2733090.0942 | 1180035.1289 | 2733103.1447 | 1180038.7823
28 | 2733308.1926 | 1179980.8324 | 2733279.9713 | 1179993.7454
29 | 2733284.6605 | 1180170.2758 | 2733302.1603 | 1180170.2302 | 2733315.1053 | 1180167.4825 | 2733316.3667 | 1180166.0994
30 | 2733284.6605 | 1180170.2758 | 2733325.3147 | 1180410.96
31 | 2733078.4248 | 1180034.7219 | 2733062.0247 | 1180034.1497
32 | 2733361.8739 | 1180119.3882 | 2733324.8257 | 1180156.8239 | 2733316.3667 | 1180166.0994
33 | 2733325.3147 | 1180410.96 | 2733360.8555 | 1180415.387 | 2733368.8377 | 1180426.5063 | 2733357.9761 | 1180462.7032 | 2733366.3605 | 1180496.6041 | 2733328.067 | 1180517.5929
34 | 2733567.8453 | 1180100.5008 | 2733567.347 | 1180096.9647 | 2733564.6658 | 1180052.349 | 2733560.7662 | 1180041.8209 | 2733553.7432 | 1180031.5456 | 2733532.8808 | 1180010.2871 | 2733524.7649 | 1180002.0669 | 2733520.8069 | 1179993.4722 | 2733519.198 | 1179975.4784 | 2733516.9409 | 1179970.4577 | 2733512.7291 | 1179967.7619 | 2733506.5441 | 1179968.5692 | 2733502.509 | 1179972.3489 | 2733496.4794 | 1179989.5054 | 2733489.8273 | 1180006.1365 | 2733487.4831 | 1180015.6582 | 2733487.5135 | 1180030.0698
35 | 2733567.8453 | 1180100.5008 | 2733572.157 | 1180131.0976 | 2733580.88 | 1180165.2066 | 2733581.1796 | 1180168.309
36 | 2733443.6914 | 1179969.1596 | 2733448.0641 | 1179973.8938 | 2733450.1938 | 1179982.2364 | 2733451.5057 | 1179998.4778 | 2733455.3263 | 1180007.7587 | 2733471.2762 | 1180035.1455 | 2733476.1177 | 1180038.0444 | 2733480.8034 | 1180038.6714 | 2733485.8496 | 1180035.4702 | 2733487.5135 | 1180030.0698
37 | 2733596.1887 | 1180275.7979 | 2733586.4445 | 1180276.8816 | 2733573.8301 | 1180279.2023 | 2733565.3277 | 1180277.7118 | 2733559.8758 | 1180272.3864 | 2733558.3526 | 1180266.3256 | 2733562.979 | 1180255.5539 | 2733566.453 | 1180243.3443 | 2733569.9129 | 1180215.656 | 2733572.5308 | 1180204.4836 | 2733580.0443 | 1180186.5819 | 2733582.0347 | 1180177.1635 | 2733581.1796 | 1180168.309
38 | 2733443.6914 | 1179969.1596 | 2733435.8122 | 1179969.5178 | 2733431.3649 | 1179976.3685 | 2733425.7991 | 1180009.4252 | 2733421.4896 | 1180034.1146 | 2733419.2685 | 1180045.6628 | 2733415.3886 | 1180058.9532 | 2733402.3171 | 1180075.6083 | 2733367.6578 | 1180113.5437 | 2733361.8739 | 1180119.3882
39 | 2733596.1887 | 1180275.7979 | 2733738.2191 | 1180246.6941
40 | 2733738.2191 | 1180246.6941 | 2733745.0798 | 1180234.9536
41 | 2733191.4884 | 1179640.6605 | 2733196.3135 | 1179645.6937 | 2733206.4579 | 1179664.4665 | 2733217.3635 | 1179709.4983 | 2733217.8046 | 1179713.0892
42 | 2733191.4884 | 1179640.6605 | 2733185.9183 | 1179634.8575
43 | 2733157.0993 | 1179606.0771 | 2733159.3334 | 1179612.2806 | 2733164.7339 | 1179618.2495 | 2733184.5195 | 1179633.4003 | 2733185.9183 | 1179634.8575
44 | 2732478.5432 | 1179734.7616 | 2732469.918 | 1179736.3611 | 2732456.2327 | 1179732.1334 | 2732438.3869 | 1179729.7709 | 2732420.4265 | 1179732.9433 | 2732406.692 | 1179738.8889
45 | 2732478.5432 | 1179734.7616 | 2732478.5432 | 1179734.7616 | 2732481.9126 | 1179727.8864 | 2732479.7443 | 1179720.8777 | 2732468.6233 | 1179714.038 | 2732454.8569 | 1179705.1717 | 2732450.6053 | 1179695.2592 | 2732452.4606 | 1179689.8072 | 2732456.1065 | 1179687.019 | 2732463.8588 | 1179686.5343 | 2732477.1788 | 1179694.5012 | 2732489.6 | 1179698.8789 | 2732501.8373 | 1179699.1272 | 2732513.7673 | 1179698.4125 | 2732521.7588 | 1179700.5907 | 2732521.7588 | 1179700.5907
46 | 2732478.5432 | 1179734.7616 | 2732634.4671 | 1179931.6367
47 | 2732226.2031 | 1179857.1731 | 2732225.4047 | 1179846.9479 | 2732223.1119 | 1179836.5673 | 2732222.7438 | 1179824.5057 | 2732224.7819 | 1179814.5654 | 2732228.7193 | 1179804.0999 | 2732241.1574 | 1179787.2727 | 2732245.2579 | 1179776.6885 | 2732245.2579 | 1179776.6885
48 | 2733836.3652 | 1180048.3819 | 2733839.2951 | 1180027.1643 | 2733839.9857 | 1180006.8532 | 2733842.3707 | 1180001.002 | 2733848.0261 | 1179997.2254 | 2733853.4589 | 1179997.9361 | 2733856.7075 | 1180001.3223 | 2733857.8555 | 1180008.0863 | 2733857.568 | 1180020.9563 | 2733860.6663 | 1180031.0665 | 2733864.3158 | 1180038.8811
49 | 2733893.2188 | 1179893.4118 | 2733864.3158 | 1180038.8811
50 | 2733749.4715 | 1180227.4381 | 2733756.0035 | 1180216.26 | 2733770.5975 | 1180189.2874 | 2733784.5625 | 1180168.9279 | 2733794.7245 | 1180154.6216 | 2733799.6303 | 1180141.966 | 2733808.2335 | 1180112.2577 | 2733814.6154 | 1180097.1553 | 2733823.4054 | 1180085.7762 | 2733830.9211 | 1180074.6577 | 2733833.7797 | 1180067.1047 | 2733836.3652 | 1180048.3819
51 | 2733767.098 | 1179766.8454 | 2733787.1836 | 1179799.6182 | 2733809.9106 | 1179834.2181 | 2733846.6796 | 1179852.2301 | 2733854.7206 | 1179865.1638 | 2733864.1708 | 1179881.3759 | 2733893.2188 | 1179893.4118
52 | 2733749.4715 | 1180227.4381 | 2733745.0798 | 1180234.9536
53 | 2733328.067 | 1180517.5929 | 2732746.6942 | 1180724.102
54 | 2732743.1166 | 1180731.0116 | 2732746.6942 | 1180724.102
55 | 2733163.4351 | 1179568.0161 | 2733158.7673 | 1179576.5411 | 2733157.8523 | 1179586.0859
56 | 2733163.4351 | 1179568.0161 | 2733163.4351 | 1179568.0161 | 2733169.6951 | 1179563.5073 | 2733177.7434 | 1179561.7514 | 2733185.258 | 1179564.7538 | 2733194.2158 | 1179570.5572 | 2733207.8841 | 1179578.6446 | 2733218.0602 | 1179581.9641
57 | 2733163.4351 | 1179568.0161 | 2733112.9334 | 1179276.2752
58 | 2733157.0993 | 1179606.0771 | 2733156.1806 | 1179603.5263 | 2733157.8523 | 1179586.0859
59 | 2733218.0602 | 1179581.9641 | 2733232.2022 | 1179586.5772
60 | 2733112.9334 | 1179276.2752 | 2733090.6401 | 1179272.9245
61 | 2733157.0993 | 1179606.0771 | 2733007.2564 | 1179649.545
62 | 2733232.2022 | 1179586.5772 | 2733259.061 | 1179595.3386 | 2733272.4724 | 1179599.5064 | 2733289.4942 | 1179602.4981 | 2733314.1603 | 1179597.0839
63 | 2733371.6921 | 1179592.3624 | 2733360.8035 | 1179589.8739 | 2733348.9674 | 1179589.4437 | 2733314.1603 | 1179597.0839
64 | 2733371.6921 | 1179592.3624 | 2733382.7964 | 1179598.8921 | 2733392.1041 | 1179607.1609 | 2733419.1782 | 1179645.7367 | 2733422.9324 | 1179649.0894 | 2733427.1108 | 1179650.5501 | 2733432.1169 | 1179650.8729 | 2733436.8764 | 1179649.5778 | 2733441.5236 | 1179647.146 | 2733448.1377 | 1179641.1554
65 | 2733448.1377 | 1179641.1554 | 2733460.1117 | 1179649.1167 | 2733472.8974 | 1179649.1124 | 2733488.1994 | 1179656.5697 | 2733503.3817 | 1179656.0184 | 2733519.0261 | 1179647.7604 | 2733529.8729 | 1179641.4861 | 2733557.0219 | 1179651.2758 | 2733611.2192 | 1179675.0232 | 2733640.7496 | 1179697.6205 | 2733645.9915 | 1179701.127
66 | 2733448.1377 | 1179641.1554 | 2733451.047 | 1179638.5181 | 2733466.889 | 1179618.6446 | 2733478.4494 | 1179608.4133
67 | 2733645.9915 | 1179701.127 | 2733669.1751 | 1179716.6351 | 2733707.2039 | 1179732.0056 | 2733707.2039 | 1179732.0056
68 | 2733498.2447 | 1179598.3205 | 2733481.4364 | 1179605.7697 | 2733478.4494 | 1179608.4133
69 | 2733707.2039 | 1179732.0056 | 2733739.6064 | 1179746.0721
70 | 2733498.2447 | 1179598.3205 | 2733500.2103 | 1179597.4494
71 | 2733569.511 | 1179475.9994 | 2733572.5022 | 1179484.0944 | 2733574.4493 | 1179491.0319 | 2733575.4686 | 1179496.3919 | 2733576.2919 | 1179514.3127 | 2733569.9374 | 1179529.5605 | 2733535.4817 | 1179577.0401 | 2733524.1793 | 1179585.2391 | 2733515.0827 | 1179590.2612
72 | 2733569.511 | 1179475.9994 | 2733569.511 | 1179475.9994 | 2733585.231 | 1179477.4062 | 2733608.9587 | 1179479.5697 | 2733628.372 | 1179482.2598 | 2733646.747 | 1179476.3315 | 2733660.33 | 1179474.177 | 2733671.8476 | 1179463.2032 | 2733681.2558 | 1179464.2248 | 2733687.4305 | 1179472.124 | 2733693.1976 | 1179476.1427
73 | 2733515.0827 | 1179590.2612 | 2733509.6016 | 1179593.2873 | 2733500.2103 | 1179597.4494
74 | 2733712.3517 | 1179475.9491 | 2733705.9126 | 1179479.8974 | 2733697.1235 | 1179478.8785 | 2733693.1976 | 1179476.1427
75 | 2733712.3517 | 1179475.9491 | 2733738.9538 | 1179499.9938 | 2733741.5046 | 1179502.7775
76 | 2733712.3517 | 1179475.9491 | 2733730.0526 | 1179454.6833 | 2733755.417 | 1179447.8993 | 2733782.7621 | 1179435.5778 | 2733821.102 | 1179420.3216 | 2733891.5786 | 1179407.8407 | 2733951.219 | 1179409.16
77 | 2733741.5046 | 1179502.7775 | 2733745.3403 | 1179506.9637 | 2733742.2503 | 1179525.5644 | 2733730.1587 | 1179547.5336 | 2733736.7837 | 1179557.1664 | 2733738.4909 | 1179573.817 | 2733757.9494 | 1179581.6569 | 2733773.7998 | 1179604.2497 | 2733798.1892 | 1179631.1809 | 2733816.8604 | 1179635.7551
78 | 2733951.219 | 1179409.16 | 2733988.2564 | 1179409.9793 | 2733988.2564 | 1179409.9793
79 | 2733816.8604 | 1179635.7551 | 2733824.8072 | 1179637.7019 | 2733828.8377 | 1179643.7298 | 2733832.8752 | 1179646.9126
80 | 2733988.2564 | 1179409.9793 | 2734050.6543 | 1179395.8297 | 2734067.0196 | 1179387.1889 | 2734075.0319 | 1179375.4481
81 | 2733739.6064 | 1179746.0721 | 2733739.6064 | 1179746.0721 | 2733767.098 | 1179766.8454 | 2733767.098 | 1179766.8454
82 | 2733930.2667 | 1179705.3509 | 2733908.5078 | 1179688.9424 | 2733868.6863 | 1179675.1429 | 2733832.8752 | 1179646.9126
83 | 2734078.1319 | 1179348.2523 | 2734075.0319 | 1179375.4481
84 | 2733943.332 | 1179736.4273 | 2733939.0663 | 1179711.9867 | 2733930.2667 | 1179705.3509
85 | 2734135.8107 | 1179144.7881 | 2734142.5451 | 1179164.5537 | 2734142.4054 | 1179179.6731 | 2734137.0175 | 1179191.6061 | 2734115.6029 | 1179197.7096 | 2734077.1555 | 1179228.6067 | 2734068.0784 | 1179247.6181 | 2734064.1509 | 1179282.4233 | 2734069.9984 | 1179302.547 | 2734071.2515 | 1179334.3324 | 2734071.9614 | 1179344.6228 | 2734078.1319 | 1179348.2523
86 | 2734078.1319 | 1179348.2523 | 2734082.5757 | 1179346.3947 | 2734088.8381 | 1179339.4295 | 2734092.0092 | 1179320.6751 | 2734095.7213 | 1179312.9189 | 2734097.1733 | 1179311.4442
87 | 2734135.8107 | 1179144.7881 | 2734163.3032 | 1179127.6901 | 2734168.0901 | 1179110.5176 | 2734171.4057 | 1179073.03 | 2734168.034 | 1179051.5717 | 2734167.0834 | 1179041.7908
88 | 2734135.8107 | 1179144.7881 | 2734116.3227 | 1179137.8804 | 2734081.4102 | 1179136.8212 | 2734055.4167 | 1179118.6931 | 2734045.3667 | 1179116.9561 | 2734045.7276 | 1179136.3566 | 2734021.1742 | 1179168.6656 | 2733993.3365 | 1179188.2362 | 2733987.499 | 1179218.5843
89 | 2734097.1733 | 1179311.4442 | 2734114.2326 | 1179294.1186 | 2734126.1235 | 1179290.0814 | 2734133.984 | 1179290.2574 | 2734145.1709 | 1179299.9149 | 2734157.5608 | 1179309.001
90 | 2734167.0834 | 1179041.7908 | 2734166.2449 | 1179033.1622 | 2734168.8187 | 1179010.064
91 | 2733987.499 | 1179218.5843 | 2733972.8001 | 1179218.656 | 2733811.2664 | 1179134.7841
92 | 2733987.499 | 1179218.5843 | 2733984.1529 | 1179226.0374 | 2733955.0807 | 1179229.7352 | 2733910.9737 | 1179248.5422 | 2733845.3802 | 1179243.291
93 | 2734157.5608 | 1179309.001 | 2734163.3603 | 1179313.2541 | 2734194.4777 | 1179328.4412
94 | 2733701.188 | 1179279.3967 | 2733740.5499 | 1179268.8881 | 2733776.0586 | 1179243.5498 | 2733787.6853 | 1179238.6721 | 2733845.3802 | 1179243.291
95 | 2733801.5813 | 1179129.7554 | 2733811.2664 | 1179134.7841
96 | 2733801.5813 | 1179129.7554 | 2733806.418 | 1179124.337 | 2733823.3655 | 1179118.3884 | 2733824.6174 | 1179114.9381
97 | 2733801.5813 | 1179129.7554 | 2733773.9405 | 1179107.3219 | 2733773.9492 | 1179106.9329 | 2733762.8606 | 1179105.4956 | 2733750.1037 | 1179107.5793 | 2733733.9025 | 1179121.8733
98 | 2733824.6174 | 1179114.9381 | 2733831.7423 | 1179095.3015
99 | 2733733.9025 | 1179121.8733 | 2733706.3394 | 1179129.1754 | 2733672.1556 | 1179130.3921 | 2733631.9416 | 1179135.0328 | 2733598.2156 | 1179146.3609
100 | 2734219.5684 | 1178973.221 | 2734182.6934 | 1178986.3725 | 2734169.6882 | 1179002.2603 | 2734168.8187 | 1179010.064
101 | 2734271.5062 | 1179350.4247 | 2734224.8244 | 1179343.2521 | 2734194.4777 | 1179328.4412
102 | 2734271.5062 | 1179350.4247 | 2734252.146 | 1179327.6184 | 2734256.2917 | 1179310.6128
103 | 2734219.5684 | 1178973.221 | 2734379.9172 | 1179030.7613
104 | 2733831.7423 | 1179095.3015 | 2733840.6937 | 1179070.6306
105 | 2733598.2156 | 1179146.3609 | 2733566.7172 | 1179156.9408 | 2733550.6908 | 1179157.4426
106 | 2733840.6937 | 1179070.6306 | 2733844.7688 | 1179059.3992 | 2733851.9165 | 1179054.0973
107 | 2733851.9165 | 1179054.0973 | 2733874.9937 | 1179036.9791 | 2733888.7233 | 1179009.2714
108 | 2733888.7233 | 1179009.2714 | 2733902.3539 | 1178981.7632
109 | 2733902.3539 | 1178981.7632 | 2733904.8408 | 1178976.7443 | 2733905.1689 | 1178975.225
110 | 2732728.6752 | 1180744.6749 | 2732728.6752 | 1180744.6749 | 2732736.5434 | 1180740.9685 | 2732741.1897 | 1180734.7333 | 2732743.1166 | 1180731.0116
111 | 2732641.2455 | 1180738.2208 | 2732655.2989 | 1180740.9149 | 2732682.9762 | 1180744.2742 | 2732719.4688 | 1180746.7059 | 2732728.6752 | 1180744.6749

## bus_geodata
| x | y | coords
0 | 2732271.6061 | 1179528.2129
1 | 2732269.6933 | 1179535.2017
2 | 2732274.7797 | 1179514.5898
3 | 2732261.5251 | 1179550.3663
4 | 2732330.8969 | 1179220.4641
5 | 2732233.7975 | 1179617.6222
6 | 2732239.12 | 1179672.1636
7 | 2732326.5894 | 1179185.0053
8 | 2732369.3761 | 1179135.7792
9 | 2732819.3964 | 1179727.3288
10 | 2732929.5928 | 1179943.5443
11 | 2732811.3036 | 1179737.3126
12 | 2732958.1444 | 1180073.5419
13 | 2732689.707 | 1179939.5116
14 | 2732963.2227 | 1180075.3089
15 | 2732989.4918 | 1180069.4673
16 | 2732684.9515 | 1179940.6091
17 | 2732640.2844 | 1179945.6064
18 | 2733136.3563 | 1180048.3173
19 | 2733213.6124 | 1180063.1613
20 | 2733129.5709 | 1180046.1802
21 | 2733244.63 | 1180053.9082
22 | 2733103.1447 | 1180038.7823
23 | 2733279.9713 | 1179993.7454
24 | 2733284.6605 | 1180170.2758
25 | 2733078.4248 | 1180034.7219
26 | 2733308.1926 | 1179980.8324
27 | 2733316.3667 | 1180166.0994
28 | 2733325.3147 | 1180410.96
29 | 2733062.0247 | 1180034.1497
30 | 2733567.8453 | 1180100.5008
31 | 2733487.5135 | 1180030.0698
32 | 2733581.1796 | 1180168.309
33 | 2733443.6914 | 1179969.1596
34 | 2733596.1887 | 1180275.7979
35 | 2733361.8739 | 1180119.3882
36 | 2733738.2191 | 1180246.6941
37 | 2733217.8046 | 1179713.0892
38 | 2733191.4884 | 1179640.6605
39 | 2733185.9183 | 1179634.8575
40 | 2732406.692 | 1179738.8889
41 | 2732478.5432 | 1179734.7616
42 | 2732521.7588 | 1179700.5907
43 | 2732634.4671 | 1179931.6367
44 | 2732245.2579 | 1179776.6885
45 | 2732226.2031 | 1179857.1731
46 | 2733864.3158 | 1180038.8811
47 | 2733836.3652 | 1180048.3819
48 | 2733893.2188 | 1179893.4118
49 | 2733749.4715 | 1180227.4381
50 | 2733745.0797 | 1180234.9536
51 | 2733328.067 | 1180517.5929
52 | 2732746.6942 | 1180724.102
53 | 2732419.0562 | 1179071.6137
54 | 2733163.4352 | 1179568.0161
55 | 2733157.8523 | 1179586.0859
56 | 2733218.0602 | 1179581.9641
57 | 2733112.9334 | 1179276.2752
58 | 2733157.0993 | 1179606.0771
59 | 2733232.2022 | 1179586.5772
60 | 2733007.2564 | 1179649.545
61 | 2733314.1603 | 1179597.0839
62 | 2733371.6921 | 1179592.3624
63 | 2733448.1377 | 1179641.1554
64 | 2733645.9915 | 1179701.127
65 | 2733478.4494 | 1179608.4133
66 | 2733090.6401 | 1179272.9245
67 | 2733707.2039 | 1179732.0056
68 | 2733498.2447 | 1179598.3205
69 | 2733569.511 | 1179475.9994
70 | 2733515.0827 | 1179590.2612
71 | 2733693.1976 | 1179476.1427
72 | 2733500.2103 | 1179597.4494
73 | 2733712.3517 | 1179475.9491
74 | 2733741.5046 | 1179502.7775
75 | 2733951.219 | 1179409.16
76 | 2733816.8604 | 1179635.7551
77 | 2733988.2564 | 1179409.9793
78 | 2733739.6064 | 1179746.0721
79 | 2733832.8752 | 1179646.9126
80 | 2734075.0319 | 1179375.4481
81 | 2733930.2667 | 1179705.3509
82 | 2733943.332 | 1179736.4273
83 | 2734078.1319 | 1179348.2523
84 | 2734135.8107 | 1179144.7881
85 | 2734097.1733 | 1179311.4442
86 | 2734167.0834 | 1179041.7908
87 | 2733987.499 | 1179218.5843
88 | 2734157.5608 | 1179309.001
89 | 2733701.188 | 1179279.3967
90 | 2733845.3802 | 1179243.291
91 | 2733811.2664 | 1179134.7841
92 | 2733801.5813 | 1179129.7554
93 | 2733824.6174 | 1179114.9381
94 | 2733733.9025 | 1179121.8733
95 | 2734168.8187 | 1179010.064
96 | 2734194.4777 | 1179328.4412
97 | 2734271.5062 | 1179350.4247
98 | 2734256.2917 | 1179310.6128
99 | 2734379.9172 | 1179030.7613
100 | 2734219.5684 | 1178973.221
101 | 2733831.7423 | 1179095.3015
102 | 2733598.2156 | 1179146.3609
103 | 2733840.6937 | 1179070.6306
104 | 2733550.6908 | 1179157.4426
105 | 2733851.9165 | 1179054.0973
106 | 2733888.7233 | 1179009.2714
107 | 2733902.3539 | 1178981.7632
108 | 2733905.1689 | 1178975.225
109 | 2733767.098 | 1179766.8454
110 | 2732743.1166 | 1180731.0116
111 | 2732728.6752 | 1180744.6749
112 | 2732641.2455 | 1180738.2208
113 | 2733371.6921 | 1179592.3624

## line_std_types
| c_nf_per_km | r_ohm_per_km | x_ohm_per_km | max_i_ka | type | q_mm2 | alpha | voltage_rating
NAYY 4x50 SE | 210 | 0.642 | 0.083 | 0.142 | cs | 50 | 0.00403 | LV
NAYY 4x120 SE | 264 | 0.225 | 0.08 | 0.242 | cs | 120 | 0.00403 | LV
NAYY 4x150 SE | 261 | 0.208 | 0.08 | 0.27 | cs | 150 | 0.00403 | LV
NA2XS2Y 1x95 RM/25 12/20 kV | 216 | 0.313 | 0.132 | 0.252 | cs | 95 | 0.00403 | MV
NA2XS2Y 1x185 RM/25 12/20 kV | 273 | 0.161 | 0.117 | 0.362 | cs | 185 | 0.00403 | MV
NA2XS2Y 1x240 RM/25 12/20 kV | 304 | 0.122 | 0.112 | 0.421 | cs | 240 | 0.00403 | MV
NA2XS2Y 1x95 RM/25 6/10 kV | 315 | 0.313 | 0.123 | 0.249 | cs | 95 | 0.00403 | MV
NA2XS2Y 1x185 RM/25 6/10 kV | 406 | 0.161 | 0.11 | 0.358 | cs | 185 | 0.00403 | MV
NA2XS2Y 1x240 RM/25 6/10 kV | 456 | 0.122 | 0.105 | 0.416 | cs | 240 | 0.00403 | MV
NA2XS2Y 1x150 RM/25 12/20 kV | 250 | 0.206 | 0.116 | 0.319 | cs | 150 | 0.00403 | MV
NA2XS2Y 1x120 RM/25 12/20 kV | 230 | 0.253 | 0.119 | 0.283 | cs | 120 | 0.00403 | MV
NA2XS2Y 1x70 RM/25 12/20 kV | 190 | 0.443 | 0.132 | 0.22 | cs | 70 | 0.00403 | MV
NA2XS2Y 1x150 RM/25 6/10 kV | 360 | 0.206 | 0.11 | 0.315 | cs | 150 | 0.00403 | MV
NA2XS2Y 1x120 RM/25 6/10 kV | 340 | 0.253 | 0.113 | 0.28 | cs | 120 | 0.00403 | MV
NA2XS2Y 1x70 RM/25 6/10 kV | 280 | 0.443 | 0.123 | 0.217 | cs | 70 | 0.00403 | MV
N2XS(FL)2Y 1x120 RM/35 64/110 kV | 112 | 0.153 | 0.166 | 0.366 | cs | 120 | 0.00393 | HV
N2XS(FL)2Y 1x185 RM/35 64/110 kV | 125 | 0.099 | 0.156 | 0.457 | cs | 185 | 0.00393 | HV
N2XS(FL)2Y 1x240 RM/35 64/110 kV | 135 | 0.075 | 0.149 | 0.526 | cs | 240 | 0.00393 | HV
N2XS(FL)2Y 1x300 RM/35 64/110 kV | 144 | 0.06 | 0.144 | 0.588 | cs | 300 | 0.00393 | HV
15-AL1/3-ST1A 0.4 | 11 | 1.8769 | 0.35 | 0.105 | ol | 16 | 0.00403 | LV
24-AL1/4-ST1A 0.4 | 11.25 | 1.2012 | 0.335 | 0.14 | ol | 24 | 0.00403 | LV
48-AL1/8-ST1A 0.4 | 12.2 | 0.5939 | 0.3 | 0.21 | ol | 48 | 0.00403 | LV
94-AL1/15-ST1A 0.4 | 13.2 | 0.306 | 0.29 | 0.35 | ol | 94 | 0.00403 | LV
34-AL1/6-ST1A 10.0 | 9.7 | 0.8342 | 0.36 | 0.17 | ol | 34 | 0.00403 | MV
48-AL1/8-ST1A 10.0 | 10.1 | 0.5939 | 0.35 | 0.21 | ol | 48 | 0.00403 | MV
70-AL1/11-ST1A 10.0 | 10.4 | 0.4132 | 0.339 | 0.29 | ol | 70 | 0.00403 | MV
94-AL1/15-ST1A 10.0 | 10.75 | 0.306 | 0.33 | 0.35 | ol | 94 | 0.00403 | MV
122-AL1/20-ST1A 10.0 | 11.1 | 0.2376 | 0.323 | 0.41 | ol | 122 | 0.00403 | MV
149-AL1/24-ST1A 10.0 | 11.25 | 0.194 | 0.315 | 0.47 | ol | 149 | 0.00403 | MV
34-AL1/6-ST1A 20.0 | 9.15 | 0.8342 | 0.382 | 0.17 | ol | 34 | 0.00403 | MV
48-AL1/8-ST1A 20.0 | 9.5 | 0.5939 | 0.372 | 0.21 | ol | 48 | 0.00403 | MV
70-AL1/11-ST1A 20.0 | 9.7 | 0.4132 | 0.36 | 0.29 | ol | 70 | 0.00403 | MV
94-AL1/15-ST1A 20.0 | 10 | 0.306 | 0.35 | 0.35 | ol | 94 | 0.00403 | MV
122-AL1/20-ST1A 20.0 | 10.3 | 0.2376 | 0.344 | 0.41 | ol | 122 | 0.00403 | MV
149-AL1/24-ST1A 20.0 | 10.5 | 0.194 | 0.337 | 0.47 | ol | 149 | 0.00403 | MV
184-AL1/30-ST1A 20.0 | 10.75 | 0.1571 | 0.33 | 0.535 | ol | 184 | 0.00403 | MV
243-AL1/39-ST1A 20.0 | 11 | 0.1188 | 0.32 | 0.645 | ol | 243 | 0.00403 | MV
48-AL1/8-ST1A 110.0 | 8 | 0.5939 | 0.46 | 0.21 | ol | 48 | 0.00403 | HV
70-AL1/11-ST1A 110.0 | 8.4 | 0.4132 | 0.45 | 0.29 | ol | 70 | 0.00403 | HV
94-AL1/15-ST1A 110.0 | 8.65 | 0.306 | 0.44 | 0.35 | ol | 94 | 0.00403 | HV
122-AL1/20-ST1A 110.0 | 8.5 | 0.2376 | 0.43 | 0.41 | ol | 122 | 0.00403 | HV
149-AL1/24-ST1A 110.0 | 8.75 | 0.194 | 0.41 | 0.47 | ol | 149 | 0.00403 | HV
184-AL1/30-ST1A 110.0 | 8.8 | 0.1571 | 0.4 | 0.535 | ol | 184 | 0.00403 | HV
243-AL1/39-ST1A 110.0 | 9 | 0.1188 | 0.39 | 0.645 | ol | 243 | 0.00403 | HV
305-AL1/39-ST1A 110.0 | 9.2 | 0.0949 | 0.38 | 0.74 | ol | 305 | 0.00403 | HV
490-AL1/64-ST1A 110.0 | 9.75 | 0.059 | 0.37 | 0.96 | ol | 490 | 0.00403 | HV
679-AL1/86-ST1A 110.0 | 9.95 | 0.042 | 0.36 | 1.15 | ol | 679 | 0.00403 | HV
490-AL1/64-ST1A 220.0 | 10 | 0.059 | 0.285 | 0.96 | ol | 490 | 0.00403 | HV
679-AL1/86-ST1A 220.0 | 11.7 | 0.042 | 0.275 | 1.15 | ol | 679 | 0.00403 | HV
490-AL1/64-ST1A 380.0 | 11 | 0.059 | 0.253 | 0.96 | ol | 490 | 0.00403 | HV
679-AL1/86-ST1A 380.0 | 14.6 | 0.042 | 0.25 | 1.15 | ol | 679 | 0.00403 | HV

## trafo_std_types
| i0_percent | pfe_kw | vkr_percent | sn_mva | vn_lv_kv | vn_hv_kv | vk_percent | shift_degree | vector_group | tap_side | tap_neutral | tap_min | tap_max | tap_step_degree | tap_step_percent | tap_phase_shifter
160 MVA 380/110 kV | 0.06 | 60 | 0.25 | 160 | 110 | 380 | 12.2 | 0 | Yy0 | hv | 0 | -9 | 9 | 0 | 1.5 | FALSE
100 MVA 220/110 kV | 0.06 | 55 | 0.26 | 100 | 110 | 220 | 12 | 0 | Yy0 | hv | 0 | -9 | 9 | 0 | 1.5 | FALSE
63 MVA 110/20 kV | 0.04 | 22 | 0.32 | 63 | 20 | 110 | 18 | 150 | YNd5 | hv | 0 | -9 | 9 | 0 | 1.5 | FALSE
40 MVA 110/20 kV | 0.05 | 18 | 0.34 | 40 | 20 | 110 | 16.2 | 150 | YNd5 | hv | 0 | -9 | 9 | 0 | 1.5 | FALSE
25 MVA 110/20 kV | 0.07 | 14 | 0.41 | 25 | 20 | 110 | 12 | 150 | YNd5 | hv | 0 | -9 | 9 | 0 | 1.5 | FALSE
63 MVA 110/10 kV | 0.04 | 22 | 0.32 | 63 | 10 | 110 | 18 | 150 | YNd5 | hv | 0 | -9 | 9 | 0 | 1.5 | FALSE
40 MVA 110/10 kV | 0.05 | 18 | 0.34 | 40 | 10 | 110 | 16.2 | 150 | YNd5 | hv | 0 | -9 | 9 | 0 | 1.5 | FALSE
25 MVA 110/10 kV | 0.07 | 14 | 0.41 | 25 | 10 | 110 | 12 | 150 | YNd5 | hv | 0 | -9 | 9 | 0 | 1.5 | FALSE
0.25 MVA 20/0.4 kV | 0.32 | 0.8 | 1.44 | 0.25 | 0.4 | 20 | 6 | 150 | Yzn5 | hv | 0 | -2 | 2 | 0 | 2.5 | FALSE
0.4 MVA 20/0.4 kV | 0.3375 | 1.35 | 1.425 | 0.4 | 0.4 | 20 | 6 | 150 | Dyn5 | hv | 0 | -2 | 2 | 0 | 2.5 | FALSE
0.63 MVA 20/0.4 kV | 0.2619 | 1.65 | 1.206 | 0.63 | 0.4 | 20 | 6 | 150 | Dyn5 | hv | 0 | -2 | 2 | 0 | 2.5 | FALSE
0.25 MVA 10/0.4 kV | 0.24 | 0.6 | 1.2 | 0.25 | 0.4 | 10 | 4 | 150 | Dyn5 | hv | 0 | -2 | 2 | 0 | 2.5 | FALSE
0.4 MVA 10/0.4 kV | 0.2375 | 0.95 | 1.325 | 0.4 | 0.4 | 10 | 4 | 150 | Dyn5 | hv | 0 | -2 | 2 | 0 | 2.5 | FALSE
0.63 MVA 10/0.4 kV | 0.1873 | 1.18 | 1.0794 | 0.63 | 0.4 | 10 | 4 | 150 | Dyn5 | hv | 0 | -2 | 2 | 0 | 2.5 | FALSE

## trafo3w_std_types
| sn_hv_mva | sn_mv_mva | sn_lv_mva | vn_hv_kv | vn_mv_kv | vn_lv_kv | vk_hv_percent | vk_mv_percent | vk_lv_percent | vkr_hv_percent | vkr_mv_percent | vkr_lv_percent | pfe_kw | i0_percent | shift_mv_degree | shift_lv_degree | vector_group | tap_side | tap_neutral | tap_min | tap_max | tap_step_percent
63/25/38 MVA 110/20/10 kV | 63 | 25 | 38 | 110 | 20 | 10 | 10.4 | 10.4 | 10.4 | 0.28 | 0.32 | 0.35 | 35 | 0.89 | 0 | 0 | YN0yn0yn0 | hv | 0 | -10 | 10 | 1.2
63/25/38 MVA 110/10/10 kV | 63 | 25 | 38 | 110 | 10 | 10 | 10.4 | 10.4 | 10.4 | 0.28 | 0.32 | 0.35 | 35 | 0.89 | 0 | 0 | YN0yn0yn0 | hv | 0 | -10 | 10 | 1.2

## fuse_std_types
| fuse_type | i_rated_a | t_avg | t_min | t_total | x_avg | x_min | x_total
HV 100A | HV 100A | 100 | 0 | [10.0, 3.64, 0.854, 0.281, 0.1, 0.0531, 0.022, 0.01] | [10.0, 4.267, 1.21, 0.403, 0.1, 0.058, 0.022, 0.01] | 0 | [300.0, 350.0, 450.0, 550.0, 700.0, 850.0, 1200.0, 1752.0] | [600.0, 700.0, 900.0, 1150.0, 1665.0, 2000.0, 3000.0, 4313.0]
HV 10A | HV 10A | 10 | 0 | [10.0, 1675.0, 0.344, 0.156, 0.1, 0.0417, 0.0171, 0.01] | [10.0, 1.3, 0.3, 0.155, 0.1, 0.0555, 0.023, 0.01] | 0 | [30.0, 32.0, 35.0, 37.0, 39.0, 50.0, 70.0, 88.0] | [60.0, 70.0, 80.0, 87.0, 94.0, 110.0, 150.0, 216.0]
HV 125A | HV 125A | 125 | 0 | [10.0, 1.82, 0.344, 0.1, 0.0467, 0.0269, 0.01] | [10.0, 2.478, 0.426, 0.1, 0.0427, 0.0211, 0.01] | 0 | [375.0, 500.0, 700.0, 925.0, 1200.0, 1500.0, 2341.0] | [750.0, 1000.0, 1500.0, 2200.0, 3000.0, 4000.0, 5765.0]
HV 160A | HV 160A | 160 | 0 | [10.0, 4.15, 1.03, 0.198, 0.1, 0.051, 0.0172, 0.01] | [10.0, 2.3, 0.734, 0.274, 0.1, 0.046, 0.0177, 0.01] | 0 | [480.0, 550.0, 700.0, 1000.0, 1260.0, 1600.0, 2500.0, 3227.0] | [960.0, 1300.0, 1700.0, 2200.0, 2996.0, 4000.0, 6000.0, 7946.0]
HV 16A | HV 16A | 16 | 0 | [10.0, 0.352, 0.164, 0.1, 0.0649, 0.0342, 0.01] | [10.0, 2.34, 0.722, 0.181, 0.1, 0.055, 0.0296, 0.01] | 0 | [48.0, 60.0, 65.0, 71.0, 80.0, 100.0, 162.0] | [96.0, 110.0, 125.0, 150.0, 168.0, 200.0, 250.0, 398.0]
HV 200A | HV 200A | 200 | 0 | [10.0, 4.267, 1.21, 0.403, 0.1, 0.058, 0.022, 0.01] | [10.0, 3.73, 1.654, 0.328, 0.1, 0.0531, 0.019, 0.01] | 0 | [600.0, 700.0, 900.0, 1150.0, 1665.0, 2000.0, 3000.0, 4313.0] | [1200.0, 1500.0, 1800.0, 2700.0, 3960.0, 5000.0, 7500.0, 10620.0]
HV 20A | HV 20A | 20 | 0 | [10.0, 1.3, 0.3, 0.155, 0.1, 0.0555, 0.023, 0.01] | [10.0, 1.3, 0.161, 0.1, 0.0611, 0.0399, 0.0141, 0.01] | 0 | [60.0, 70.0, 80.0, 87.0, 94.0, 110.0, 150.0, 216.0] | [120.0, 150.0, 200.0, 223.0, 260.0, 300.0, 450.0, 532.0]
HV 25A | HV 25A | 25 | 0 | [10.0, 2.512, 0.833, 0.299, 0.1, 0.0372, 0.0223, 0.01] | [10.0, 3.125, 0.597, 0.198, 0.1, 0.0378, 0.022, 0.01] | 0 | [75.0, 82.0, 90.0, 100.0, 124.0, 170.0, 200.0, 289.0] | [150.0, 170.0, 210.0, 250.0, 294.0, 400.0, 500.0, 711.0]
HV 31.5A | HV 31.5A | 31.5 | 0 | [10.0, 2.34, 0.722, 0.181, 0.1, 0.055, 0.0296, 0.01] | [10.0, 2.84, 0.368, 0.164, 0.1, 0.0621, 0.0378, 0.0195, 0.01] | 0 | [95.0, 110.0, 125.0, 150.0, 165.0, 200.0, 250.0, 390.0] | [189.0, 220.0, 300.0, 350.0, 393.0, 450.0, 530.0, 700.0, 960.0]
HV 40A | HV 40A | 40 | 0 | [10.0, 1.3, 0.161, 0.1, 0.0611, 0.0399, 0.0141, 0.01] | [10.0, 2.05, 0.369, 0.198, 0.1, 0.051, 0.0298, 0.01] | 0 | [120.0, 150.0, 200.0, 223.0, 260.0, 300.0, 450.0, 532.0] | [240.0, 300.0, 400.0, 450.0, 530.0, 650.0, 800.0, 1311.0]
HV 50A | HV 50A | 50 | 0 | [10.0, 3.215, 0.597, 0.198, 0.1, 0.0378, 0.022, 0.01] | [10.0, 3.64, 0.854, 0.281, 0.1, 0.0531, 0.022, 0.01] | 0 | [150.0, 170.0, 210.0, 250.0, 294.0, 400.0, 500.0, 711.0] | [300.0, 350.0, 450.0, 550.0, 700.0, 850.0, 1200.0, 1752.0]
HV 6.3A | HV 6.3A | 6.3 | 0 | [10.0, 1.39, 0.344, 0.168, 0.1, 0.056, 0.0263, 0.01] | [10.0, 1.711, 0.516, 0.198, 0.1, 0.0634, 0.0303, 0.01] | 0 | [19.0, 19.5, 20.4, 20.8, 22.0, 25.0, 32.0, 48.0] | [38.0, 40.0, 43.0, 48.0, 53.0, 60.0, 75.0, 118.0]
HV 63A | HV 63A | 63 | 0 | [10.0, 2.84, 0.368, 0.164, 0.1, 0.0621, 0.0378, 0.0195, 0.01] | [10.0, 1.82, 0.344, 0.1, 0.0467, 0.0269, 0.01] | 0 | [189.0, 220.0, 300.0, 350.0, 393.0, 450.0, 530.0, 700.0, 961.0] | [378.0, 500.0, 700.0, 934.0, 1200.0, 1500.0, 2366.0]
HV 80A | HV 80A | 80 | 0 | [10.0, 2.05, 0.369, 0.198, 0.1, 0.051, 0.0298, 0.01] | [10.0, 4.15, 1.03, 0.198, 0.1, 0.051, 0.0172, 0.01] | 0 | [240.0, 300.0, 400.0, 450.0, 530.0, 650.0, 800.0, 1311.0] | [480.0, 550.0, 700.0, 1000.0, 1260.0, 1600.0, 2500.0, 3227.0]
Siemens NH-1-100 | Siemens NH-1-100 | 100 | [5400.0, 2000.0, 400.0, 20.0, 1.0, 0.2, 0.012, 0.004] | 0 | 0 | [150.0, 190.0, 250.0, 430.0, 900.0, 1250.0, 2700.0, 3600.0] | 0 | 0
Siemens NH-1-125 | Siemens NH-1-125 | 125 | [4800.0, 120.0, 7.0, 0.1, 0.004] | 0 | 0 | [180.0, 400.0, 740.0, 2000.0, 4250.0] | 0 | 0
Siemens NH-1-16 | Siemens NH-1-16 | 16 | [4000.0, 400.0, 2.0, 0.1, 0.04, 0.01] | 0 | 0 | [26.0, 35.0, 75.0, 150.0, 200.0, 300.0] | 0 | 0
Siemens NH-1-160 | Siemens NH-1-160 | 160 | [4800.0, 120.0, 7.0, 0.1, 0.004] | 0 | 0 | [210.0, 500.0, 900.0, 2300.0, 5000.0] | 0 | 0
Siemens NH-1-25 | Siemens NH-1-25 | 25 | [4000.0, 1000.0, 10.0, 0.2, 0.02, 0.01] | 0 | 0 | [40.0, 50.0, 100.0, 210.0, 400.0, 500.0] | 0 | 0
Siemens NH-1-50 | Siemens NH-1-50 | 50 | [4000.0, 40.0, 4.0, 1.0, 0.02, 0.01] | 0 | 0 | [86.0, 200.0, 300.0, 400.0, 1000.0, 1280.0] | 0 | 0
Siemens NH-1-63 | Siemens NH-1-63 | 63 | [4000.0, 100.0, 10.0, 2.0, 0.04, 0.01] | 0 | 0 | [100.0, 200.0, 300.0, 400.0, 1000.0, 1500.0] | 0 | 0
Siemens NH-1-80 | Siemens NH-1-80 | 80 | [4800.0, 120.0, 7.0, 0.1, 0.01] | 0 | 0 | [150.58, 250.0, 450.0, 1150.0, 2470.0] | 0 | 0
Siemens NH-2-1000 | Siemens NH-2-1000 | 1000 | [4800.0, 120.0, 7.0, 0.1, 0.004] | 0 | 0 | [1900.0, 3500.0, 8400.0, 24000.0, 52000.0] | 0 | 0
Siemens NH-2-200 | Siemens NH-2-200 | 200 | [4800.0, 120.0, 7.0, 0.1, 0.004] | 0 | 0 | [280.0, 650.0, 1200.0, 3000.0, 7000.0] | 0 | 0
Siemens NH-2-224 | Siemens NH-2-224 | 224 | [4800.0, 120.0, 7.0, 0.2, 0.04, 0.004] | 0 | 0 | [400.0, 750.0, 1453.0, 3025.0, 4315.0, 7600.0] | 0 | 0
Siemens NH-2-250 | Siemens NH-2-250 | 250 | [4800.0, 120.0, 7.0, 0.1, 0.004] | 0 | 0 | [450.0, 800.0, 1650.0, 4000.0, 8500.0] | 0 | 0
Siemens NH-2-315 | Siemens NH-2-315 | 315 | [4800.0, 120.0, 7.0, 0.1, 0.004] | 0 | 0 | [550.0, 920.0, 1900.0, 5000.0, 11000.0] | 0 | 0
Siemens NH-2-355 | Siemens NH-2-355 | 355 | [4800.0, 120.0, 6.0, 0.1, 0.004] | 0 | 0 | [650.0, 1116.27, 2350.0, 5840.0, 12790.0] | 0 | 0
Siemens NH-2-400 | Siemens NH-2-400 | 400 | [4800.0, 120.0, 7.0, 0.1, 0.004] | 0 | 0 | [720.0, 1350.0, 2800.0, 6500.0, 15000.0] | 0 | 0
Siemens NH-2-425 | Siemens NH-2-425 | 425 | [4800.0, 120.0, 7.0, 0.1, 0.004] | 0 | 0 | [850.0, 1500.0, 3050.0, 7500.0, 16500.0] | 0 | 0
Siemens NH-2-630 | Siemens NH-2-630 | 630 | [4800.0, 120.0, 7.0, 0.1, 0.004] | 0 | 0 | [1200.0, 2000.0, 4800.0, 12000.0, 26000.0] | 0 | 0

## dtypes
| element | column | dtype
0 | bus | name | object
1 | bus | vn_kv | float64
2 | bus | type | object
3 | bus | zone | object
4 | bus | in_service | bool
5 | load | name | object
6 | load | bus | uint32
7 | load | p_mw | float64
8 | load | q_mvar | float64
9 | load | const_z_percent | float64
10 | load | const_i_percent | float64
11 | load | sn_mva | float64
12 | load | scaling | float64
13 | load | in_service | bool
14 | load | type | object
15 | ext_grid | name | object
16 | ext_grid | bus | uint32
17 | ext_grid | vm_pu | float64
18 | ext_grid | va_degree | float64
19 | ext_grid | slack_weight | float64
20 | ext_grid | in_service | bool
21 | line | name | object
22 | line | std_type | object
23 | line | from_bus | uint32
24 | line | to_bus | uint32
25 | line | length_km | float64
26 | line | r_ohm_per_km | float64
27 | line | x_ohm_per_km | float64
28 | line | c_nf_per_km | float64
29 | line | g_us_per_km | float64
30 | line | max_i_ka | float64
31 | line | df | float64
32 | line | parallel | uint32
33 | line | type | object
34 | line | in_service | bool
35 | trafo | name | object
36 | trafo | std_type | object
37 | trafo | hv_bus | uint32
38 | trafo | lv_bus | uint32
39 | trafo | sn_mva | float64
40 | trafo | vn_hv_kv | float64
41 | trafo | vn_lv_kv | float64
42 | trafo | vk_percent | float64
43 | trafo | vkr_percent | float64
44 | trafo | pfe_kw | float64
45 | trafo | i0_percent | float64
46 | trafo | shift_degree | float64
47 | trafo | tap_side | object
48 | trafo | tap_neutral | int32
49 | trafo | tap_min | int32
50 | trafo | tap_max | int32
51 | trafo | tap_step_percent | float64
52 | trafo | tap_step_degree | float64
53 | trafo | tap_pos | int32
54 | trafo | tap_phase_shifter | bool
55 | trafo | parallel | uint32
56 | trafo | df | float64
57 | trafo | in_service | bool
58 | line_geodata | coords | object
59 | bus_geodata | x | float64
60 | bus_geodata | y | float64
61 | bus_geodata | coords | object

## parameters
| version | format_version | converged | OPF_converged | name | f_hz | sn_mva
0 | 2.14.6 | 2.14.0 | FALSE | FALSE |  | 50 | 1