## bus
| name | vn_kv | type | zone | in_service
0 | bus_LV_3619-35_0_3_node_0 | 0.4 | n |  | TRUE
1 | bus_LV_3619-35_0_3_node_1 | 0.4 | n |  | TRUE
2 | bus_LV_3619-35_0_3_node_10 | 0.4 | n |  | TRUE
3 | bus_LV_3619-35_0_3_node_3 | 0.4 | n |  | TRUE
4 | bus_LV_3619-35_0_3_node_11 | 0.4 | n |  | TRUE
5 | bus_LV_3619-35_0_3_node_9 | 0.4 | n |  | TRUE
6 | bus_LV_3619-35_0_3_node_6 | 0.4 | n |  | TRUE
7 | bus_LV_3619-35_0_3_node_7 | 0.4 | n |  | TRUE
8 | bus_LV_3619-35_0_3_node_8 | 0.4 | n |  | TRUE
9 | bus_LV_3619-35_0_3_node_118 | 0.4 | n |  | TRUE
10 | bus_LV_3619-35_0_3_node_4 | 0.4 | n |  | TRUE
11 | bus_LV_3619-35_0_3_node_5 | 0.4 | n |  | TRUE
12 | bus_LV_3619-35_0_3_node_14 | 0.4 | n |  | TRUE
13 | bus_LV_3619-35_0_3_node_12 | 0.4 | n |  | TRUE
14 | bus_LV_3619-35_0_3_node_15 | 0.4 | n |  | TRUE
15 | bus_LV_3619-35_0_3_node_13 | 0.4 | n |  | TRUE
16 | bus_LV_3619-35_0_3_node_119 | 0.4 | n |  | TRUE
17 | bus_LV_3619-35_0_3_node_115 | 0.4 | n |  | TRUE
18 | bus_LV_3619-35_0_3_node_16 | 0.4 | n |  | TRUE
19 | bus_LV_3619-35_0_3_node_17 | 0.4 | n |  | TRUE
20 | bus_LV_3619-35_0_3_node_18 | 0.4 | n |  | TRUE
21 | bus_LV_3619-35_0_3_node_19 | 0.4 | n |  | TRUE
22 | bus_LV_3619-35_0_3_node_32 | 0.4 | n |  | TRUE
23 | bus_LV_3619-35_0_3_node_33 | 0.4 | n |  | TRUE
24 | bus_LV_3619-35_0_3_node_31 | 0.4 | n |  | TRUE
25 | bus_LV_3619-35_0_3_node_20 | 0.4 | n |  | TRUE
26 | bus_LV_3619-35_0_3_node_21 | 0.4 | n |  | TRUE
27 | bus_LV_3619-35_0_3_node_22 | 0.4 | n |  | TRUE
28 | bus_LV_3619-35_0_3_node_23 | 0.4 | n |  | TRUE
29 | bus_LV_3619-35_0_3_node_24 | 0.4 | n |  | TRUE
30 | bus_LV_3619-35_0_3_node_25 | 0.4 | n |  | TRUE
31 | bus_LV_3619-35_0_3_node_26 | 0.4 | n |  | TRUE
32 | bus_LV_3619-35_0_3_node_28 | 0.4 | n |  | TRUE
33 | bus_LV_3619-35_0_3_node_27 | 0.4 | n |  | TRUE
34 | bus_LV_3619-35_0_3_node_35 | 0.4 | n |  | TRUE
35 | bus_LV_3619-35_0_3_node_29 | 0.4 | n |  | TRUE
36 | bus_LV_3619-35_0_3_node_36 | 0.4 | n |  | TRUE
37 | bus_LV_3619-35_0_3_node_30 | 0.4 | n |  | TRUE
38 | bus_LV_3619-35_0_3_node_34 | 0.4 | n |  | TRUE
39 | bus_LV_3619-35_0_3_node_91 | 0.4 | n |  | TRUE
40 | bus_LV_3619-35_0_3_node_92 | 0.4 | n |  | TRUE
41 | bus_LV_3619-35_0_3_node_43 | 0.4 | n |  | TRUE
42 | bus_LV_3619-35_0_3_node_40 | 0.4 | n |  | TRUE
43 | bus_LV_3619-35_0_3_node_85 | 0.4 | n |  | TRUE
44 | bus_LV_3619-35_0_3_node_42 | 0.4 | n |  | TRUE
45 | bus_LV_3619-35_0_3_node_38 | 0.4 | n |  | TRUE
46 | bus_LV_3619-35_0_3_node_37 | 0.4 | n |  | TRUE
47 | bus_LV_3619-35_0_3_node_45 | 0.4 | n |  | TRUE
48 | bus_LV_3619-35_0_3_node_46 | 0.4 | n |  | TRUE
49 | bus_LV_3619-35_0_3_node_44 | 0.4 | n |  | TRUE
50 | bus_LV_3619-35_0_3_node_48 | 0.4 | n |  | TRUE
51 | bus_LV_3619-35_0_3_node_84 | 0.4 | n |  | TRUE
52 | bus_LV_3619-35_0_3_node_72 | 0.4 | n |  | TRUE
53 | bus_LV_3619-35_0_3_node_55 | 0.4 | n |  | TRUE
54 | bus_LV_3619-35_0_3_node_53 | 0.4 | n |  | TRUE
55 | bus_LV_3619-35_0_3_node_73 | 0.4 | n |  | TRUE
56 | bus_LV_3619-35_0_3_node_74 | 0.4 | n |  | TRUE
57 | bus_LV_3619-35_0_3_node_49 | 0.4 | n |  | TRUE
58 | bus_LV_3619-35_0_3_node_50 | 0.4 | n |  | TRUE
59 | bus_LV_3619-35_0_3_node_51 | 0.4 | n |  | TRUE
60 | bus_LV_3619-35_0_3_node_52 | 0.4 | n |  | TRUE
61 | bus_LV_3619-35_0_3_node_54 | 0.4 | n |  | TRUE
62 | bus_LV_3619-35_0_3_node_57 | 0.4 | n |  | TRUE
63 | bus_LV_3619-35_0_3_node_58 | 0.4 | n |  | TRUE
64 | bus_LV_3619-35_0_3_node_113 | 0.4 | n |  | TRUE
65 | bus_LV_3619-35_0_3_node_112 | 0.4 | n |  | TRUE
66 | bus_LV_3619-35_0_3_node_59 | 0.4 | n |  | TRUE
67 | bus_LV_3619-35_0_3_node_61 | 0.4 | n |  | TRUE
68 | bus_LV_3619-35_0_3_node_60 | 0.4 | n |  | TRUE
69 | bus_LV_3619-35_0_3_node_63 | 0.4 | n |  | TRUE
70 | bus_LV_3619-35_0_3_node_64 | 0.4 | n |  | TRUE
71 | bus_LV_3619-35_0_3_node_68 | 0.4 | n |  | TRUE
72 | bus_LV_3619-35_0_3_node_62 | 0.4 | n |  | TRUE
73 | bus_LV_3619-35_0_3_node_110 | 0.4 | n |  | TRUE
74 | bus_LV_3619-35_0_3_node_111 | 0.4 | n |  | TRUE
75 | bus_LV_3619-35_0_3_node_66 | 0.4 | n |  | TRUE
76 | bus_LV_3619-35_0_3_node_109 | 0.4 | n |  | TRUE
77 | bus_LV_3619-35_0_3_node_65 | 0.4 | n |  | TRUE
78 | bus_LV_3619-35_0_3_node_67 | 0.4 | n |  | TRUE
79 | bus_LV_3619-35_0_3_node_69 | 0.4 | n |  | TRUE
80 | bus_LV_3619-35_0_3_node_70 | 0.4 | n |  | TRUE
81 | bus_LV_3619-35_0_3_node_71 | 0.4 | n |  | TRUE
82 | bus_LV_3619-35_0_3_node_75 | 0.4 | n |  | TRUE
83 | bus_LV_3619-35_0_3_node_76 | 0.4 | n |  | TRUE
84 | bus_LV_3619-35_0_3_node_77 | 0.4 | n |  | TRUE
85 | bus_LV_3619-35_0_3_node_81 | 0.4 | n |  | TRUE
86 | bus_LV_3619-35_0_3_node_78 | 0.4 | n |  | TRUE
87 | bus_LV_3619-35_0_3_node_88 | 0.4 | n |  | TRUE
88 | bus_LV_3619-35_0_3_node_83 | 0.4 | n |  | TRUE
89 | bus_LV_3619-35_0_3_node_79 | 0.4 | n |  | TRUE
90 | bus_LV_3619-35_0_3_node_87 | 0.4 | n |  | TRUE
91 | bus_LV_3619-35_0_3_node_80 | 0.4 | n |  | TRUE
92 | bus_LV_3619-35_0_3_node_82 | 0.4 | n |  | TRUE
93 | bus_LV_3619-35_0_3_node_99 | 0.4 | n |  | TRUE
94 | bus_LV_3619-35_0_3_node_89 | 0.4 | n |  | TRUE
95 | bus_LV_3619-35_0_3_node_100 | 0.4 | n |  | TRUE
96 | bus_LV_3619-35_0_3_node_86 | 0.4 | n |  | TRUE
97 | bus_LV_3619-35_0_3_node_90 | 0.4 | n |  | TRUE
98 | bus_LV_3619-35_0_3_node_96 | 0.4 | n |  | TRUE
99 | bus_LV_3619-35_0_3_node_97 | 0.4 | n |  | TRUE
100 | bus_LV_3619-35_0_3_node_95 | 0.4 | n |  | TRUE
101 | bus_LV_3619-35_0_3_node_93 | 0.4 | n |  | TRUE
102 | bus_LV_3619-35_0_3_node_94 | 0.4 | n |  | TRUE
103 | bus_LV_3619-35_0_3_node_98 | 0.4 | n |  | TRUE
104 | bus_LV_3619-35_0_3_node_104 | 0.4 | n |  | TRUE
105 | bus_LV_3619-35_0_3_node_105 | 0.4 | n |  | TRUE
106 | bus_LV_3619-35_0_3_node_101 | 0.4 | n |  | TRUE
107 | bus_LV_3619-35_0_3_node_102 | 0.4 | n |  | TRUE
108 | bus_LV_3619-35_0_3_node_103 | 0.4 | n |  | TRUE
109 | bus_LV_3619-35_0_3_node_108 | 0.4 | n |  | TRUE
110 | bus_LV_3619-35_0_3_node_117 | 0.4 | n |  | TRUE
111 | bus_LV_3619-35_0_3_node_114 | 0.4 | n |  | TRUE
112 | bus_LV_3619-35_0_3_node_120 | 0.4 | n |  | TRUE
113 | bus_LV_3619-35_0_3_node_106 | 0.4 | n |  | TRUE
114 | bus_LV_3619-35_0_3_node_107 | 0.4 | n |  | TRUE
115 | bus_LV_3619-35_0_3_node_116 | 0.4 | n |  | TRUE
116 | bus_MV_161_0_node_157 | 20 | n |  | TRUE

## load
| name | bus | p_mw | q_mvar | const_z_percent | const_i_percent | sn_mva | scaling | in_service | type
0 | LV_3619-35_0_3_load_0 | 0 | 0.00033774 | 8.4646e-05 | 0 | 0 |  | 1 | TRUE | wye
1 | LV_3619-35_0_3_load_3 | 3 | 0.0041059 | 0.001029 | 0 | 0 |  | 1 | TRUE | wye
2 | LV_3619-35_0_3_load_11 | 4 | 0.00094885 | 0.0002378 | 0 | 0 |  | 1 | TRUE | wye
3 | LV_3619-35_0_3_load_9 | 5 | 0.0011936 | 0.00029914 | 0 | 0 |  | 1 | TRUE | wye
4 | LV_3619-35_0_3_load_6 | 6 | 0.0012075 | 0.00030263 | 0 | 0 |  | 1 | TRUE | wye
5 | LV_3619-35_0_3_load_8 | 8 | 0.0014338 | 0.00035935 | 0 | 0 |  | 1 | TRUE | wye
6 | LV_3619-35_0_3_load_4 | 10 | 0.00060473 | 0.00015156 | 0 | 0 |  | 1 | TRUE | wye
7 | LV_3619-35_0_3_load_14 | 12 | 0.00058633 | 0.00014695 | 0 | 0 |  | 1 | TRUE | wye
8 | LV_3619-35_0_3_load_12 | 13 | 0.00057926 | 0.00014518 | 0 | 0 |  | 1 | TRUE | wye
9 | LV_3619-35_0_3_load_13 | 15 | 0.00050381 | 0.00012627 | 0 | 0 |  | 1 | TRUE | wye
10 | LV_3619-35_0_3_load_16 | 18 | 0.0013723 | 0.00034394 | 0 | 0 |  | 1 | TRUE | wye
11 | LV_3619-35_0_3_load_17 | 19 | 0.00082221 | 0.00020607 | 0 | 0 |  | 1 | TRUE | wye
12 | LV_3619-35_0_3_load_18 | 20 | 0.0038563 | 0.00096648 | 0 | 0 |  | 1 | TRUE | wye
13 | LV_3619-35_0_3_load_19 | 21 | 0.014013 | 0.0035121 | 0 | 0 |  | 1 | TRUE | wye
14 | LV_3619-35_0_3_load_33 | 23 | 0.0052127 | 0.0013064 | 0 | 0 |  | 1 | TRUE | wye
15 | LV_3619-35_0_3_load_31 | 24 | 0.0031313 | 0.00078478 | 0 | 0 |  | 1 | TRUE | wye
16 | LV_3619-35_0_3_load_20 | 25 | 0.002506 | 0.00062807 | 0 | 0 |  | 1 | TRUE | wye
17 | LV_3619-35_0_3_load_21 | 26 | 0.0014976 | 0.00037533 | 0 | 0 |  | 1 | TRUE | wye
18 | LV_3619-35_0_3_load_22 | 27 | 0.0029847 | 0.00074804 | 0 | 0 |  | 1 | TRUE | wye
19 | LV_3619-35_0_3_load_23 | 28 | 0.0056245 | 0.0014096 | 0 | 0 |  | 1 | TRUE | wye
20 | LV_3619-35_0_3_load_25 | 30 | 0.003463 | 0.0008679 | 0 | 0 |  | 1 | TRUE | wye
21 | LV_3619-35_0_3_load_26 | 31 | 0.0032432 | 0.00081281 | 0 | 0 |  | 1 | TRUE | wye
22 | LV_3619-35_0_3_load_28 | 32 | 0.0019627 | 0.0004919 | 0 | 0 |  | 1 | TRUE | wye
23 | LV_3619-35_0_3_load_35 | 34 | 0.0034205 | 0.00085727 | 0 | 0 |  | 1 | TRUE | wye
24 | LV_3619-35_0_3_load_29 | 35 | 0.0022433 | 0.00056221 | 0 | 0 |  | 1 | TRUE | wye
25 | LV_3619-35_0_3_load_30 | 37 | 0.0026579 | 0.00066613 | 0 | 0 |  | 1 | TRUE | wye
26 | LV_3619-35_0_3_load_34 | 38 | 0.0031201 | 0.00078196 | 0 | 0 |  | 1 | TRUE | wye
27 | LV_3619-35_0_3_load_91 | 39 | 0.0015897 | 0.00039841 | 0 | 0 |  | 1 | TRUE | wye
28 | LV_3619-35_0_3_load_92 | 40 | 0.0038233 | 0.00095821 | 0 | 0 |  | 1 | TRUE | wye
29 | LV_3619-35_0_3_load_43 | 41 | 0.0030222 | 0.00075744 | 0 | 0 |  | 1 | TRUE | wye
30 | LV_3619-35_0_3_load_85 | 43 | 0.0035034 | 0.00087804 | 0 | 0 |  | 1 | TRUE | wye
31 | LV_3619-35_0_3_load_38 | 45 | 0.0024628 | 0.00061725 | 0 | 0 |  | 1 | TRUE | wye
32 | LV_3619-35_0_3_load_37 | 46 | 0.0022366 | 0.00056055 | 0 | 0 |  | 1 | TRUE | wye
33 | LV_3619-35_0_3_load_45 | 47 | 0.0019132 | 0.00047949 | 0 | 0 |  | 1 | TRUE | wye
34 | LV_3619-35_0_3_load_46 | 48 | 0.0019048 | 0.00047738 | 0 | 0 |  | 1 | TRUE | wye
35 | LV_3619-35_0_3_load_44 | 49 | 0.0039683 | 0.00099455 | 0 | 0 |  | 1 | TRUE | wye
36 | LV_3619-35_0_3_load_48 | 50 | 0.002963 | 0.0007426 | 0 | 0 |  | 1 | TRUE | wye
37 | LV_3619-35_0_3_load_84 | 51 | 0.0020708 | 0.00051898 | 0 | 0 |  | 1 | TRUE | wye
38 | LV_3619-35_0_3_load_55 | 53 | 0.0066283 | 0.0016612 | 0 | 0 |  | 1 | TRUE | wye
39 | LV_3619-35_0_3_load_53 | 54 | 0.00083424 | 0.00020908 | 0 | 0 |  | 1 | TRUE | wye
40 | LV_3619-35_0_3_load_73 | 55 | 0.0026704 | 0.00066927 | 0 | 0 |  | 1 | TRUE | wye
41 | LV_3619-35_0_3_load_49 | 57 | 0.00064281 | 0.0001611 | 0 | 0 |  | 1 | TRUE | wye
42 | LV_3619-35_0_3_load_50 | 58 | 0.00080576 | 0.00020194 | 0 | 0 |  | 1 | TRUE | wye
43 | LV_3619-35_0_3_load_51 | 59 | 0.00061633 | 0.00015447 | 0 | 0 |  | 1 | TRUE | wye
44 | LV_3619-35_0_3_load_52 | 60 | 0.0007617 | 0.0001909 | 0 | 0 |  | 1 | TRUE | wye
45 | LV_3619-35_0_3_load_54 | 61 | 0.0015424 | 0.00038656 | 0 | 0 |  | 1 | TRUE | wye
46 | LV_3619-35_0_3_load_57 | 62 | 0.00078104 | 0.00019575 | 0 | 0 |  | 1 | TRUE | wye
47 | LV_3619-35_0_3_load_113 | 64 | 0.0045502 | 0.0011404 | 0 | 0 |  | 1 | TRUE | wye
48 | LV_3619-35_0_3_load_112 | 65 | 0.0009381 | 0.00023511 | 0 | 0 |  | 1 | TRUE | wye
49 | LV_3619-35_0_3_load_61 | 67 | 0.0041796 | 0.0010475 | 0 | 0 |  | 1 | TRUE | wye
50 | LV_3619-35_0_3_load_64 | 70 | 0.0012538 | 0.00031424 | 0 | 0 |  | 1 | TRUE | wye
51 | LV_3619-35_0_3_load_68 | 71 | 0.0070706 | 0.0017721 | 0 | 0 |  | 1 | TRUE | wye
52 | LV_3619-35_0_3_load_62 | 72 | 0.00080927 | 0.00020282 | 0 | 0 |  | 1 | TRUE | wye
53 | LV_3619-35_0_3_load_110 | 73 | 0.00063749 | 0.00015977 | 0 | 0 |  | 1 | TRUE | wye
54 | LV_3619-35_0_3_load_111 | 74 | 0.0041453 | 0.0010389 | 0 | 0 |  | 1 | TRUE | wye
55 | LV_3619-35_0_3_load_66 | 75 | 0.00062778 | 0.00015734 | 0 | 0 |  | 1 | TRUE | wye
56 | LV_3619-35_0_3_load_109 | 76 | 0.0010227 | 0.00025631 | 0 | 0 |  | 1 | TRUE | wye
57 | LV_3619-35_0_3_load_65 | 77 | 0.002324 | 0.00058246 | 0 | 0 |  | 1 | TRUE | wye
58 | LV_3619-35_0_3_load_67 | 78 | 0.0022724 | 0.00056951 | 0 | 0 |  | 1 | TRUE | wye
59 | LV_3619-35_0_3_load_69 | 79 | 0.0028912 | 0.00072461 | 0 | 0 |  | 1 | TRUE | wye
60 | LV_3619-35_0_3_load_70 | 80 | 0.0025126 | 0.00062973 | 0 | 0 |  | 1 | TRUE | wye
61 | LV_3619-35_0_3_load_71 | 81 | 0.0029615 | 0.00074223 | 0 | 0 |  | 1 | TRUE | wye
62 | LV_3619-35_0_3_load_75 | 82 | 0.003381 | 0.00084736 | 0 | 0 |  | 1 | TRUE | wye
63 | LV_3619-35_0_3_load_77 | 84 | 0.0027371 | 0.00068597 | 0 | 0 |  | 1 | TRUE | wye
64 | LV_3619-35_0_3_load_81 | 85 | 0.004607 | 0.0011546 | 0 | 0 |  | 1 | TRUE | wye
65 | LV_3619-35_0_3_load_78 | 86 | 0.0030412 | 0.00076219 | 0 | 0 |  | 1 | TRUE | wye
66 | LV_3619-35_0_3_load_88 | 87 | 0.0046824 | 0.0011735 | 0 | 0 |  | 1 | TRUE | wye
67 | LV_3619-35_0_3_load_83 | 88 | 0.0032561 | 0.00081606 | 0 | 0 |  | 1 | TRUE | wye
68 | LV_3619-35_0_3_load_79 | 89 | 0.0043184 | 0.0010823 | 0 | 0 |  | 1 | TRUE | wye
69 | LV_3619-35_0_3_load_87 | 90 | 0.0034851 | 0.00087346 | 0 | 0 |  | 1 | TRUE | wye
70 | LV_3619-35_0_3_load_80 | 91 | 0.0022837 | 0.00057234 | 0 | 0 |  | 1 | TRUE | wye
71 | LV_3619-35_0_3_load_82 | 92 | 0.0015484 | 0.00038807 | 0 | 0 |  | 1 | TRUE | wye
72 | LV_3619-35_0_3_load_99 | 93 | 0.0017446 | 0.00043723 | 0 | 0 |  | 1 | TRUE | wye
73 | LV_3619-35_0_3_load_89 | 94 | 0.0035765 | 0.00089634 | 0 | 0 |  | 1 | TRUE | wye
74 | LV_3619-35_0_3_load_86 | 96 | 0.0017064 | 0.00042767 | 0 | 0 |  | 1 | TRUE | wye
75 | LV_3619-35_0_3_load_90 | 97 | 0.0016189 | 0.00040573 | 0 | 0 |  | 1 | TRUE | wye
76 | LV_3619-35_0_3_load_97 | 99 | 0.001245 | 0.00031202 | 0 | 0 |  | 1 | TRUE | wye
77 | LV_3619-35_0_3_load_95 | 100 | 0.00087568 | 0.00021947 | 0 | 0 |  | 1 | TRUE | wye
78 | LV_3619-35_0_3_load_93 | 101 | 0.0018837 | 0.00047209 | 0 | 0 |  | 1 | TRUE | wye
79 | LV_3619-35_0_3_load_94 | 102 | 0.0012806 | 0.00032094 | 0 | 0 |  | 1 | TRUE | wye
80 | LV_3619-35_0_3_load_98 | 103 | 0.00085768 | 0.00021495 | 0 | 0 |  | 1 | TRUE | wye
81 | LV_3619-35_0_3_load_104 | 104 | 0.0013089 | 0.00032805 | 0 | 0 |  | 1 | TRUE | wye
82 | LV_3619-35_0_3_load_105 | 105 | 0.0014939 | 0.00037441 | 0 | 0 |  | 1 | TRUE | wye
83 | LV_3619-35_0_3_load_101 | 106 | 0.00066028 | 0.00016548 | 0 | 0 |  | 1 | TRUE | wye
84 | LV_3619-35_0_3_load_102 | 107 | 0.0016531 | 0.00041431 | 0 | 0 |  | 1 | TRUE | wye
85 | LV_3619-35_0_3_load_103 | 108 | 0.00093506 | 0.00023435 | 0 | 0 |  | 1 | TRUE | wye
86 | LV_3619-35_0_3_load_108 | 109 | 0.0013385 | 0.00033546 | 0 | 0 |  | 1 | TRUE | wye
87 | LV_3619-35_0_3_load_117 | 110 | 0.0013364 | 0.00033494 | 0 | 0 |  | 1 | TRUE | wye
88 | LV_3619-35_0_3_load_120 | 112 | 0.0012794 | 0.00032065 | 0 | 0 |  | 1 | TRUE | wye
89 | LV_3619-35_0_3_load_107 | 114 | 0.0010256 | 0.00025703 | 0 | 0 |  | 1 | TRUE | wye
90 | LV_3619-35_0_3_load_116 | 115 | 0.0001357 | 3.4011e-05 | 0 | 0 |  | 1 | TRUE | wye

## ext_grid
| name | bus | vm_pu | va_degree | slack_weight | in_service
0 |  | 85 | 1 | 0 | 1 | TRUE

## line
| name | std_type | from_bus | to_bus | length_km | r_ohm_per_km | x_ohm_per_km | c_nf_per_km | g_us_per_km | max_i_ka | df | parallel | type | in_service
0 | LV_3619-35_0_3_line_0 | NAYY 4x150 SE | 0 | 1 | 0.012305 | 0.208 | 0.08 | 261 | 0 | 0.27 | 1 | 1 | cs | TRUE
1 | LV_3619-35_0_3_line_1 | NAYY 4x150 SE | 0 | 2 | 0.13572 | 0.208 | 0.08 | 261 | 0 | 0.27 | 1 | 1 | cs | TRUE
2 | LV_3619-35_0_3_line_2 | NAYY 4x150 SE | 1 | 3 | 0.056558 | 0.208 | 0.08 | 261 | 0 | 0.27 | 1 | 1 | cs | TRUE
3 | LV_3619-35_0_3_line_3 | NAYY 4x150 SE | 2 | 4 | 0.031881 | 0.208 | 0.08 | 261 | 0 | 0.27 | 1 | 1 | cs | TRUE
4 | LV_3619-35_0_3_line_4 | NAYY 4x150 SE | 3 | 5 | 0.16418 | 0.208 | 0.08 | 261 | 0 | 0.27 | 1 | 1 | cs | TRUE
5 | LV_3619-35_0_3_line_5 | NAYY 4x150 SE | 5 | 7 | 0.029806 | 0.208 | 0.08 | 261 | 0 | 0.27 | 1 | 1 | cs | TRUE
6 | LV_3619-35_0_3_line_6 | NAYY 4x150 SE | 6 | 7 | 0.064607 | 0.208 | 0.08 | 261 | 0 | 0.27 | 1 | 1 | cs | TRUE
7 | LV_3619-35_0_3_line_7 | NAYY 4x150 SE | 6 | 8 | 0.010607 | 0.208 | 0.08 | 261 | 0 | 0.27 | 1 | 1 | cs | TRUE
8 | LV_3619-35_0_3_line_8 | NAYY 4x150 SE | 8 | 9 | 0.35576 | 0.208 | 0.08 | 261 | 0 | 0.27 | 1 | 1 | cs | TRUE
9 | LV_3619-35_0_3_line_9 | NAYY 4x150 SE | 9 | 16 | 0.039902 | 0.208 | 0.08 | 261 | 0 | 0.27 | 1 | 1 | cs | TRUE
10 | LV_3619-35_0_3_line_10 | NAYY 4x150 SE | 9 | 17 | 0.21898 | 0.208 | 0.08 | 261 | 0 | 0.27 | 1 | 1 | cs | TRUE
11 | LV_3619-35_0_3_line_11 | NAYY 4x150 SE | 10 | 11 | 0.0066455 | 0.208 | 0.08 | 261 | 0 | 0.27 | 1 | 1 | cs | TRUE
12 | LV_3619-35_0_3_line_12 | NAYY 4x150 SE | 11 | 12 | 0.0054145 | 0.208 | 0.08 | 261 | 0 | 0.27 | 1 | 1 | cs | TRUE
13 | LV_3619-35_0_3_line_13 | NAYY 4x150 SE | 11 | 13 | 0.027433 | 0.208 | 0.08 | 261 | 0 | 0.27 | 1 | 1 | cs | TRUE
14 | LV_3619-35_0_3_line_14 | NAYY 4x150 SE | 12 | 14 | 0.13605 | 0.208 | 0.08 | 261 | 0 | 0.27 | 1 | 1 | cs | TRUE
15 | LV_3619-35_0_3_line_15 | NAYY 4x150 SE | 13 | 15 | 0.0072241 | 0.208 | 0.08 | 261 | 0 | 0.27 | 1 | 1 | cs | TRUE
16 | LV_3619-35_0_3_line_16 | NAYY 4x150 SE | 14 | 18 | 0.13116 | 0.208 | 0.08 | 261 | 0 | 0.27 | 1 | 1 | cs | TRUE
17 | LV_3619-35_0_3_line_17 | NAYY 4x150 SE | 16 | 112 | 0.029495 | 0.208 | 0.08 | 261 | 0 | 0.27 | 1 | 1 | cs | TRUE
18 | LV_3619-35_0_3_line_18 | NAYY 4x150 SE | 17 | 110 | 0.1541 | 0.208 | 0.08 | 261 | 0 | 0.27 | 1 | 1 | cs | TRUE
19 | LV_3619-35_0_3_line_19 | NAYY 4x150 SE | 17 | 111 | 0.16116 | 0.208 | 0.08 | 261 | 0 | 0.27 | 1 | 1 | cs | TRUE
20 | LV_3619-35_0_3_line_20 | NAYY 4x150 SE | 18 | 19 | 0.13807 | 0.208 | 0.08 | 261 | 0 | 0.27 | 1 | 1 | cs | TRUE
21 | LV_3619-35_0_3_line_21 | NAYY 4x150 SE | 19 | 20 | 0.045884 | 0.208 | 0.08 | 261 | 0 | 0.27 | 1 | 1 | cs | TRUE
22 | LV_3619-35_0_3_line_22 | NAYY 4x150 SE | 20 | 21 | 0.026198 | 0.208 | 0.08 | 261 | 0 | 0.27 | 1 | 1 | cs | TRUE
23 | LV_3619-35_0_3_line_23 | NAYY 4x150 SE | 21 | 22 | 0.012028 | 0.208 | 0.08 | 261 | 0 | 0.27 | 1 | 1 | cs | TRUE
24 | LV_3619-35_0_3_line_24 | NAYY 4x150 SE | 22 | 23 | 0.0077522 | 0.208 | 0.08 | 261 | 0 | 0.27 | 1 | 1 | cs | TRUE
25 | LV_3619-35_0_3_line_25 | NAYY 4x150 SE | 22 | 24 | 0.013231 | 0.208 | 0.08 | 261 | 0 | 0.27 | 1 | 1 | cs | TRUE
26 | LV_3619-35_0_3_line_26 | NAYY 4x150 SE | 23 | 38 | 0.015253 | 0.208 | 0.08 | 261 | 0 | 0.27 | 1 | 1 | cs | TRUE
27 | LV_3619-35_0_3_line_27 | NAYY 4x150 SE | 24 | 37 | 0.0081966 | 0.208 | 0.08 | 261 | 0 | 0.27 | 1 | 1 | cs | TRUE
28 | LV_3619-35_0_3_line_28 | NAYY 4x150 SE | 25 | 26 | 0.00060846 | 0.208 | 0.08 | 261 | 0 | 0.27 | 1 | 1 | cs | TRUE
29 | LV_3619-35_0_3_line_29 | NAYY 4x150 SE | 25 | 27 | 0.009402 | 0.208 | 0.08 | 261 | 0 | 0.27 | 1 | 1 | cs | TRUE
30 | LV_3619-35_0_3_line_30 | NAYY 4x150 SE | 26 | 28 | 0.011143 | 0.208 | 0.08 | 261 | 0 | 0.27 | 1 | 1 | cs | TRUE
31 | LV_3619-35_0_3_line_31 | NAYY 4x150 SE | 27 | 29 | 0.012324 | 0.208 | 0.08 | 261 | 0 | 0.27 | 1 | 1 | cs | TRUE
32 | LV_3619-35_0_3_line_32 | NAYY 4x150 SE | 28 | 30 | 0.00037212 | 0.208 | 0.08 | 261 | 0 | 0.27 | 1 | 1 | cs | TRUE
33 | LV_3619-35_0_3_line_33 | NAYY 4x150 SE | 29 | 31 | 0.014514 | 0.208 | 0.08 | 261 | 0 | 0.27 | 1 | 1 | cs | TRUE
34 | LV_3619-35_0_3_line_34 | NAYY 4x150 SE | 30 | 32 | 0.00058636 | 0.208 | 0.08 | 261 | 0 | 0.27 | 1 | 1 | cs | TRUE
35 | LV_3619-35_0_3_line_35 | NAYY 4x150 SE | 31 | 33 | 0.010008 | 0.208 | 0.08 | 261 | 0 | 0.27 | 1 | 1 | cs | TRUE
36 | LV_3619-35_0_3_line_36 | NAYY 4x150 SE | 32 | 35 | 0.011929 | 0.208 | 0.08 | 261 | 0 | 0.27 | 1 | 1 | cs | TRUE
37 | LV_3619-35_0_3_line_37 | NAYY 4x150 SE | 33 | 34 | 0.018058 | 0.208 | 0.08 | 261 | 0 | 0.27 | 1 | 1 | cs | TRUE
38 | LV_3619-35_0_3_line_38 | NAYY 4x150 SE | 34 | 36 | 0.0099254 | 0.208 | 0.08 | 261 | 0 | 0.27 | 1 | 1 | cs | TRUE
39 | LV_3619-35_0_3_line_39 | NAYY 4x150 SE | 35 | 37 | 0.0051838 | 0.208 | 0.08 | 261 | 0 | 0.27 | 1 | 1 | cs | TRUE
40 | LV_3619-35_0_3_line_40 | NAYY 4x150 SE | 36 | 41 | 0.0074991 | 0.208 | 0.08 | 261 | 0 | 0.27 | 1 | 1 | cs | TRUE
41 | LV_3619-35_0_3_line_41 | NAYY 4x150 SE | 36 | 42 | 0.006874 | 0.208 | 0.08 | 261 | 0 | 0.27 | 1 | 1 | cs | TRUE
42 | LV_3619-35_0_3_line_42 | NAYY 4x150 SE | 38 | 39 | 0.015354 | 0.208 | 0.08 | 261 | 0 | 0.27 | 1 | 1 | cs | TRUE
43 | LV_3619-35_0_3_line_43 | NAYY 4x150 SE | 39 | 40 | 0.0054499 | 0.208 | 0.08 | 261 | 0 | 0.27 | 1 | 1 | cs | TRUE
44 | LV_3619-35_0_3_line_44 | NAYY 4x150 SE | 40 | 101 | 0.0079114 | 0.208 | 0.08 | 261 | 0 | 0.27 | 1 | 1 | cs | TRUE
45 | LV_3619-35_0_3_line_45 | NAYY 4x150 SE | 41 | 43 | 0.012364 | 0.208 | 0.08 | 261 | 0 | 0.27 | 1 | 1 | cs | TRUE
46 | LV_3619-35_0_3_line_46 | NAYY 4x150 SE | 42 | 44 | 0.007888 | 0.208 | 0.08 | 261 | 0 | 0.27 | 1 | 1 | cs | TRUE
47 | LV_3619-35_0_3_line_47 | NAYY 4x150 SE | 42 | 45 | 0.0082307 | 0.208 | 0.08 | 261 | 0 | 0.27 | 1 | 1 | cs | TRUE
48 | LV_3619-35_0_3_line_48 | NAYY 4x150 SE | 43 | 51 | 0.0070053 | 0.208 | 0.08 | 261 | 0 | 0.27 | 1 | 1 | cs | TRUE
49 | LV_3619-35_0_3_line_49 | NAYY 4x150 SE | 44 | 47 | 0.04083 | 0.208 | 0.08 | 261 | 0 | 0.27 | 1 | 1 | cs | TRUE
50 | LV_3619-35_0_3_line_50 | NAYY 4x150 SE | 45 | 46 | 0.0046342 | 0.208 | 0.08 | 261 | 0 | 0.27 | 1 | 1 | cs | TRUE
51 | LV_3619-35_0_3_line_51 | NAYY 4x150 SE | 47 | 48 | 0.0033182 | 0.208 | 0.08 | 261 | 0 | 0.27 | 1 | 1 | cs | TRUE
52 | LV_3619-35_0_3_line_52 | NAYY 4x150 SE | 49 | 50 | 0.004563 | 0.208 | 0.08 | 261 | 0 | 0.27 | 1 | 1 | cs | TRUE
53 | LV_3619-35_0_3_line_53 | NAYY 4x150 SE | 50 | 52 | 0.0068652 | 0.208 | 0.08 | 261 | 0 | 0.27 | 1 | 1 | cs | TRUE
54 | LV_3619-35_0_3_line_54 | NAYY 4x150 SE | 51 | 96 | 0.0045995 | 0.208 | 0.08 | 261 | 0 | 0.27 | 1 | 1 | cs | TRUE
55 | LV_3619-35_0_3_line_55 | NAYY 4x150 SE | 52 | 55 | 0.0060424 | 0.208 | 0.08 | 261 | 0 | 0.27 | 1 | 1 | cs | TRUE
56 | LV_3619-35_0_3_line_56 | NAYY 4x150 SE | 52 | 56 | 0.0226 | 0.208 | 0.08 | 261 | 0 | 0.27 | 1 | 1 | cs | TRUE
57 | LV_3619-35_0_3_line_57 | NAYY 4x150 SE | 53 | 54 | 0.0097724 | 0.208 | 0.08 | 261 | 0 | 0.27 | 1 | 1 | cs | TRUE
58 | LV_3619-35_0_3_line_58 | NAYY 4x150 SE | 54 | 59 | 0.0019881 | 0.208 | 0.08 | 261 | 0 | 0.27 | 1 | 1 | cs | TRUE
59 | LV_3619-35_0_3_line_59 | NAYY 4x150 SE | 55 | 82 | 0.0015196 | 0.208 | 0.08 | 261 | 0 | 0.27 | 1 | 1 | cs | TRUE
60 | LV_3619-35_0_3_line_60 | NAYY 4x150 SE | 56 | 83 | 0.007825 | 0.208 | 0.08 | 261 | 0 | 0.27 | 1 | 2 | cs | TRUE
61 | LV_3619-35_0_3_line_61 | NAYY 4x150 SE | 56 | 84 | 0.002241 | 0.208 | 0.08 | 261 | 0 | 0.27 | 1 | 2 | cs | TRUE
62 | LV_3619-35_0_3_line_62 | NAYY 4x150 SE | 57 | 58 | 0.00044615 | 0.208 | 0.08 | 261 | 0 | 0.27 | 1 | 1 | cs | TRUE
63 | LV_3619-35_0_3_line_63 | NAYY 4x150 SE | 57 | 59 | 0.0067097 | 0.208 | 0.08 | 261 | 0 | 0.27 | 1 | 1 | cs | TRUE
64 | LV_3619-35_0_3_line_64 | NAYY 4x150 SE | 58 | 60 | 0.0094204 | 0.208 | 0.08 | 261 | 0 | 0.27 | 1 | 1 | cs | TRUE
65 | LV_3619-35_0_3_line_65 | NAYY 4x150 SE | 60 | 61 | 0.015565 | 0.208 | 0.08 | 261 | 0 | 0.27 | 1 | 1 | cs | TRUE
66 | LV_3619-35_0_3_line_66 | NAYY 4x150 SE | 61 | 62 | 0.0087278 | 0.208 | 0.08 | 261 | 0 | 0.27 | 1 | 1 | cs | TRUE
67 | LV_3619-35_0_3_line_67 | NAYY 4x150 SE | 62 | 63 | 0.0051187 | 0.208 | 0.08 | 261 | 0 | 0.27 | 1 | 1 | cs | TRUE
68 | LV_3619-35_0_3_line_68 | NAYY 4x150 SE | 63 | 66 | 0.018778 | 0.208 | 0.08 | 261 | 0 | 0.27 | 1 | 1 | cs | TRUE
69 | LV_3619-35_0_3_line_69 | NAYY 4x150 SE | 64 | 65 | 0.052804 | 0.208 | 0.08 | 261 | 0 | 0.27 | 1 | 1 | cs | TRUE
70 | LV_3619-35_0_3_line_70 | NAYY 4x150 SE | 65 | 74 | 0.0047242 | 0.208 | 0.08 | 261 | 0 | 0.27 | 1 | 1 | cs | TRUE
71 | LV_3619-35_0_3_line_71 | NAYY 4x150 SE | 66 | 67 | 0.0069898 | 0.208 | 0.08 | 261 | 0 | 0.27 | 1 | 1 | cs | TRUE
72 | LV_3619-35_0_3_line_72 | NAYY 4x150 SE | 67 | 71 | 0.0024434 | 0.208 | 0.08 | 261 | 0 | 0.27 | 1 | 1 | cs | TRUE
73 | LV_3619-35_0_3_line_73 | NAYY 4x150 SE | 68 | 69 | 0.021036 | 0.208 | 0.08 | 261 | 0 | 0.27 | 1 | 1 | cs | TRUE
74 | LV_3619-35_0_3_line_74 | NAYY 4x150 SE | 68 | 70 | 0.011198 | 0.208 | 0.08 | 261 | 0 | 0.27 | 1 | 1 | cs | TRUE
75 | LV_3619-35_0_3_line_75 | NAYY 4x150 SE | 69 | 73 | 0.0044876 | 0.208 | 0.08 | 261 | 0 | 0.27 | 1 | 1 | cs | TRUE
76 | LV_3619-35_0_3_line_76 | NAYY 4x150 SE | 69 | 72 | 0.012368 | 0.208 | 0.08 | 261 | 0 | 0.27 | 1 | 1 | cs | TRUE
77 | LV_3619-35_0_3_line_77 | NAYY 4x150 SE | 70 | 74 | 0.01825 | 0.208 | 0.08 | 261 | 0 | 0.27 | 1 | 1 | cs | TRUE
78 | LV_3619-35_0_3_line_78 | NAYY 4x150 SE | 71 | 75 | 0.0061997 | 0.208 | 0.08 | 261 | 0 | 0.27 | 1 | 1 | cs | TRUE
79 | LV_3619-35_0_3_line_79 | NAYY 4x150 SE | 73 | 76 | 0.0052152 | 0.208 | 0.08 | 261 | 0 | 0.27 | 1 | 1 | cs | TRUE
80 | LV_3619-35_0_3_line_80 | NAYY 4x150 SE | 75 | 77 | 0.0029793 | 0.208 | 0.08 | 261 | 0 | 0.27 | 1 | 1 | cs | TRUE
81 | LV_3619-35_0_3_line_81 | NAYY 4x150 SE | 76 | 109 | 0.030214 | 0.208 | 0.08 | 261 | 0 | 0.27 | 1 | 1 | cs | TRUE
82 | LV_3619-35_0_3_line_82 | NAYY 4x150 SE | 77 | 78 | 0.0090581 | 0.208 | 0.08 | 261 | 0 | 0.27 | 1 | 1 | cs | TRUE
83 | LV_3619-35_0_3_line_83 | NAYY 4x150 SE | 78 | 79 | 0.0059042 | 0.208 | 0.08 | 261 | 0 | 0.27 | 1 | 1 | cs | TRUE
84 | LV_3619-35_0_3_line_84 | NAYY 4x150 SE | 79 | 80 | 0.0050447 | 0.208 | 0.08 | 261 | 0 | 0.27 | 1 | 1 | cs | TRUE
85 | LV_3619-35_0_3_line_85 | NAYY 4x150 SE | 80 | 81 | 0.0011865 | 0.208 | 0.08 | 261 | 0 | 0.27 | 1 | 1 | cs | TRUE
86 | LV_3619-35_0_3_line_86 | NAYY 4x150 SE | 81 | 82 | 0.0071638 | 0.208 | 0.08 | 261 | 0 | 0.27 | 1 | 1 | cs | TRUE
87 | LV_3619-35_0_3_line_87 | NAYY 4x150 SE | 83 | 85 | 0.01413 | 0.208 | 0.08 | 261 | 0 | 0.27 | 1 | 2 | cs | TRUE
88 | LV_3619-35_0_3_line_88 | NAYY 4x150 SE | 83 | 86 | 0.0033003 | 0.208 | 0.08 | 261 | 0 | 0.27 | 1 | 2 | cs | TRUE
89 | LV_3619-35_0_3_line_89 | NAYY 4x150 SE | 84 | 87 | 0.0020109 | 0.208 | 0.08 | 261 | 0 | 0.27 | 1 | 2 | cs | TRUE
90 | LV_3619-35_0_3_line_90 | NAYY 4x150 SE | 85 | 88 | 0.015092 | 0.208 | 0.08 | 261 | 0 | 0.27 | 1 | 1 | cs | TRUE
91 | LV_3619-35_0_3_line_91 | NAYY 4x150 SE | 86 | 89 | 0.028264 | 0.208 | 0.08 | 261 | 0 | 0.27 | 1 | 2 | cs | TRUE
92 | LV_3619-35_0_3_line_92 | NAYY 4x150 SE | 87 | 90 | 0.010569 | 0.208 | 0.08 | 261 | 0 | 0.27 | 1 | 1 | cs | TRUE
93 | LV_3619-35_0_3_line_93 | NAYY 4x150 SE | 88 | 94 | 0.012057 | 0.208 | 0.08 | 261 | 0 | 0.27 | 1 | 1 | cs | TRUE
94 | LV_3619-35_0_3_line_94 | NAYY 4x150 SE | 89 | 91 | 0.017738 | 0.208 | 0.08 | 261 | 0 | 0.27 | 1 | 1 | cs | TRUE
95 | LV_3619-35_0_3_line_95 | NAYY 4x150 SE | 90 | 96 | 0.0029332 | 0.208 | 0.08 | 261 | 0 | 0.27 | 1 | 1 | cs | TRUE
96 | LV_3619-35_0_3_line_96 | NAYY 4x150 SE | 91 | 92 | 0.006676 | 0.208 | 0.08 | 261 | 0 | 0.27 | 1 | 1 | cs | TRUE
97 | LV_3619-35_0_3_line_97 | NAYY 4x150 SE | 92 | 93 | 0.025656 | 0.208 | 0.08 | 261 | 0 | 0.27 | 1 | 1 | cs | TRUE
98 | LV_3619-35_0_3_line_98 | NAYY 4x150 SE | 93 | 95 | 0.013746 | 0.208 | 0.08 | 261 | 0 | 0.27 | 1 | 1 | cs | TRUE
99 | LV_3619-35_0_3_line_99 | NAYY 4x150 SE | 95 | 106 | 0.018942 | 0.208 | 0.08 | 261 | 0 | 0.27 | 1 | 1 | cs | TRUE
100 | LV_3619-35_0_3_line_100 | NAYY 4x150 SE | 95 | 107 | 0.013163 | 0.208 | 0.08 | 261 | 0 | 0.27 | 1 | 1 | cs | TRUE
101 | LV_3619-35_0_3_line_101 | NAYY 4x150 SE | 97 | 98 | 0.013412 | 0.208 | 0.08 | 261 | 0 | 0.27 | 1 | 1 | cs | TRUE
102 | LV_3619-35_0_3_line_102 | NAYY 4x150 SE | 98 | 99 | 0.0023172 | 0.208 | 0.08 | 261 | 0 | 0.27 | 1 | 1 | cs | TRUE
103 | LV_3619-35_0_3_line_103 | NAYY 4x150 SE | 98 | 100 | 0.013115 | 0.208 | 0.08 | 261 | 0 | 0.27 | 1 | 1 | cs | TRUE
104 | LV_3619-35_0_3_line_104 | NAYY 4x150 SE | 99 | 103 | 0.012362 | 0.208 | 0.08 | 261 | 0 | 0.27 | 1 | 1 | cs | TRUE
105 | LV_3619-35_0_3_line_105 | NAYY 4x150 SE | 100 | 102 | 0.0012444 | 0.208 | 0.08 | 261 | 0 | 0.27 | 1 | 1 | cs | TRUE
106 | LV_3619-35_0_3_line_106 | NAYY 4x150 SE | 101 | 102 | 0.012402 | 0.208 | 0.08 | 261 | 0 | 0.27 | 1 | 1 | cs | TRUE
107 | LV_3619-35_0_3_line_107 | NAYY 4x150 SE | 103 | 104 | 0.00086744 | 0.208 | 0.08 | 261 | 0 | 0.27 | 1 | 1 | cs | TRUE
108 | LV_3619-35_0_3_line_108 | NAYY 4x150 SE | 104 | 105 | 0.0066156 | 0.208 | 0.08 | 261 | 0 | 0.27 | 1 | 1 | cs | TRUE
109 | LV_3619-35_0_3_line_109 | NAYY 4x150 SE | 106 | 108 | 0.030014 | 0.208 | 0.08 | 261 | 0 | 0.27 | 1 | 1 | cs | TRUE
110 | LV_3619-35_0_3_line_110 | NAYY 4x150 SE | 108 | 109 | 0.0054612 | 0.208 | 0.08 | 261 | 0 | 0.27 | 1 | 1 | cs | TRUE
111 | LV_3619-35_0_3_line_111 | NAYY 4x150 SE | 109 | 113 | 0.25401 | 0.208 | 0.08 | 261 | 0 | 0.27 | 1 | 1 | cs | TRUE
112 | LV_3619-35_0_3_line_112 | NAYY 4x150 SE | 110 | 115 | 0.0061245 | 0.208 | 0.08 | 261 | 0 | 0.27 | 1 | 1 | cs | TRUE
113 | LV_3619-35_0_3_line_113 | NAYY 4x150 SE | 111 | 114 | 0.048639 | 0.208 | 0.08 | 261 | 0 | 0.27 | 1 | 1 | cs | TRUE
114 | LV_3619-35_0_3_line_114 | NAYY 4x150 SE | 113 | 114 | 0.081568 | 0.208 | 0.08 | 261 | 0 | 0.27 | 1 | 1 | cs | TRUE

## trafo
| name | std_type | hv_bus | lv_bus | sn_mva | vn_hv_kv | vn_lv_kv | vk_percent | vkr_percent | pfe_kw | i0_percent | shift_degree | tap_side | tap_neutral | tap_min | tap_max | tap_step_percent | tap_step_degree | tap_pos | tap_phase_shifter | parallel | df | in_service
0 | LV_3619-35_0_3_trafo_81 | 0.25 MVA 20/0.4 kV | 116 | 85 | 0.25 | 20 | 0.4 | 6 | 1.44 | 0.8 | 0.32 | 150 | hv | 0 | -2 | 2 | 2.5 | 0 | 0 | FALSE | 1 | 1 | TRUE

## line_geodata
| x0 | y0 | x1 | y1 | x2 | y2 | x3 | y3 | x4 | y4 | x5 | y5 | x6 | y6 | x7 | y7 | x8 | y8 | x9 | y9 | x10 | y10
0 | 2734770.3421 | 1180462.9035 | 2734769.3434 | 1180454.3078 | 2734768.2776 | 1180450.815
1 | 2734768.2776 | 1180450.815 | 2734899.1141 | 1180414.7291
2 | 2734770.3421 | 1180462.9035 | 2734738.9243 | 1180509.9776
3 | 2734899.1141 | 1180414.7291 | 2734922.2286 | 1180392.7102
4 | 2734738.9243 | 1180509.9776 | 2734861.3457 | 1180619.3753
5 | 2734848.0364 | 1180646.0451 | 2734861.3457 | 1180619.3753
6 | 2734848.0364 | 1180646.0451 | 2734842.3501 | 1180645.7615 | 2734790.7752 | 1180674.2362
7 | 2734781.489 | 1180679.3631 | 2734790.7752 | 1180674.2362
8 | 2734781.489 | 1180679.3631 | 2734507.7052 | 1180906.5322
9 | 2734519.4951 | 1180868.4121 | 2734507.7052 | 1180906.5322
10 | 2734288.7246 | 1180907.7023 | 2734507.7052 | 1180906.5322
11 | 2734646.7388 | 1180375.0154 | 2734651.8621 | 1180370.7828
12 | 2734646.7388 | 1180375.0154 | 2734642.2324 | 1180374.247 | 2734641.7054 | 1180373.5891
13 | 2734646.7388 | 1180375.0154 | 2734647.1334 | 1180387.7228 | 2734644.0305 | 1180402.1115
14 | 2734582.0932 | 1180283.7837 | 2734580.3298 | 1180278.9405 | 2734582.2982 | 1180273.6362 | 2734587.3877 | 1180270.9039 | 2734594.3694 | 1180273.4069 | 2734599.9022 | 1180280.8812 | 2734613.7593 | 1180305.9224 | 2734617.514 | 1180317.7046 | 2734625.7062 | 1180348.6342 | 2734633.9149 | 1180363.8634 | 2734641.7054 | 1180373.5891
15 | 2734644.0305 | 1180402.1115 | 2734643.7639 | 1180403.3479 | 2734641.7466 | 1180408.9553
16 | 2734582.0932 | 1180283.7837 | 2734583.331 | 1180287.1919 | 2734586.134 | 1180296.7843 | 2734585.1579 | 1180347.7233 | 2734585.4923 | 1180362.7756 | 2734590.1606 | 1180386.276 | 2734589.4201 | 1180396.7896 | 2734585.1778 | 1180406.713 | 2734581.6049 | 1180411.835
17 | 2734519.4951 | 1180868.4121 | 2734529.9406 | 1180840.8255
18 | 2734288.7246 | 1180907.7023 | 2734272.7633 | 1180930.8735 | 2734258.2989 | 1180953.0553 | 2734246.2216 | 1180963.8486 | 2734215.5581 | 1180981.987 | 2734205.9699 | 1180983.9961 | 2734178.0961 | 1180986.4075 | 2734169.0736 | 1180990.4531
19 | 2734190.5046 | 1180837.6723 | 2734195.9762 | 1180863.9035 | 2734217.6183 | 1180877.7429 | 2734235.4677 | 1180892.387 | 2734237.014 | 1180909.9905 | 2734239.6662 | 1180913.3635 | 2734244.5559 | 1180913.0394 | 2734260.7528 | 1180908.6766 | 2734283.1731 | 1180897.3256 | 2734292.3101 | 1180902.5008 | 2734288.7246 | 1180907.7023
20 | 2734581.6049 | 1180411.835 | 2734558.8537 | 1180444.4509 | 2734542.8694 | 1180469.5668 | 2734531.6282 | 1180499.8932 | 2734524.7673 | 1180521.9672 | 2734522.1685 | 1180525.7451 | 2734517.2658 | 1180527.314 | 2734514.0545 | 1180526.4022
21 | 2734512.4528 | 1180482.0925 | 2734511.4506 | 1180510.304 | 2734510.3443 | 1180522.1437 | 2734513.439 | 1180526.2274 | 2734514.0545 | 1180526.4022
22 | 2734516.1787 | 1180456.269 | 2734514.1545 | 1180464.4076 | 2734512.821 | 1180471.7277 | 2734512.4528 | 1180482.0925
23 | 2734507.4405 | 1180448.9675 | 2734513.1141 | 1180451.1853 | 2734516.1787 | 1180456.269
24 | 2734507.4405 | 1180448.9675 | 2734506.5165 | 1180453.7059 | 2734505.7141 | 1180456.5182
25 | 2734507.4405 | 1180448.9675 | 2734508.0855 | 1180443.7224 | 2734508.5689 | 1180435.7906
26 | 2734505.7141 | 1180456.5182 | 2734501.5294 | 1180471.1856
27 | 2734508.5689 | 1180435.7906 | 2734509.0675 | 1180427.6093
28 | 2734510.8595 | 1180398.4503 | 2734510.8971 | 1180397.843
29 | 2734510.8971 | 1180397.843 | 2734511.4784 | 1180388.459
30 | 2734510.8595 | 1180398.4503 | 2734510.1706 | 1180409.5717
31 | 2734510.4958 | 1180376.1807 | 2734511.5184 | 1180387.8125 | 2734511.4784 | 1180388.459
32 | 2734510.1475 | 1180409.9431 | 2734510.1706 | 1180409.5717
33 | 2734510.4958 | 1180376.1807 | 2734502.6277 | 1180379.807 | 2734497.2529 | 1180382.1191
34 | 2734510.1113 | 1180410.5283 | 2734510.1475 | 1180409.9431
35 | 2734488.06 | 1180386.0739 | 2734497.2529 | 1180382.1191
36 | 2734510.1113 | 1180410.5283 | 2734509.9364 | 1180413.352 | 2734509.3828 | 1180422.4351
37 | 2734488.06 | 1180386.0739 | 2734475.4115 | 1180393.3068 | 2734472.1701 | 1180394.5928
38 | 2734462.9443 | 1180398.2532 | 2734472.1701 | 1180394.5928
39 | 2734509.3828 | 1180422.4351 | 2734509.0675 | 1180427.6093
40 | 2734462.9443 | 1180398.2532 | 2734460.2024 | 1180405.2331
41 | 2734456.7137 | 1180395.3112 | 2734462.9443 | 1180398.2532
42 | 2734501.5294 | 1180471.1856 | 2734497.317 | 1180485.9505
43 | 2734497.317 | 1180485.9505 | 2734496.3315 | 1180489.4045 | 2734495.7139 | 1180491.1568
44 | 2734495.7139 | 1180491.1568 | 2734493.084 | 1180498.6184
45 | 2734460.2024 | 1180405.2331 | 2734458.268 | 1180410.1574 | 2734457.6122 | 1180417.2004
46 | 2734456.7137 | 1180395.3112 | 2734449.0806 | 1180393.2385
47 | 2734456.7137 | 1180395.3112 | 2734455.8064 | 1180388.7526 | 2734455.4639 | 1180387.1799
48 | 2734457.3505 | 1180424.178 | 2734457.1707 | 1180421.9417 | 2734457.6122 | 1180417.2004
49 | 2734449.0806 | 1180393.2385 | 2734440.468 | 1180390.8881 | 2734424.0591 | 1180382.4916 | 2734414.9877 | 1180380.1531 | 2734410.9093 | 1180380.5974
50 | 2734454.4777 | 1180382.6518 | 2734455.4639 | 1180387.1799
51 | 2734410.9093 | 1180380.5974 | 2734407.6106 | 1180380.9567
52 | 2734437.253 | 1180435.7501 | 2734438.844 | 1180431.4734
53 | 2734436.8089 | 1180442.6009 | 2734437.253 | 1180435.7501
54 | 2734457.3505 | 1180424.178 | 2734457.7191 | 1180428.7627
55 | 2734436.8089 | 1180442.6009 | 2734433.13 | 1180447.3942
56 | 2734436.8089 | 1180442.6009 | 2734459.1421 | 1180446.4601
57 | 2734371.9775 | 1180404.078 | 2734369.8002 | 1180394.5512
58 | 2734371.9775 | 1180404.078 | 2734372.4205 | 1180406.0161
59 | 2734433.13 | 1180447.3942 | 2734432.7315 | 1180447.9135 | 2734431.9178 | 1180448.2071
60 | 2734459.7695 | 1180454.2579 | 2734459.1421 | 1180446.4601
61 | 2734459.1421 | 1180446.4601 | 2734458.9625 | 1180444.2263
62 | 2734373.6898 | 1180412.6031 | 2734373.7683 | 1180413.0423
63 | 2734373.6898 | 1180412.6031 | 2734372.8426 | 1180407.8629 | 2734372.4205 | 1180406.0161
64 | 2734373.7683 | 1180413.0423 | 2734375.4258 | 1180422.3157
65 | 2734375.4258 | 1180422.3157 | 2734376.6379 | 1180429.0974 | 2734377.0087 | 1180437.7655
66 | 2734376.907 | 1180446.49 | 2734377.074 | 1180439.2927 | 2734377.0087 | 1180437.7655
67 | 2734376.7368 | 1180451.6056 | 2734376.8468 | 1180449.0839 | 2734376.907 | 1180446.49
68 | 2734391.0655 | 1180463.1355 | 2734385.6644 | 1180456.2648 | 2734376.7368 | 1180451.6056
69 | 2734356.3295 | 1180463.7624 | 2734355.3727 | 1180457.687 | 2734350.4316 | 1180445.2891 | 2734336.8174 | 1180423.3564 | 2734331.9313 | 1180417.6761
70 | 2734356.3295 | 1180463.7624 | 2734356.7172 | 1180466.2236 | 2734356.8272 | 1180468.4536
71 | 2734391.0655 | 1180463.1355 | 2734393.5808 | 1180461.0347 | 2734397.1048 | 1180459.8664
72 | 2734397.1048 | 1180459.8664 | 2734399.424 | 1180459.0975
73 | 2734371.4615 | 1180485.4575 | 2734371.6012 | 1180506.4877
74 | 2734371.4615 | 1180485.4575 | 2734367.5113 | 1180487.1481 | 2734360.7916 | 1180485.5741
75 | 2734371.6012 | 1180506.4877 | 2734371.4599 | 1180510.9731
76 | 2734371.6012 | 1180506.4877 | 2734378.1745 | 1180496.011
77 | 2734360.7916 | 1180485.5741 | 2734357.4527 | 1180481.1292 | 2734356.8272 | 1180468.4536
78 | 2734401.3443 | 1180453.2028 | 2734399.424 | 1180459.0975 | 2734399.424 | 1180459.0975
79 | 2734371.4599 | 1180510.9731 | 2734371.2958 | 1180516.1857
80 | 2734404.2642 | 1180452.6108 | 2734401.3443 | 1180453.2028 | 2734401.3443 | 1180453.2028
81 | 2734385.5992 | 1180537.1241 | 2734381.1404 | 1180536.68 | 2734370.8845 | 1180529.2445 | 2734371.2958 | 1180516.1857
82 | 2734404.2642 | 1180452.6108 | 2734409.7882 | 1180451.4907 | 2734413.0385 | 1180450.4212
83 | 2734413.0385 | 1180450.4212 | 2734416.4318 | 1180449.3047 | 2734418.7631 | 1180449.357
84 | 2734418.7631 | 1180449.357 | 2734423.8065 | 1180449.4701
85 | 2734424.9927 | 1180449.4967 | 2734423.8065 | 1180449.4701
86 | 2734424.9927 | 1180449.4967 | 2734428.1477 | 1180449.5675 | 2734431.9178 | 1180448.2071
87 | 2734459.7695 | 1180454.2579 | 2734463.8741 | 1180467.7787
88 | 2734459.7695 | 1180454.2579 | 2734457.9276 | 1180456.9964
89 | 2734458.8013 | 1180442.2218 | 2734458.9625 | 1180444.2263
90 | 2734463.8741 | 1180467.7787 | 2734466.771 | 1180477.3213 | 2734467.3118 | 1180482.4118
91 | 2734457.9276 | 1180456.9964 | 2734456.0306 | 1180469.341 | 2734453.2675 | 1180484.8711
92 | 2734457.9542 | 1180431.6865 | 2734458.8013 | 1180442.2218
93 | 2734468.5858 | 1180494.4017 | 2734467.3118 | 1180482.4118
94 | 2734453.2675 | 1180484.8711 | 2734450.1603 | 1180502.335
95 | 2734457.7191 | 1180428.7627 | 2734457.9542 | 1180431.6865
96 | 2734450.1603 | 1180502.335 | 2734448.9909 | 1180508.9077
97 | 2734448.9909 | 1180508.9077 | 2734448.1958 | 1180513.3766 | 2734442.4 | 1180531.2491 | 2734441.6556 | 1180533.4547
98 | 2734437.2596 | 1180546.4787 | 2734441.6556 | 1180533.4547
99 | 2734437.2596 | 1180546.4787 | 2734420.0781 | 1180538.5034
100 | 2734437.2596 | 1180546.4787 | 2734434.0508 | 1180555.9918 | 2734432.5525 | 1180558.7324
101 | 2734484.1879 | 1180523.8583 | 2734479.3839 | 1180517.6236 | 2734474.8335 | 1180514.4619
102 | 2734484.1879 | 1180523.8583 | 2734483.9897 | 1180526.1671
103 | 2734484.1879 | 1180523.8583 | 2734488.5476 | 1180511.4889
104 | 2734480.9058 | 1180537.9955 | 2734483.5257 | 1180531.5716 | 2734483.9897 | 1180526.1671
105 | 2734488.9613 | 1180510.3153 | 2734488.5476 | 1180511.4889
106 | 2734493.084 | 1180498.6184 | 2734488.9613 | 1180510.3153
107 | 2734480.9058 | 1180537.9955 | 2734480.9058 | 1180537.9955 | 2734480.3192 | 1180538.6345
108 | 2734475.8458 | 1180543.5084 | 2734480.3192 | 1180538.6345
109 | 2734420.0781 | 1180538.5034 | 2734412.8176 | 1180535.1333 | 2734393.9644 | 1180537.9573 | 2734391.0335 | 1180537.6653
110 | 2734385.5992 | 1180537.1241 | 2734391.0335 | 1180537.6653
111 | 2734385.5992 | 1180537.1241 | 2734277.5513 | 1180767.0119
112 | 2734168.1206 | 1180996.503 | 2734169.0736 | 1180990.4531
113 | 2734190.5046 | 1180837.6723 | 2734189.2879 | 1180832.9748 | 2734194.728 | 1180812.5144 | 2734204.0223 | 1180794.9869 | 2734206.2246 | 1180793.2973
114 | 2734277.5513 | 1180767.0119 | 2734273.2042 | 1180773.1192 | 2734250.8608 | 1180769.4272 | 2734228.2867 | 1180776.3715 | 2734206.2246 | 1180793.2973

## bus_geodata
| x | y | coords
0 | 2734768.2776 | 1180450.815
1 | 2734770.3421 | 1180462.9035
2 | 2734899.1141 | 1180414.7291
3 | 2734738.9243 | 1180509.9776
4 | 2734922.2286 | 1180392.7102
5 | 2734861.3457 | 1180619.3753
6 | 2734790.7752 | 1180674.2362
7 | 2734848.0364 | 1180646.0451
8 | 2734781.489 | 1180679.3631
9 | 2734507.7052 | 1180906.5322
10 | 2734651.8621 | 1180370.7828
11 | 2734646.7388 | 1180375.0154
12 | 2734641.7054 | 1180373.5891
13 | 2734644.0305 | 1180402.1115
14 | 2734582.0932 | 1180283.7837
15 | 2734641.7466 | 1180408.9553
16 | 2734519.4951 | 1180868.4121
17 | 2734288.7246 | 1180907.7023
18 | 2734581.6049 | 1180411.835
19 | 2734514.0545 | 1180526.4022
20 | 2734512.4528 | 1180482.0925
21 | 2734516.1787 | 1180456.269
22 | 2734507.4405 | 1180448.9675
23 | 2734505.7141 | 1180456.5182
24 | 2734508.5689 | 1180435.7906
25 | 2734510.8971 | 1180397.843
26 | 2734510.8595 | 1180398.4503
27 | 2734511.4784 | 1180388.459
28 | 2734510.1706 | 1180409.5717
29 | 2734510.4958 | 1180376.1807
30 | 2734510.1476 | 1180409.9431
31 | 2734497.2529 | 1180382.1191
32 | 2734510.1113 | 1180410.5283
33 | 2734488.06 | 1180386.0739
34 | 2734472.1701 | 1180394.5928
35 | 2734509.3828 | 1180422.4351
36 | 2734462.9443 | 1180398.2532
37 | 2734509.0675 | 1180427.6093
38 | 2734501.5294 | 1180471.1856
39 | 2734497.317 | 1180485.9505
40 | 2734495.7139 | 1180491.1568
41 | 2734460.2024 | 1180405.2331
42 | 2734456.7137 | 1180395.3112
43 | 2734457.6122 | 1180417.2005
44 | 2734449.0806 | 1180393.2385
45 | 2734455.4639 | 1180387.1799
46 | 2734454.4777 | 1180382.6518
47 | 2734410.9093 | 1180380.5974
48 | 2734407.6106 | 1180380.9567
49 | 2734438.844 | 1180431.4734
50 | 2734437.253 | 1180435.7501
51 | 2734457.3505 | 1180424.178
52 | 2734436.8089 | 1180442.6009
53 | 2734369.8002 | 1180394.5512
54 | 2734371.9775 | 1180404.078
55 | 2734433.13 | 1180447.3942
56 | 2734459.1421 | 1180446.4601
57 | 2734373.6898 | 1180412.6031
58 | 2734373.7683 | 1180413.0423
59 | 2734372.4205 | 1180406.0161
60 | 2734375.4258 | 1180422.3157
61 | 2734377.0087 | 1180437.7655
62 | 2734376.907 | 1180446.49
63 | 2734376.7368 | 1180451.6056
64 | 2734331.9313 | 1180417.6761
65 | 2734356.3295 | 1180463.7624
66 | 2734391.0655 | 1180463.1355
67 | 2734397.1048 | 1180459.8664
68 | 2734371.4615 | 1180485.4575
69 | 2734371.6012 | 1180506.4877
70 | 2734360.7916 | 1180485.5741
71 | 2734399.424 | 1180459.0975
72 | 2734378.1745 | 1180496.011
73 | 2734371.4599 | 1180510.9731
74 | 2734356.8272 | 1180468.4536
75 | 2734401.3443 | 1180453.2028
76 | 2734371.2958 | 1180516.1857
77 | 2734404.2642 | 1180452.6108
78 | 2734413.0385 | 1180450.4212
79 | 2734418.7631 | 1180449.357
80 | 2734423.8065 | 1180449.4701
81 | 2734424.9927 | 1180449.4967
82 | 2734431.9178 | 1180448.2071
83 | 2734459.7695 | 1180454.2579
84 | 2734458.9625 | 1180444.2263
85 | 2734463.8741 | 1180467.7787
86 | 2734457.9276 | 1180456.9964
87 | 2734458.8013 | 1180442.2218
88 | 2734467.3118 | 1180482.4118
89 | 2734453.2675 | 1180484.8711
90 | 2734457.9542 | 1180431.6865
91 | 2734450.1603 | 1180502.335
92 | 2734448.9909 | 1180508.9077
93 | 2734441.6556 | 1180533.4547
94 | 2734468.5858 | 1180494.4017
95 | 2734437.2596 | 1180546.4787
96 | 2734457.7191 | 1180428.7627
97 | 2734474.8335 | 1180514.4619
98 | 2734484.1879 | 1180523.8583
99 | 2734483.9897 | 1180526.167
100 | 2734488.5476 | 1180511.4889
101 | 2734493.084 | 1180498.6184
102 | 2734488.9613 | 1180510.3153
103 | 2734480.9058 | 1180537.9955
104 | 2734480.3192 | 1180538.6345
105 | 2734475.8458 | 1180543.5084
106 | 2734420.0781 | 1180538.5034
107 | 2734432.5525 | 1180558.7324
108 | 2734391.0335 | 1180537.6653
109 | 2734385.5992 | 1180537.1241
110 | 2734169.0736 | 1180990.4531
111 | 2734190.5046 | 1180837.6723
112 | 2734529.9406 | 1180840.8255
113 | 2734277.5513 | 1180767.0119
114 | 2734206.2246 | 1180793.2973
115 | 2734168.1206 | 1180996.503
116 | 2734459.7695 | 1180454.2579

## line_std_types
| c_nf_per_km | r_ohm_per_km | x_ohm_per_km | max_i_ka | type | q_mm2 | alpha | voltage_rating
NAYY 4x50 SE | 210 | 0.642 | 0.083 | 0.142 | cs | 50 | 0.00403 | LV
NAYY 4x120 SE | 264 | 0.225 | 0.08 | 0.242 | cs | 120 | 0.00403 | LV
NAYY 4x150 SE | 261 | 0.208 | 0.08 | 0.27 | cs | 150 | 0.00403 | LV
NA2XS2Y 1x95 RM/25 12/20 kV | 216 | 0.313 | 0.132 | 0.252 | cs | 95 | 0.00403 | MV
NA2XS2Y 1x185 RM/25 12/20 kV | 273 | 0.161 | 0.117 | 0.362 | cs | 185 | 0.00403 | MV
NA2XS2Y 1x240 RM/25 12/20 kV | 304 | 0.122 | 0.112 | 0.421 | cs | 240 | 0.00403 | MV
NA2XS2Y 1x95 RM/25 6/10 kV | 315 | 0.313 | 0.123 | 0.249 | cs | 95 | 0.00403 | MV
NA2XS2Y 1x185 RM/25 6/10 kV | 406 | 0.161 | 0.11 | 0.358 | cs | 185 | 0.00403 | MV
NA2XS2Y 1x240 RM/25 6/10 kV | 456 | 0.122 | 0.105 | 0.416 | cs | 240 | 0.00403 | MV
NA2XS2Y 1x150 RM/25 12/20 kV | 250 | 0.206 | 0.116 | 0.319 | cs | 150 | 0.00403 | MV
NA2XS2Y 1x120 RM/25 12/20 kV | 230 | 0.253 | 0.119 | 0.283 | cs | 120 | 0.00403 | MV
NA2XS2Y 1x70 RM/25 12/20 kV | 190 | 0.443 | 0.132 | 0.22 | cs | 70 | 0.00403 | MV
NA2XS2Y 1x150 RM/25 6/10 kV | 360 | 0.206 | 0.11 | 0.315 | cs | 150 | 0.00403 | MV
NA2XS2Y 1x120 RM/25 6/10 kV | 340 | 0.253 | 0.113 | 0.28 | cs | 120 | 0.00403 | MV
NA2XS2Y 1x70 RM/25 6/10 kV | 280 | 0.443 | 0.123 | 0.217 | cs | 70 | 0.00403 | MV
N2XS(FL)2Y 1x120 RM/35 64/110 kV | 112 | 0.153 | 0.166 | 0.366 | cs | 120 | 0.00393 | HV
N2XS(FL)2Y 1x185 RM/35 64/110 kV | 125 | 0.099 | 0.156 | 0.457 | cs | 185 | 0.00393 | HV
N2XS(FL)2Y 1x240 RM/35 64/110 kV | 135 | 0.075 | 0.149 | 0.526 | cs | 240 | 0.00393 | HV
N2XS(FL)2Y 1x300 RM/35 64/110 kV | 144 | 0.06 | 0.144 | 0.588 | cs | 300 | 0.00393 | HV
15-AL1/3-ST1A 0.4 | 11 | 1.8769 | 0.35 | 0.105 | ol | 16 | 0.00403 | LV
24-AL1/4-ST1A 0.4 | 11.25 | 1.2012 | 0.335 | 0.14 | ol | 24 | 0.00403 | LV
48-AL1/8-ST1A 0.4 | 12.2 | 0.5939 | 0.3 | 0.21 | ol | 48 | 0.00403 | LV
94-AL1/15-ST1A 0.4 | 13.2 | 0.306 | 0.29 | 0.35 | ol | 94 | 0.00403 | LV
34-AL1/6-ST1A 10.0 | 9.7 | 0.8342 | 0.36 | 0.17 | ol | 34 | 0.00403 | MV
48-AL1/8-ST1A 10.0 | 10.1 | 0.5939 | 0.35 | 0.21 | ol | 48 | 0.00403 | MV
70-AL1/11-ST1A 10.0 | 10.4 | 0.4132 | 0.339 | 0.29 | ol | 70 | 0.00403 | MV
94-AL1/15-ST1A 10.0 | 10.75 | 0.306 | 0.33 | 0.35 | ol | 94 | 0.00403 | MV
122-AL1/20-ST1A 10.0 | 11.1 | 0.2376 | 0.323 | 0.41 | ol | 122 | 0.00403 | MV
149-AL1/24-ST1A 10.0 | 11.25 | 0.194 | 0.315 | 0.47 | ol | 149 | 0.00403 | MV
34-AL1/6-ST1A 20.0 | 9.15 | 0.8342 | 0.382 | 0.17 | ol | 34 | 0.00403 | MV
48-AL1/8-ST1A 20.0 | 9.5 | 0.5939 | 0.372 | 0.21 | ol | 48 | 0.00403 | MV
70-AL1/11-ST1A 20.0 | 9.7 | 0.4132 | 0.36 | 0.29 | ol | 70 | 0.00403 | MV
94-AL1/15-ST1A 20.0 | 10 | 0.306 | 0.35 | 0.35 | ol | 94 | 0.00403 | MV
122-AL1/20-ST1A 20.0 | 10.3 | 0.2376 | 0.344 | 0.41 | ol | 122 | 0.00403 | MV
149-AL1/24-ST1A 20.0 | 10.5 | 0.194 | 0.337 | 0.47 | ol | 149 | 0.00403 | MV
184-AL1/30-ST1A 20.0 | 10.75 | 0.1571 | 0.33 | 0.535 | ol | 184 | 0.00403 | MV
243-AL1/39-ST1A 20.0 | 11 | 0.1188 | 0.32 | 0.645 | ol | 243 | 0.00403 | MV
48-AL1/8-ST1A 110.0 | 8 | 0.5939 | 0.46 | 0.21 | ol | 48 | 0.00403 | HV
70-AL1/11-ST1A 110.0 | 8.4 | 0.4132 | 0.45 | 0.29 | ol | 70 | 0.00403 | HV
94-AL1/15-ST1A 110.0 | 8.65 | 0.306 | 0.44 | 0.35 | ol | 94 | 0.00403 | HV
122-AL1/20-ST1A 110.0 | 8.5 | 0.2376 | 0.43 | 0.41 | ol | 122 | 0.00403 | HV
149-AL1/24-ST1A 110.0 | 8.75 | 0.194 | 0.41 | 0.47 | ol | 149 | 0.00403 | HV
184-AL1/30-ST1A 110.0 | 8.8 | 0.1571 | 0.4 | 0.535 | ol | 184 | 0.00403 | HV
243-AL1/39-ST1A 110.0 | 9 | 0.1188 | 0.39 | 0.645 | ol | 243 | 0.00403 | HV
305-AL1/39-ST1A 110.0 | 9.2 | 0.0949 | 0.38 | 0.74 | ol | 305 | 0.00403 | HV
490-AL1/64-ST1A 110.0 | 9.75 | 0.059 | 0.37 | 0.96 | ol | 490 | 0.00403 | HV
679-AL1/86-ST1A 110.0 | 9.95 | 0.042 | 0.36 | 1.15 | ol | 679 | 0.00403 | HV
490-AL1/64-ST1A 220.0 | 10 | 0.059 | 0.285 | 0.96 | ol | 490 | 0.00403 | HV
679-AL1/86-ST1A 220.0 | 11.7 | 0.042 | 0.275 | 1.15 | ol | 679 | 0.00403 | HV
490-AL1/64-ST1A 380.0 | 11 | 0.059 | 0.253 | 0.96 | ol | 490 | 0.00403 | HV
679-AL1/86-ST1A 380.0 | 14.6 | 0.042 | 0.25 | 1.15 | ol | 679 | 0.00403 | HV

## trafo_std_types
| i0_percent | pfe_kw | vkr_percent | sn_mva | vn_lv_kv | vn_hv_kv | vk_percent | shift_degree | vector_group | tap_side | tap_neutral | tap_min | tap_max | tap_step_degree | tap_step_percent | tap_phase_shifter
160 MVA 380/110 kV | 0.06 | 60 | 0.25 | 160 | 110 | 380 | 12.2 | 0 | Yy0 | hv | 0 | -9 | 9 | 0 | 1.5 | FALSE
100 MVA 220/110 kV | 0.06 | 55 | 0.26 | 100 | 110 | 220 | 12 | 0 | Yy0 | hv | 0 | -9 | 9 | 0 | 1.5 | FALSE
63 MVA 110/20 kV | 0.04 | 22 | 0.32 | 63 | 20 | 110 | 18 | 150 | YNd5 | hv | 0 | -9 | 9 | 0 | 1.5 | FALSE
40 MVA 110/20 kV | 0.05 | 18 | 0.34 | 40 | 20 | 110 | 16.2 | 150 | YNd5 | hv | 0 | -9 | 9 | 0 | 1.5 | FALSE
25 MVA 110/20 kV | 0.07 | 14 | 0.41 | 25 | 20 | 110 | 12 | 150 | YNd5 | hv | 0 | -9 | 9 | 0 | 1.5 | FALSE
63 MVA 110/10 kV | 0.04 | 22 | 0.32 | 63 | 10 | 110 | 18 | 150 | YNd5 | hv | 0 | -9 | 9 | 0 | 1.5 | FALSE
40 MVA 110/10 kV | 0.05 | 18 | 0.34 | 40 | 10 | 110 | 16.2 | 150 | YNd5 | hv | 0 | -9 | 9 | 0 | 1.5 | FALSE
25 MVA 110/10 kV | 0.07 | 14 | 0.41 | 25 | 10 | 110 | 12 | 150 | YNd5 | hv | 0 | -9 | 9 | 0 | 1.5 | FALSE
0.25 MVA 20/0.4 kV | 0.32 | 0.8 | 1.44 | 0.25 | 0.4 | 20 | 6 | 150 | Yzn5 | hv | 0 | -2 | 2 | 0 | 2.5 | FALSE
0.4 MVA 20/0.4 kV | 0.3375 | 1.35 | 1.425 | 0.4 | 0.4 | 20 | 6 | 150 | Dyn5 | hv | 0 | -2 | 2 | 0 | 2.5 | FALSE
0.63 MVA 20/0.4 kV | 0.2619 | 1.65 | 1.206 | 0.63 | 0.4 | 20 | 6 | 150 | Dyn5 | hv | 0 | -2 | 2 | 0 | 2.5 | FALSE
0.25 MVA 10/0.4 kV | 0.24 | 0.6 | 1.2 | 0.25 | 0.4 | 10 | 4 | 150 | Dyn5 | hv | 0 | -2 | 2 | 0 | 2.5 | FALSE
0.4 MVA 10/0.4 kV | 0.2375 | 0.95 | 1.325 | 0.4 | 0.4 | 10 | 4 | 150 | Dyn5 | hv | 0 | -2 | 2 | 0 | 2.5 | FALSE
0.63 MVA 10/0.4 kV | 0.1873 | 1.18 | 1.0794 | 0.63 | 0.4 | 10 | 4 | 150 | Dyn5 | hv | 0 | -2 | 2 | 0 | 2.5 | FALSE

## trafo3w_std_types
| sn_hv_mva | sn_mv_mva | sn_lv_mva | vn_hv_kv | vn_mv_kv | vn_lv_kv | vk_hv_percent | vk_mv_percent | vk_lv_percent | vkr_hv_percent | vkr_mv_percent | vkr_lv_percent | pfe_kw | i0_percent | shift_mv_degree | shift_lv_degree | vector_group | tap_side | tap_neutral | tap_min | tap_max | tap_step_percent
63/25/38 MVA 110/20/10 kV | 63 | 25 | 38 | 110 | 20 | 10 | 10.4 | 10.4 | 10.4 | 0.28 | 0.32 | 0.35 | 35 | 0.89 | 0 | 0 | YN0yn0yn0 | hv | 0 | -10 | 10 | 1.2
63/25/38 MVA 110/10/10 kV | 63 | 25 | 38 | 110 | 10 | 10 | 10.4 | 10.4 | 10.4 | 0.28 | 0.32 | 0.35 | 35 | 0.89 | 0 | 0 | YN0yn0yn0 | hv | 0 | -10 | 10 | 1.2

## fuse_std_types
| fuse_type | i_rated_a | t_avg | t_min | t_total | x_avg | x_min | x_total
HV 100A | HV 100A | 100 | 0 | [10.0, 3.64, 0.854, 0.281, 0.1, 0.0531, 0.022, 0.01] | [10.0, 4.267, 1.21, 0.403, 0.1, 0.058, 0.022, 0.01] | 0 | [300.0, 350.0, 450.0, 550.0, 700.0, 850.0, 1200.0, 1752.0] | [600.0, 700.0, 900.0, 1150.0, 1665.0, 2000.0, 3000.0, 4313.0]
HV 10A | HV 10A | 10 | 0 | [10.0, 1675.0, 0.344, 0.156, 0.1, 0.0417, 0.0171, 0.01] | [10.0, 1.3, 0.3, 0.155, 0.1, 0.0555, 0.023, 0.01] | 0 | [30.0, 32.0, 35.0, 37.0, 39.0, 50.0, 70.0, 88.0] | [60.0, 70.0, 80.0, 87.0, 94.0, 110.0, 150.0, 216.0]
HV 125A | HV 125A | 125 | 0 | [10.0, 1.82, 0.344, 0.1, 0.0467, 0.0269, 0.01] | [10.0, 2.478, 0.426, 0.1, 0.0427, 0.0211, 0.01] | 0 | [375.0, 500.0, 700.0, 925.0, 1200.0, 1500.0, 2341.0] | [750.0, 1000.0, 1500.0, 2200.0, 3000.0, 4000.0, 5765.0]
HV 160A | HV 160A | 160 | 0 | [10.0, 4.15, 1.03, 0.198, 0.1, 0.051, 0.0172, 0.01] | [10.0, 2.3, 0.734, 0.274, 0.1, 0.046, 0.0177, 0.01] | 0 | [480.0, 550.0, 700.0, 1000.0, 1260.0, 1600.0, 2500.0, 3227.0] | [960.0, 1300.0, 1700.0, 2200.0, 2996.0, 4000.0, 6000.0, 7946.0]
HV 16A | HV 16A | 16 | 0 | [10.0, 0.352, 0.164, 0.1, 0.0649, 0.0342, 0.01] | [10.0, 2.34, 0.722, 0.181, 0.1, 0.055, 0.0296, 0.01] | 0 | [48.0, 60.0, 65.0, 71.0, 80.0, 100.0, 162.0] | [96.0, 110.0, 125.0, 150.0, 168.0, 200.0, 250.0, 398.0]
HV 200A | HV 200A | 200 | 0 | [10.0, 4.267, 1.21, 0.403, 0.1, 0.058, 0.022, 0.01] | [10.0, 3.73, 1.654, 0.328, 0.1, 0.0531, 0.019, 0.01] | 0 | [600.0, 700.0, 900.0, 1150.0, 1665.0, 2000.0, 3000.0, 4313.0] | [1200.0, 1500.0, 1800.0, 2700.0, 3960.0, 5000.0, 7500.0, 10620.0]
HV 20A | HV 20A | 20 | 0 | [10.0, 1.3, 0.3, 0.155, 0.1, 0.0555, 0.023, 0.01] | [10.0, 1.3, 0.161, 0.1, 0.0611, 0.0399, 0.0141, 0.01] | 0 | [60.0, 70.0, 80.0, 87.0, 94.0, 110.0, 150.0, 216.0] | [120.0, 150.0, 200.0, 223.0, 260.0, 300.0, 450.0, 532.0]
HV 25A | HV 25A | 25 | 0 | [10.0, 2.512, 0.833, 0.299, 0.1, 0.0372, 0.0223, 0.01] | [10.0, 3.125, 0.597, 0.198, 0.1, 0.0378, 0.022, 0.01] | 0 | [75.0, 82.0, 90.0, 100.0, 124.0, 170.0, 200.0, 289.0] | [150.0, 170.0, 210.0, 250.0, 294.0, 400.0, 500.0, 711.0]
HV 31.5A | HV 31.5A | 31.5 | 0 | [10.0, 2.34, 0.722, 0.181, 0.1, 0.055, 0.0296, 0.01] | [10.0, 2.84, 0.368, 0.164, 0.1, 0.0621, 0.0378, 0.0195, 0.01] | 0 | [95.0, 110.0, 125.0, 150.0, 165.0, 200.0, 250.0, 390.0] | [189.0, 220.0, 300.0, 350.0, 393.0, 450.0, 530.0, 700.0, 960.0]
HV 40A | HV 40A | 40 | 0 | [10.0, 1.3, 0.161, 0.1, 0.0611, 0.0399, 0.0141, 0.01] | [10.0, 2.05, 0.369, 0.198, 0.1, 0.051, 0.0298, 0.01] | 0 | [120.0, 150.0, 200.0, 223.0, 260.0, 300.0, 450.0, 532.0] | [240.0, 300.0, 400.0, 450.0, 530.0, 650.0, 800.0, 1311.0]
HV 50A | HV 50A | 50 | 0 | [10.0, 3.215, 0.597, 0.198, 0.1, 0.0378, 0.022, 0.01] | [10.0, 3.64, 0.854, 0.281, 0.1, 0.0531, 0.022, 0.01] | 0 | [150.0, 170.0, 210.0, 250.0, 294.0, 400.0, 500.0, 711.0] | [300.0, 350.0, 450.0, 550.0, 700.0, 850.0, 1200.0, 1752.0]
HV 6.3A | HV 6.3A | 6.3 | 0 | [10.0, 1.39, 0.344, 0.168, 0.1, 0.056, 0.0263, 0.01] | [10.0, 1.711, 0.516, 0.198, 0.1, 0.0634, 0.0303, 0.01] | 0 | [19.0, 19.5, 20.4, 20.8, 22.0, 25.0, 32.0, 48.0] | [38.0, 40.0, 43.0, 48.0, 53.0, 60.0, 75.0, 118.0]
HV 63A | HV 63A | 63 | 0 | [10.0, 2.84, 0.368, 0.164, 0.1, 0.0621, 0.0378, 0.0195, 0.01] | [10.0, 1.82, 0.344, 0.1, 0.0467, 0.0269, 0.01] | 0 | [189.0, 220.0, 300.0, 350.0, 393.0, 450.0, 530.0, 700.0, 961.0] | [378.0, 500.0, 700.0, 934.0, 1200.0, 1500.0, 2366.0]
HV 80A | HV 80A | 80 | 0 | [10.0, 2.05, 0.369, 0.198, 0.1, 0.051, 0.0298, 0.01] | [10.0, 4.15, 1.03, 0.198, 0.1, 0.051, 0.0172, 0.01] | 0 | [240.0, 300.0, 400.0, 450.0, 530.0, 650.0, 800.0, 1311.0] | [480.0, 550.0, 700.0, 1000.0, 1260.0, 1600.0, 2500.0, 3227.0]
Siemens NH-1-100 | Siemens NH-1-100 | 100 | [5400.0, 2000.0, 400.0, 20.0, 1.0, 0.2, 0.012, 0.004] | 0 | 0 | [150.0, 190.0, 250.0, 430.0, 900.0, 1250.0, 2700.0, 3600.0] | 0 | 0
Siemens NH-1-125 | Siemens NH-1-125 | 125 | [4800.0, 120.0, 7.0, 0.1, 0.004] | 0 | 0 | [180.0, 400.0, 740.0, 2000.0, 4250.0] | 0 | 0
Siemens NH-1-16 | Siemens NH-1-16 | 16 | [4000.0, 400.0, 2.0, 0.1, 0.04, 0.01] | 0 | 0 | [26.0, 35.0, 75.0, 150.0, 200.0, 300.0] | 0 | 0
Siemens NH-1-160 | Siemens NH-1-160 | 160 | [4800.0, 120.0, 7.0, 0.1, 0.004] | 0 | 0 | [210.0, 500.0, 900.0, 2300.0, 5000.0] | 0 | 0
Siemens NH-1-25 | Siemens NH-1-25 | 25 | [4000.0, 1000.0, 10.0, 0.2, 0.02, 0.01] | 0 | 0 | [40.0, 50.0, 100.0, 210.0, 400.0, 500.0] | 0 | 0
Siemens NH-1-50 | Siemens NH-1-50 | 50 | [4000.0, 40.0, 4.0, 1.0, 0.02, 0.01] | 0 | 0 | [86.0, 200.0, 300.0, 400.0, 1000.0, 1280.0] | 0 | 0
Siemens NH-1-63 | Siemens NH-1-63 | 63 | [4000.0, 100.0, 10.0, 2.0, 0.04, 0.01] | 0 | 0 | [100.0, 200.0, 300.0, 400.0, 1000.0, 1500.0] | 0 | 0
Siemens NH-1-80 | Siemens NH-1-80 | 80 | [4800.0, 120.0, 7.0, 0.1, 0.01] | 0 | 0 | [150.58, 250.0, 450.0, 1150.0, 2470.0] | 0 | 0
Siemens NH-2-1000 | Siemens NH-2-1000 | 1000 | [4800.0, 120.0, 7.0, 0.1, 0.004] | 0 | 0 | [1900.0, 3500.0, 8400.0, 24000.0, 52000.0] | 0 | 0
Siemens NH-2-200 | Siemens NH-2-200 | 200 | [4800.0, 120.0, 7.0, 0.1, 0.004] | 0 | 0 | [280.0, 650.0, 1200.0, 3000.0, 7000.0] | 0 | 0
Siemens NH-2-224 | Siemens NH-2-224 | 224 | [4800.0, 120.0, 7.0, 0.2, 0.04, 0.004] | 0 | 0 | [400.0, 750.0, 1453.0, 3025.0, 4315.0, 7600.0] | 0 | 0
Siemens NH-2-250 | Siemens NH-2-250 | 250 | [4800.0, 120.0, 7.0, 0.1, 0.004] | 0 | 0 | [450.0, 800.0, 1650.0, 4000.0, 8500.0] | 0 | 0
Siemens NH-2-315 | Siemens NH-2-315 | 315 | [4800.0, 120.0, 7.0, 0.1, 0.004] | 0 | 0 | [550.0, 920.0, 1900.0, 5000.0, 11000.0] | 0 | 0
Siemens NH-2-355 | Siemens NH-2-355 | 355 | [4800.0, 120.0, 6.0, 0.1, 0.004] | 0 | 0 | [650.0, 1116.27, 2350.0, 5840.0, 12790.0] | 0 | 0
Siemens NH-2-400 | Siemens NH-2-400 | 400 | [4800.0, 120.0, 7.0, 0.1, 0.004] | 0 | 0 | [720.0, 1350.0, 2800.0, 6500.0, 15000.0] | 0 | 0
Siemens NH-2-425 | Siemens NH-2-425 | 425 | [4800.0, 120.0, 7.0, 0.1, 0.004] | 0 | 0 | [850.0, 1500.0, 3050.0, 7500.0, 16500.0] | 0 | 0
Siemens NH-2-630 | Siemens NH-2-630 | 630 | [4800.0, 120.0, 7.0, 0.1, 0.004] | 0 | 0 | [1200.0, 2000.0, 4800.0, 12000.0, 26000.0] | 0 | 0

## dtypes
| element | column | dtype
0 | bus | name | object
1 | bus | vn_kv | float64
2 | bus | type | object
3 | bus | zone | object
4 | bus | in_service | bool
5 | load | name | object
6 | load | bus | uint32
7 | load | p_mw | float64
8 | load | q_mvar | float64
9 | load | const_z_percent | float64
10 | load | const_i_percent | float64
11 | load | sn_mva | float64
12 | load | scaling | float64
13 | load | in_service | bool
14 | load | type | object
15 | ext_grid | name | object
16 | ext_grid | bus | uint32
17 | ext_grid | vm_pu | float64
18 | ext_grid | va_degree | float64
19 | ext_grid | slack_weight | float64
20 | ext_grid | in_service | bool
21 | line | name | object
22 | line | std_type | object
23 | line | from_bus | uint32
24 | line | to_bus | uint32
25 | line | length_km | float64
26 | line | r_ohm_per_km | float64
27 | line | x_ohm_per_km | float64
28 | line | c_nf_per_km | float64
29 | line | g_us_per_km | float64
30 | line | max_i_ka | float64
31 | line | df | float64
32 | line | parallel | uint32
33 | line | type | object
34 | line | in_service | bool
35 | trafo | name | object
36 | trafo | std_type | object
37 | trafo | hv_bus | uint32
38 | trafo | lv_bus | uint32
39 | trafo | sn_mva | float64
40 | trafo | vn_hv_kv | float64
41 | trafo | vn_lv_kv | float64
42 | trafo | vk_percent | float64
43 | trafo | vkr_percent | float64
44 | trafo | pfe_kw | float64
45 | trafo | i0_percent | float64
46 | trafo | shift_degree | float64
47 | trafo | tap_side | object
48 | trafo | tap_neutral | int32
49 | trafo | tap_min | int32
50 | trafo | tap_max | int32
51 | trafo | tap_step_percent | float64
52 | trafo | tap_step_degree | float64
53 | trafo | tap_pos | int32
54 | trafo | tap_phase_shifter | bool
55 | trafo | parallel | uint32
56 | trafo | df | float64
57 | trafo | in_service | bool
58 | line_geodata | coords | object
59 | bus_geodata | x | float64
60 | bus_geodata | y | float64
61 | bus_geodata | coords | object

## parameters
| version | format_version | converged | OPF_converged | name | f_hz | sn_mva
0 | 2.14.6 | 2.14.0 | FALSE | FALSE |  | 50 | 1