## bus
| name | vn_kv | type | zone | in_service
0 | bus_LV_3661-6_0_3_node_0 | 0.4 | n |  | TRUE
1 | bus_LV_3661-6_0_3_node_1 | 0.4 | n |  | TRUE
2 | bus_LV_3661-6_0_3_node_3 | 0.4 | n |  | TRUE
3 | bus_LV_3661-6_0_3_node_29 | 0.4 | n |  | TRUE
4 | bus_LV_3661-6_0_3_node_31 | 0.4 | n |  | TRUE
5 | bus_LV_3661-6_0_3_node_24 | 0.4 | n |  | TRUE
6 | bus_LV_3661-6_0_3_node_26 | 0.4 | n |  | TRUE
7 | bus_LV_3661-6_0_3_node_22 | 0.4 | n |  | TRUE
8 | bus_LV_3661-6_0_3_node_4 | 0.4 | n |  | TRUE
9 | bus_LV_3661-6_0_3_node_62 | 0.4 | n |  | TRUE
10 | bus_LV_3661-6_0_3_node_56 | 0.4 | n |  | TRUE
11 | bus_LV_3661-6_0_3_node_5 | 0.4 | n |  | TRUE
12 | bus_LV_3661-6_0_3_node_6 | 0.4 | n |  | TRUE
13 | bus_LV_3661-6_0_3_node_7 | 0.4 | n |  | TRUE
14 | bus_LV_3661-6_0_3_node_8 | 0.4 | n |  | TRUE
15 | bus_LV_3661-6_0_3_node_9 | 0.4 | n |  | TRUE
16 | bus_LV_3661-6_0_3_node_10 | 0.4 | n |  | TRUE
17 | bus_LV_3661-6_0_3_node_11 | 0.4 | n |  | TRUE
18 | bus_LV_3661-6_0_3_node_12 | 0.4 | n |  | TRUE
19 | bus_LV_3661-6_0_3_node_64 | 0.4 | n |  | TRUE
20 | bus_LV_3661-6_0_3_node_63 | 0.4 | n |  | TRUE
21 | bus_LV_3661-6_0_3_node_13 | 0.4 | n |  | TRUE
22 | bus_LV_3661-6_0_3_node_61 | 0.4 | n |  | TRUE
23 | bus_LV_3661-6_0_3_node_14 | 0.4 | n |  | TRUE
24 | bus_LV_3661-6_0_3_node_15 | 0.4 | n |  | TRUE
25 | bus_LV_3661-6_0_3_node_16 | 0.4 | n |  | TRUE
26 | bus_LV_3661-6_0_3_node_17 | 0.4 | n |  | TRUE
27 | bus_LV_3661-6_0_3_node_90 | 0.4 | n |  | TRUE
28 | bus_LV_3661-6_0_3_node_18 | 0.4 | n |  | TRUE
29 | bus_LV_3661-6_0_3_node_20 | 0.4 | n |  | TRUE
30 | bus_LV_3661-6_0_3_node_92 | 0.4 | n |  | TRUE
31 | bus_LV_3661-6_0_3_node_93 | 0.4 | n |  | TRUE
32 | bus_LV_3661-6_0_3_node_94 | 0.4 | n |  | TRUE
33 | bus_LV_3661-6_0_3_node_23 | 0.4 | n |  | TRUE
34 | bus_LV_3661-6_0_3_node_25 | 0.4 | n |  | TRUE
35 | bus_LV_3661-6_0_3_node_27 | 0.4 | n |  | TRUE
36 | bus_LV_3661-6_0_3_node_28 | 0.4 | n |  | TRUE
37 | bus_LV_3661-6_0_3_node_30 | 0.4 | n |  | TRUE
38 | bus_LV_3661-6_0_3_node_100 | 0.4 | n |  | TRUE
39 | bus_LV_3661-6_0_3_node_37 | 0.4 | n |  | TRUE
40 | bus_LV_3661-6_0_3_node_109 | 0.4 | n |  | TRUE
41 | bus_LV_3661-6_0_3_node_108 | 0.4 | n |  | TRUE
42 | bus_LV_3661-6_0_3_node_96 | 0.4 | n |  | TRUE
43 | bus_LV_3661-6_0_3_node_32 | 0.4 | n |  | TRUE
44 | bus_LV_3661-6_0_3_node_33 | 0.4 | n |  | TRUE
45 | bus_LV_3661-6_0_3_node_38 | 0.4 | n |  | TRUE
46 | bus_LV_3661-6_0_3_node_39 | 0.4 | n |  | TRUE
47 | bus_LV_3661-6_0_3_node_34 | 0.4 | n |  | TRUE
48 | bus_LV_3661-6_0_3_node_35 | 0.4 | n |  | TRUE
49 | bus_LV_3661-6_0_3_node_36 | 0.4 | n |  | TRUE
50 | bus_LV_3661-6_0_3_node_45 | 0.4 | n |  | TRUE
51 | bus_LV_3661-6_0_3_node_53 | 0.4 | n |  | TRUE
52 | bus_LV_3661-6_0_3_node_54 | 0.4 | n |  | TRUE
53 | bus_LV_3661-6_0_3_node_48 | 0.4 | n |  | TRUE
54 | bus_LV_3661-6_0_3_node_40 | 0.4 | n |  | TRUE
55 | bus_LV_3661-6_0_3_node_55 | 0.4 | n |  | TRUE
56 | bus_LV_3661-6_0_3_node_41 | 0.4 | n |  | TRUE
57 | bus_LV_3661-6_0_3_node_42 | 0.4 | n |  | TRUE
58 | bus_LV_3661-6_0_3_node_83 | 0.4 | n |  | TRUE
59 | bus_LV_3661-6_0_3_node_43 | 0.4 | n |  | TRUE
60 | bus_LV_3661-6_0_3_node_82 | 0.4 | n |  | TRUE
61 | bus_LV_3661-6_0_3_node_44 | 0.4 | n |  | TRUE
62 | bus_LV_3661-6_0_3_node_46 | 0.4 | n |  | TRUE
63 | bus_LV_3661-6_0_3_node_47 | 0.4 | n |  | TRUE
64 | bus_LV_3661-6_0_3_node_49 | 0.4 | n |  | TRUE
65 | bus_LV_3661-6_0_3_node_58 | 0.4 | n |  | TRUE
66 | bus_LV_3661-6_0_3_node_57 | 0.4 | n |  | TRUE
67 | bus_LV_3661-6_0_3_node_50 | 0.4 | n |  | TRUE
68 | bus_LV_3661-6_0_3_node_51 | 0.4 | n |  | TRUE
69 | bus_LV_3661-6_0_3_node_52 | 0.4 | n |  | TRUE
70 | bus_LV_3661-6_0_3_node_59 | 0.4 | n |  | TRUE
71 | bus_LV_3661-6_0_3_node_60 | 0.4 | n |  | TRUE
72 | bus_LV_3661-6_0_3_node_65 | 0.4 | n |  | TRUE
73 | bus_LV_3661-6_0_3_node_66 | 0.4 | n |  | TRUE
74 | bus_LV_3661-6_0_3_node_67 | 0.4 | n |  | TRUE
75 | bus_LV_3661-6_0_3_node_68 | 0.4 | n |  | TRUE
76 | bus_LV_3661-6_0_3_node_69 | 0.4 | n |  | TRUE
77 | bus_LV_3661-6_0_3_node_70 | 0.4 | n |  | TRUE
78 | bus_LV_3661-6_0_3_node_71 | 0.4 | n |  | TRUE
79 | bus_LV_3661-6_0_3_node_88 | 0.4 | n |  | TRUE
80 | bus_LV_3661-6_0_3_node_75 | 0.4 | n |  | TRUE
81 | bus_LV_3661-6_0_3_node_76 | 0.4 | n |  | TRUE
82 | bus_LV_3661-6_0_3_node_77 | 0.4 | n |  | TRUE
83 | bus_LV_3661-6_0_3_node_72 | 0.4 | n |  | TRUE
84 | bus_LV_3661-6_0_3_node_85 | 0.4 | n |  | TRUE
85 | bus_LV_3661-6_0_3_node_79 | 0.4 | n |  | TRUE
86 | bus_LV_3661-6_0_3_node_81 | 0.4 | n |  | TRUE
87 | bus_LV_3661-6_0_3_node_73 | 0.4 | n |  | TRUE
88 | bus_LV_3661-6_0_3_node_74 | 0.4 | n |  | TRUE
89 | bus_LV_3661-6_0_3_node_78 | 0.4 | n |  | TRUE
90 | bus_LV_3661-6_0_3_node_84 | 0.4 | n |  | TRUE
91 | bus_LV_3661-6_0_3_node_80 | 0.4 | n |  | TRUE
92 | bus_LV_3661-6_0_3_node_86 | 0.4 | n |  | TRUE
93 | bus_LV_3661-6_0_3_node_89 | 0.4 | n |  | TRUE
94 | bus_LV_3661-6_0_3_node_87 | 0.4 | n |  | TRUE
95 | bus_LV_3661-6_0_3_node_95 | 0.4 | n |  | TRUE
96 | bus_LV_3661-6_0_3_node_97 | 0.4 | n |  | TRUE
97 | bus_LV_3661-6_0_3_node_98 | 0.4 | n |  | TRUE
98 | bus_LV_3661-6_0_3_node_99 | 0.4 | n |  | TRUE
99 | bus_LV_3661-6_0_3_node_101 | 0.4 | n |  | TRUE
100 | bus_LV_3661-6_0_3_node_102 | 0.4 | n |  | TRUE
101 | bus_LV_3661-6_0_3_node_103 | 0.4 | n |  | TRUE
102 | bus_LV_3661-6_0_3_node_107 | 0.4 | n |  | TRUE
103 | bus_LV_3661-6_0_3_node_104 | 0.4 | n |  | TRUE
104 | bus_LV_3661-6_0_3_node_114 | 0.4 | n |  | TRUE
105 | bus_LV_3661-6_0_3_node_110 | 0.4 | n |  | TRUE
106 | bus_LV_3661-6_0_3_node_105 | 0.4 | n |  | TRUE
107 | bus_LV_3661-6_0_3_node_115 | 0.4 | n |  | TRUE
108 | bus_LV_3661-6_0_3_node_116 | 0.4 | n |  | TRUE
109 | bus_LV_3661-6_0_3_node_106 | 0.4 | n |  | TRUE
110 | bus_LV_3661-6_0_3_node_111 | 0.4 | n |  | TRUE
111 | bus_LV_3661-6_0_3_node_112 | 0.4 | n |  | TRUE
112 | bus_LV_3661-6_0_3_node_113 | 0.4 | n |  | TRUE
113 | bus_MV_163_0_node_93 | 20 | n |  | TRUE

## load
| name | bus | p_mw | q_mvar | const_z_percent | const_i_percent | sn_mva | scaling | in_service | type
0 | LV_3661-6_0_3_load_0 | 0 | 0.0057867 | 0.0014503 | 0 | 0 |  | 1 | TRUE | wye
1 | LV_3661-6_0_3_load_29 | 3 | 0.0035442 | 0.00088826 | 0 | 0 |  | 1 | TRUE | wye
2 | LV_3661-6_0_3_load_26 | 6 | 0.0045241 | 0.0011338 | 0 | 0 |  | 1 | TRUE | wye
3 | LV_3661-6_0_3_load_22 | 7 | 0.0031602 | 0.00079202 | 0 | 0 |  | 1 | TRUE | wye
4 | LV_3661-6_0_3_load_4 | 8 | 0.0014289 | 0.00035811 | 0 | 0 |  | 1 | TRUE | wye
5 | LV_3661-6_0_3_load_62 | 9 | 0.0027895 | 0.00069912 | 0 | 0 |  | 1 | TRUE | wye
6 | LV_3661-6_0_3_load_56 | 10 | 0.0016556 | 0.00041494 | 0 | 0 |  | 1 | TRUE | wye
7 | LV_3661-6_0_3_load_5 | 11 | 0.0039528 | 0.00099067 | 0 | 0 |  | 1 | TRUE | wye
8 | LV_3661-6_0_3_load_7 | 13 | 0.00095493 | 0.00023933 | 0 | 0 |  | 1 | TRUE | wye
9 | LV_3661-6_0_3_load_9 | 15 | 0.00097814 | 0.00024514 | 0 | 0 |  | 1 | TRUE | wye
10 | LV_3661-6_0_3_load_11 | 17 | 0.0011732 | 0.00029402 | 0 | 0 |  | 1 | TRUE | wye
11 | LV_3661-6_0_3_load_12 | 18 | 0.00432 | 0.0010827 | 0 | 0 |  | 1 | TRUE | wye
12 | LV_3661-6_0_3_load_64 | 19 | 0.0011491 | 0.00028799 | 0 | 0 |  | 1 | TRUE | wye
13 | LV_3661-6_0_3_load_63 | 20 | 0.0012599 | 0.00031577 | 0 | 0 |  | 1 | TRUE | wye
14 | LV_3661-6_0_3_load_13 | 21 | 0.0032071 | 0.00080378 | 0 | 0 |  | 1 | TRUE | wye
15 | LV_3661-6_0_3_load_61 | 22 | 0.0010952 | 0.00027447 | 0 | 0 |  | 1 | TRUE | wye
16 | LV_3661-6_0_3_load_14 | 23 | 0.00054692 | 0.00013707 | 0 | 0 |  | 1 | TRUE | wye
17 | LV_3661-6_0_3_load_17 | 26 | 0.00036459 | 9.1374e-05 | 0 | 0 |  | 1 | TRUE | wye
18 | LV_3661-6_0_3_load_90 | 27 | 0.00051195 | 0.00012831 | 0 | 0 |  | 1 | TRUE | wye
19 | LV_3661-6_0_3_load_18 | 28 | 0.00037874 | 9.492e-05 | 0 | 0 |  | 1 | TRUE | wye
20 | LV_3661-6_0_3_load_20 | 29 | 0.0012395 | 0.00031064 | 0 | 0 |  | 1 | TRUE | wye
21 | LV_3661-6_0_3_load_93 | 31 | 0.0027016 | 0.00067709 | 0 | 0 |  | 1 | TRUE | wye
22 | LV_3661-6_0_3_load_94 | 32 | 0.00065586 | 0.00016437 | 0 | 0 |  | 1 | TRUE | wye
23 | LV_3661-6_0_3_load_23 | 33 | 0.0047299 | 0.0011854 | 0 | 0 |  | 1 | TRUE | wye
24 | LV_3661-6_0_3_load_27 | 35 | 0.0033503 | 0.00083967 | 0 | 0 |  | 1 | TRUE | wye
25 | LV_3661-6_0_3_load_28 | 36 | 0.0037855 | 0.00094874 | 0 | 0 |  | 1 | TRUE | wye
26 | LV_3661-6_0_3_load_30 | 37 | 0.0029611 | 0.00074211 | 0 | 0 |  | 1 | TRUE | wye
27 | LV_3661-6_0_3_load_100 | 38 | 0.0066772 | 0.0016735 | 0 | 0 |  | 1 | TRUE | wye
28 | LV_3661-6_0_3_load_109 | 40 | 0.0033946 | 0.00085076 | 0 | 0 |  | 1 | TRUE | wye
29 | LV_3661-6_0_3_load_108 | 41 | 0.00094433 | 0.00023667 | 0 | 0 |  | 1 | TRUE | wye
30 | LV_3661-6_0_3_load_96 | 42 | 0.00073221 | 0.00018351 | 0 | 0 |  | 1 | TRUE | wye
31 | LV_3661-6_0_3_load_33 | 44 | 0.0031636 | 0.00079286 | 0 | 0 |  | 1 | TRUE | wye
32 | LV_3661-6_0_3_load_39 | 46 | 0.0025315 | 0.00063446 | 0 | 0 |  | 1 | TRUE | wye
33 | LV_3661-6_0_3_load_34 | 47 | 0.0032054 | 0.00080335 | 0 | 0 |  | 1 | TRUE | wye
34 | LV_3661-6_0_3_load_35 | 48 | 0.0039466 | 0.00098911 | 0 | 0 |  | 1 | TRUE | wye
35 | LV_3661-6_0_3_load_45 | 50 | 0.0040732 | 0.0010208 | 0 | 0 |  | 1 | TRUE | wye
36 | LV_3661-6_0_3_load_53 | 51 | 0.0011245 | 0.00028182 | 0 | 0 |  | 1 | TRUE | wye
37 | LV_3661-6_0_3_load_54 | 52 | 0.0012407 | 0.00031096 | 0 | 0 |  | 1 | TRUE | wye
38 | LV_3661-6_0_3_load_48 | 53 | 0.0019523 | 0.00048929 | 0 | 0 |  | 1 | TRUE | wye
39 | LV_3661-6_0_3_load_40 | 54 | 0.0076375 | 0.0019141 | 0 | 0 |  | 1 | TRUE | wye
40 | LV_3661-6_0_3_load_55 | 55 | 0.0011402 | 0.00028576 | 0 | 0 |  | 1 | TRUE | wye
41 | LV_3661-6_0_3_load_41 | 56 | 0.0029651 | 0.00074313 | 0 | 0 |  | 1 | TRUE | wye
42 | LV_3661-6_0_3_load_42 | 57 | 0.0038395 | 0.00096227 | 0 | 0 |  | 1 | TRUE | wye
43 | LV_3661-6_0_3_load_83 | 58 | 0.0028951 | 0.00072559 | 0 | 0 |  | 1 | TRUE | wye
44 | LV_3661-6_0_3_load_43 | 59 | 0.0038278 | 0.00095934 | 0 | 0 |  | 1 | TRUE | wye
45 | LV_3661-6_0_3_load_82 | 60 | 0.0029861 | 0.00074838 | 0 | 0 |  | 1 | TRUE | wye
46 | LV_3661-6_0_3_load_44 | 61 | 0.0013291 | 0.00033309 | 0 | 0 |  | 1 | TRUE | wye
47 | LV_3661-6_0_3_load_46 | 62 | 0.0060429 | 0.0015145 | 0 | 0 |  | 1 | TRUE | wye
48 | LV_3661-6_0_3_load_47 | 63 | 0.0016945 | 0.00042467 | 0 | 0 |  | 1 | TRUE | wye
49 | LV_3661-6_0_3_load_49 | 64 | 0.001999 | 0.000501 | 0 | 0 |  | 1 | TRUE | wye
50 | LV_3661-6_0_3_load_58 | 65 | 0.0018891 | 0.00047346 | 0 | 0 |  | 1 | TRUE | wye
51 | LV_3661-6_0_3_load_57 | 66 | 0.0011437 | 0.00028665 | 0 | 0 |  | 1 | TRUE | wye
52 | LV_3661-6_0_3_load_50 | 67 | 0.0015829 | 0.00039671 | 0 | 0 |  | 1 | TRUE | wye
53 | LV_3661-6_0_3_load_51 | 68 | 0.0016389 | 0.00041074 | 0 | 0 |  | 1 | TRUE | wye
54 | LV_3661-6_0_3_load_52 | 69 | 0.0033001 | 0.00082707 | 0 | 0 |  | 1 | TRUE | wye
55 | LV_3661-6_0_3_load_59 | 70 | 0.0011107 | 0.00027836 | 0 | 0 |  | 1 | TRUE | wye
56 | LV_3661-6_0_3_load_60 | 71 | 0.0010549 | 0.00026437 | 0 | 0 |  | 1 | TRUE | wye
57 | LV_3661-6_0_3_load_65 | 72 | 0.0021488 | 0.00053854 | 0 | 0 |  | 1 | TRUE | wye
58 | LV_3661-6_0_3_load_66 | 73 | 0.00070968 | 0.00017786 | 0 | 0 |  | 1 | TRUE | wye
59 | LV_3661-6_0_3_load_67 | 74 | 0.00073385 | 0.00018392 | 0 | 0 |  | 1 | TRUE | wye
60 | LV_3661-6_0_3_load_68 | 75 | 0.00076657 | 0.00019212 | 0 | 0 |  | 1 | TRUE | wye
61 | LV_3661-6_0_3_load_69 | 76 | 0.0013656 | 0.00034224 | 0 | 0 |  | 1 | TRUE | wye
62 | LV_3661-6_0_3_load_70 | 77 | 0.00072319 | 0.00018125 | 0 | 0 |  | 1 | TRUE | wye
63 | LV_3661-6_0_3_load_88 | 79 | 0.00071109 | 0.00017822 | 0 | 0 |  | 1 | TRUE | wye
64 | LV_3661-6_0_3_load_75 | 80 | 0.0030359 | 0.00076087 | 0 | 0 |  | 1 | TRUE | wye
65 | LV_3661-6_0_3_load_76 | 81 | 0.0031404 | 0.00078706 | 0 | 0 |  | 1 | TRUE | wye
66 | LV_3661-6_0_3_load_77 | 82 | 0.0013648 | 0.00034206 | 0 | 0 |  | 1 | TRUE | wye
67 | LV_3661-6_0_3_load_72 | 83 | 0.0013494 | 0.00033818 | 0 | 0 |  | 1 | TRUE | wye
68 | LV_3661-6_0_3_load_85 | 84 | 0.00075465 | 0.00018913 | 0 | 0 |  | 1 | TRUE | wye
69 | LV_3661-6_0_3_load_79 | 85 | 0.0031605 | 0.00079211 | 0 | 0 |  | 1 | TRUE | wye
70 | LV_3661-6_0_3_load_81 | 86 | 0.00077725 | 0.0001948 | 0 | 0 |  | 1 | TRUE | wye
71 | LV_3661-6_0_3_load_73 | 87 | 0.001395 | 0.00034963 | 0 | 0 |  | 1 | TRUE | wye
72 | LV_3661-6_0_3_load_74 | 88 | 0.001255 | 0.00031454 | 0 | 0 |  | 1 | TRUE | wye
73 | LV_3661-6_0_3_load_78 | 89 | 0.0067339 | 0.0016877 | 0 | 0 |  | 1 | TRUE | wye
74 | LV_3661-6_0_3_load_84 | 90 | 0.003111 | 0.0007797 | 0 | 0 |  | 1 | TRUE | wye
75 | LV_3661-6_0_3_load_80 | 91 | 0.00075931 | 0.0001903 | 0 | 0 |  | 1 | TRUE | wye
76 | LV_3661-6_0_3_load_86 | 92 | 0.00077235 | 0.00019357 | 0 | 0 |  | 1 | TRUE | wye
77 | LV_3661-6_0_3_load_89 | 93 | 0.00074685 | 0.00018718 | 0 | 0 |  | 1 | TRUE | wye
78 | LV_3661-6_0_3_load_87 | 94 | 0.0007287 | 0.00018263 | 0 | 0 |  | 1 | TRUE | wye
79 | LV_3661-6_0_3_load_95 | 95 | 0.00048902 | 0.00012256 | 0 | 0 |  | 1 | TRUE | wye
80 | LV_3661-6_0_3_load_99 | 98 | 0.0011369 | 0.00028493 | 0 | 0 |  | 1 | TRUE | wye
81 | LV_3661-6_0_3_load_101 | 99 | 0.0011174 | 0.00028006 | 0 | 0 |  | 1 | TRUE | wye
82 | LV_3661-6_0_3_load_102 | 100 | 0.00065342 | 0.00016376 | 0 | 0 |  | 1 | TRUE | wye
83 | LV_3661-6_0_3_load_103 | 101 | 0.0010446 | 0.00026181 | 0 | 0 |  | 1 | TRUE | wye
84 | LV_3661-6_0_3_load_107 | 102 | 0.0010167 | 0.00025481 | 0 | 0 |  | 1 | TRUE | wye
85 | LV_3661-6_0_3_load_104 | 103 | 0.00064953 | 0.00016279 | 0 | 0 |  | 1 | TRUE | wye
86 | LV_3661-6_0_3_load_110 | 105 | 0.00082493 | 0.00020675 | 0 | 0 |  | 1 | TRUE | wye
87 | LV_3661-6_0_3_load_105 | 106 | 0.0040066 | 0.0010041 | 0 | 0 |  | 1 | TRUE | wye
88 | LV_3661-6_0_3_load_115 | 107 | 0.00086493 | 0.00021677 | 0 | 0 |  | 1 | TRUE | wye
89 | LV_3661-6_0_3_load_116 | 108 | 0.00084408 | 0.00021155 | 0 | 0 |  | 1 | TRUE | wye
90 | LV_3661-6_0_3_load_106 | 109 | 0.0026405 | 0.00066176 | 0 | 0 |  | 1 | TRUE | wye
91 | LV_3661-6_0_3_load_111 | 110 | 0.0011195 | 0.00028058 | 0 | 0 |  | 1 | TRUE | wye
92 | LV_3661-6_0_3_load_112 | 111 | 0.00052246 | 0.00013094 | 0 | 0 |  | 1 | TRUE | wye
93 | LV_3661-6_0_3_load_113 | 112 | 0.00068112 | 0.0001707 | 0 | 0 |  | 1 | TRUE | wye

## ext_grid
| name | bus | vm_pu | va_degree | slack_weight | in_service
0 |  | 48 | 1 | 0 | 1 | TRUE

## line
| name | std_type | from_bus | to_bus | length_km | r_ohm_per_km | x_ohm_per_km | c_nf_per_km | g_us_per_km | max_i_ka | df | parallel | type | in_service
0 | LV_3661-6_0_3_line_0 | NAYY 4x150 SE | 0 | 1 | 0.012874 | 0.208 | 0.08 | 261 | 0 | 0.27 | 1 | 1 | cs | TRUE
1 | LV_3661-6_0_3_line_1 | NAYY 4x150 SE | 1 | 2 | 0.028886 | 0.208 | 0.08 | 261 | 0 | 0.27 | 1 | 1 | cs | TRUE
2 | LV_3661-6_0_3_line_2 | NAYY 4x150 SE | 2 | 3 | 0.047028 | 0.208 | 0.08 | 261 | 0 | 0.27 | 1 | 1 | cs | TRUE
3 | LV_3661-6_0_3_line_3 | NAYY 4x150 SE | 3 | 4 | 0.0097108 | 0.208 | 0.08 | 261 | 0 | 0.27 | 1 | 1 | cs | TRUE
4 | LV_3661-6_0_3_line_4 | NAYY 4x150 SE | 4 | 43 | 0.028593 | 0.208 | 0.08 | 261 | 0 | 0.27 | 1 | 1 | cs | TRUE
5 | LV_3661-6_0_3_line_5 | NAYY 4x150 SE | 4 | 44 | 0.040994 | 0.208 | 0.08 | 261 | 0 | 0.27 | 1 | 1 | cs | TRUE
6 | LV_3661-6_0_3_line_6 | NAYY 4x150 SE | 5 | 6 | 0.021316 | 0.208 | 0.08 | 261 | 0 | 0.27 | 1 | 1 | cs | TRUE
7 | LV_3661-6_0_3_line_7 | NAYY 4x150 SE | 5 | 7 | 0.02277 | 0.208 | 0.08 | 261 | 0 | 0.27 | 1 | 1 | cs | TRUE
8 | LV_3661-6_0_3_line_8 | NAYY 4x150 SE | 6 | 37 | 0.0071895 | 0.208 | 0.08 | 261 | 0 | 0.27 | 1 | 1 | cs | TRUE
9 | LV_3661-6_0_3_line_9 | NAYY 4x150 SE | 7 | 33 | 0.04342 | 0.208 | 0.08 | 261 | 0 | 0.27 | 1 | 1 | cs | TRUE
10 | LV_3661-6_0_3_line_10 | NAYY 4x150 SE | 8 | 9 | 0.098819 | 0.208 | 0.08 | 261 | 0 | 0.27 | 1 | 1 | cs | TRUE
11 | LV_3661-6_0_3_line_11 | NAYY 4x150 SE | 9 | 10 | 0.0069829 | 0.208 | 0.08 | 261 | 0 | 0.27 | 1 | 1 | cs | TRUE
12 | LV_3661-6_0_3_line_12 | NAYY 4x150 SE | 10 | 52 | 0.019283 | 0.208 | 0.08 | 261 | 0 | 0.27 | 1 | 1 | cs | TRUE
13 | LV_3661-6_0_3_line_13 | NAYY 4x150 SE | 11 | 12 | 0.10609 | 0.208 | 0.08 | 261 | 0 | 0.27 | 1 | 1 | cs | TRUE
14 | LV_3661-6_0_3_line_14 | NAYY 4x150 SE | 12 | 13 | 0.032129 | 0.208 | 0.08 | 261 | 0 | 0.27 | 1 | 1 | cs | TRUE
15 | LV_3661-6_0_3_line_15 | NAYY 4x150 SE | 12 | 14 | 0.002564 | 0.208 | 0.08 | 261 | 0 | 0.27 | 1 | 1 | cs | TRUE
16 | LV_3661-6_0_3_line_16 | NAYY 4x150 SE | 13 | 15 | 0.010249 | 0.208 | 0.08 | 261 | 0 | 0.27 | 1 | 1 | cs | TRUE
17 | LV_3661-6_0_3_line_17 | NAYY 4x150 SE | 14 | 16 | 0.040697 | 0.208 | 0.08 | 261 | 0 | 0.27 | 1 | 1 | cs | TRUE
18 | LV_3661-6_0_3_line_18 | NAYY 4x150 SE | 14 | 17 | 0.037271 | 0.208 | 0.08 | 261 | 0 | 0.27 | 1 | 1 | cs | TRUE
19 | LV_3661-6_0_3_line_19 | NAYY 4x150 SE | 15 | 18 | 0.034377 | 0.208 | 0.08 | 261 | 0 | 0.27 | 1 | 1 | cs | TRUE
20 | LV_3661-6_0_3_line_20 | NAYY 4x150 SE | 16 | 19 | 0.035568 | 0.208 | 0.08 | 261 | 0 | 0.27 | 1 | 1 | cs | TRUE
21 | LV_3661-6_0_3_line_21 | NAYY 4x150 SE | 17 | 20 | 0.012509 | 0.208 | 0.08 | 261 | 0 | 0.27 | 1 | 1 | cs | TRUE
22 | LV_3661-6_0_3_line_22 | NAYY 4x150 SE | 18 | 21 | 0.0080734 | 0.208 | 0.08 | 261 | 0 | 0.27 | 1 | 1 | cs | TRUE
23 | LV_3661-6_0_3_line_23 | NAYY 4x150 SE | 19 | 22 | 0.0060827 | 0.208 | 0.08 | 261 | 0 | 0.27 | 1 | 1 | cs | TRUE
24 | LV_3661-6_0_3_line_24 | NAYY 4x150 SE | 22 | 71 | 0.0077898 | 0.208 | 0.08 | 261 | 0 | 0.27 | 1 | 1 | cs | TRUE
25 | LV_3661-6_0_3_line_25 | NAYY 4x150 SE | 23 | 24 | 0.13061 | 0.208 | 0.08 | 261 | 0 | 0.27 | 1 | 1 | cs | TRUE
26 | LV_3661-6_0_3_line_26 | NAYY 4x150 SE | 24 | 25 | 0.081399 | 0.208 | 0.08 | 261 | 0 | 0.27 | 1 | 1 | cs | TRUE
27 | LV_3661-6_0_3_line_27 | NAYY 4x150 SE | 25 | 26 | 0.083683 | 0.208 | 0.08 | 261 | 0 | 0.27 | 1 | 1 | cs | TRUE
28 | LV_3661-6_0_3_line_28 | NAYY 4x150 SE | 25 | 27 | 0.1217 | 0.208 | 0.08 | 261 | 0 | 0.27 | 1 | 1 | cs | TRUE
29 | LV_3661-6_0_3_line_29 | NAYY 4x150 SE | 25 | 28 | 0.28647 | 0.208 | 0.08 | 261 | 0 | 0.27 | 1 | 1 | cs | TRUE
30 | LV_3661-6_0_3_line_30 | NAYY 4x150 SE | 26 | 30 | 0.001281 | 0.208 | 0.08 | 261 | 0 | 0.27 | 1 | 1 | cs | TRUE
31 | LV_3661-6_0_3_line_31 | NAYY 4x150 SE | 28 | 29 | 0.0066832 | 0.208 | 0.08 | 261 | 0 | 0.27 | 1 | 1 | cs | TRUE
32 | LV_3661-6_0_3_line_32 | NAYY 4x150 SE | 30 | 31 | 0.057132 | 0.208 | 0.08 | 261 | 0 | 0.27 | 1 | 1 | cs | TRUE
33 | LV_3661-6_0_3_line_33 | NAYY 4x150 SE | 30 | 32 | 0.094746 | 0.208 | 0.08 | 261 | 0 | 0.27 | 1 | 1 | cs | TRUE
34 | LV_3661-6_0_3_line_34 | NAYY 4x150 SE | 31 | 95 | 0.067992 | 0.208 | 0.08 | 261 | 0 | 0.27 | 1 | 1 | cs | TRUE
35 | LV_3661-6_0_3_line_35 | NAYY 4x150 SE | 32 | 42 | 0.017214 | 0.208 | 0.08 | 261 | 0 | 0.27 | 1 | 1 | cs | TRUE
36 | LV_3661-6_0_3_line_36 | NAYY 4x150 SE | 33 | 34 | 0.013508 | 0.208 | 0.08 | 261 | 0 | 0.27 | 1 | 1 | cs | TRUE
37 | LV_3661-6_0_3_line_37 | NAYY 4x150 SE | 34 | 35 | 0.046918 | 0.208 | 0.08 | 261 | 0 | 0.27 | 1 | 1 | cs | TRUE
38 | LV_3661-6_0_3_line_38 | NAYY 4x150 SE | 34 | 36 | 0.009489 | 0.208 | 0.08 | 261 | 0 | 0.27 | 1 | 1 | cs | TRUE
39 | LV_3661-6_0_3_line_39 | NAYY 4x150 SE | 36 | 38 | 0.030974 | 0.208 | 0.08 | 261 | 0 | 0.27 | 1 | 1 | cs | TRUE
40 | LV_3661-6_0_3_line_40 | NAYY 4x150 SE | 37 | 39 | 0.01023 | 0.208 | 0.08 | 261 | 0 | 0.27 | 1 | 1 | cs | TRUE
41 | LV_3661-6_0_3_line_41 | NAYY 4x150 SE | 38 | 42 | 0.06558 | 0.208 | 0.08 | 261 | 0 | 0.27 | 1 | 1 | cs | TRUE
42 | LV_3661-6_0_3_line_42 | NAYY 4x150 SE | 39 | 45 | 0.032918 | 0.208 | 0.08 | 261 | 0 | 0.27 | 1 | 2 | cs | TRUE
43 | LV_3661-6_0_3_line_43 | NAYY 4x150 SE | 39 | 46 | 0.0051785 | 0.208 | 0.08 | 261 | 0 | 0.27 | 1 | 1 | cs | TRUE
44 | LV_3661-6_0_3_line_44 | NAYY 4x150 SE | 40 | 41 | 0.017091 | 0.208 | 0.08 | 261 | 0 | 0.27 | 1 | 1 | cs | TRUE
45 | LV_3661-6_0_3_line_45 | NAYY 4x150 SE | 41 | 109 | 0.0039849 | 0.208 | 0.08 | 261 | 0 | 0.27 | 1 | 1 | cs | TRUE
46 | LV_3661-6_0_3_line_46 | NAYY 4x150 SE | 43 | 47 | 0.014731 | 0.208 | 0.08 | 261 | 0 | 0.27 | 1 | 1 | cs | TRUE
47 | LV_3661-6_0_3_line_47 | NAYY 4x150 SE | 43 | 48 | 0.031574 | 0.208 | 0.08 | 261 | 0 | 0.27 | 1 | 1 | cs | TRUE
48 | LV_3661-6_0_3_line_48 | NAYY 4x150 SE | 44 | 49 | 0.026868 | 0.208 | 0.08 | 261 | 0 | 0.27 | 1 | 1 | cs | TRUE
49 | LV_3661-6_0_3_line_49 | NAYY 4x150 SE | 45 | 54 | 0.00038017 | 0.208 | 0.08 | 261 | 0 | 0.27 | 1 | 1 | cs | TRUE
50 | LV_3661-6_0_3_line_50 | NAYY 4x150 SE | 45 | 48 | 0.028647 | 0.208 | 0.08 | 261 | 0 | 0.27 | 1 | 2 | cs | TRUE
51 | LV_3661-6_0_3_line_51 | NAYY 4x150 SE | 46 | 56 | 0.0072795 | 0.208 | 0.08 | 261 | 0 | 0.27 | 1 | 1 | cs | TRUE
52 | LV_3661-6_0_3_line_52 | NAYY 4x150 SE | 47 | 50 | 0.0063933 | 0.208 | 0.08 | 261 | 0 | 0.27 | 1 | 1 | cs | TRUE
53 | LV_3661-6_0_3_line_53 | NAYY 4x150 SE | 49 | 51 | 0.035018 | 0.208 | 0.08 | 261 | 0 | 0.27 | 1 | 1 | cs | TRUE
54 | LV_3661-6_0_3_line_54 | NAYY 4x150 SE | 49 | 52 | 0.024703 | 0.208 | 0.08 | 261 | 0 | 0.27 | 1 | 1 | cs | TRUE
55 | LV_3661-6_0_3_line_55 | NAYY 4x150 SE | 50 | 53 | 0.0080902 | 0.208 | 0.08 | 261 | 0 | 0.27 | 1 | 1 | cs | TRUE
56 | LV_3661-6_0_3_line_56 | NAYY 4x150 SE | 51 | 55 | 0.022373 | 0.208 | 0.08 | 261 | 0 | 0.27 | 1 | 1 | cs | TRUE
57 | LV_3661-6_0_3_line_57 | NAYY 4x150 SE | 53 | 64 | 0.0096693 | 0.208 | 0.08 | 261 | 0 | 0.27 | 1 | 1 | cs | TRUE
58 | LV_3661-6_0_3_line_58 | NAYY 4x150 SE | 54 | 57 | 0.017242 | 0.208 | 0.08 | 261 | 0 | 0.27 | 1 | 1 | cs | TRUE
59 | LV_3661-6_0_3_line_59 | NAYY 4x150 SE | 55 | 70 | 0.016923 | 0.208 | 0.08 | 261 | 0 | 0.27 | 1 | 1 | cs | TRUE
60 | LV_3661-6_0_3_line_60 | NAYY 4x150 SE | 56 | 58 | 0.0085543 | 0.208 | 0.08 | 261 | 0 | 0.27 | 1 | 1 | cs | TRUE
61 | LV_3661-6_0_3_line_61 | NAYY 4x150 SE | 57 | 59 | 0.0064597 | 0.208 | 0.08 | 261 | 0 | 0.27 | 1 | 1 | cs | TRUE
62 | LV_3661-6_0_3_line_62 | NAYY 4x150 SE | 58 | 60 | 0.022284 | 0.208 | 0.08 | 261 | 0 | 0.27 | 1 | 1 | cs | TRUE
63 | LV_3661-6_0_3_line_63 | NAYY 4x150 SE | 60 | 89 | 0.011378 | 0.208 | 0.08 | 261 | 0 | 0.27 | 1 | 1 | cs | TRUE
64 | LV_3661-6_0_3_line_64 | NAYY 4x150 SE | 61 | 62 | 0.006803 | 0.208 | 0.08 | 261 | 0 | 0.27 | 1 | 1 | cs | TRUE
65 | LV_3661-6_0_3_line_65 | NAYY 4x150 SE | 62 | 63 | 0.031861 | 0.208 | 0.08 | 261 | 0 | 0.27 | 1 | 1 | cs | TRUE
66 | LV_3661-6_0_3_line_66 | NAYY 4x150 SE | 63 | 65 | 1.0592e-05 | 0.208 | 0.08 | 261 | 0 | 0.27 | 1 | 1 | cs | TRUE
67 | LV_3661-6_0_3_line_67 | NAYY 4x150 SE | 64 | 67 | 0.014637 | 0.208 | 0.08 | 261 | 0 | 0.27 | 1 | 1 | cs | TRUE
68 | LV_3661-6_0_3_line_68 | NAYY 4x150 SE | 65 | 66 | 0.004274 | 0.208 | 0.08 | 261 | 0 | 0.27 | 1 | 1 | cs | TRUE
69 | LV_3661-6_0_3_line_69 | NAYY 4x150 SE | 66 | 69 | 0.0065947 | 0.208 | 0.08 | 261 | 0 | 0.27 | 1 | 1 | cs | TRUE
70 | LV_3661-6_0_3_line_70 | NAYY 4x150 SE | 67 | 68 | 0.021944 | 0.208 | 0.08 | 261 | 0 | 0.27 | 1 | 1 | cs | TRUE
71 | LV_3661-6_0_3_line_71 | NAYY 4x150 SE | 68 | 69 | 0.039438 | 0.208 | 0.08 | 261 | 0 | 0.27 | 1 | 1 | cs | TRUE
72 | LV_3661-6_0_3_line_72 | NAYY 4x150 SE | 70 | 71 | 0.0063945 | 0.208 | 0.08 | 261 | 0 | 0.27 | 1 | 1 | cs | TRUE
73 | LV_3661-6_0_3_line_73 | NAYY 4x150 SE | 72 | 73 | 0.014115 | 0.208 | 0.08 | 261 | 0 | 0.27 | 1 | 1 | cs | TRUE
74 | LV_3661-6_0_3_line_74 | NAYY 4x150 SE | 72 | 74 | 0.0098032 | 0.208 | 0.08 | 261 | 0 | 0.27 | 1 | 1 | cs | TRUE
75 | LV_3661-6_0_3_line_75 | NAYY 4x150 SE | 73 | 75 | 0.022003 | 0.208 | 0.08 | 261 | 0 | 0.27 | 1 | 1 | cs | TRUE
76 | LV_3661-6_0_3_line_76 | NAYY 4x150 SE | 74 | 76 | 0.023496 | 0.208 | 0.08 | 261 | 0 | 0.27 | 1 | 1 | cs | TRUE
77 | LV_3661-6_0_3_line_77 | NAYY 4x150 SE | 75 | 77 | 0.021169 | 0.208 | 0.08 | 261 | 0 | 0.27 | 1 | 1 | cs | TRUE
78 | LV_3661-6_0_3_line_78 | NAYY 4x150 SE | 76 | 78 | 0.015847 | 0.208 | 0.08 | 261 | 0 | 0.27 | 1 | 1 | cs | TRUE
79 | LV_3661-6_0_3_line_79 | NAYY 4x150 SE | 77 | 79 | 0.014166 | 0.208 | 0.08 | 261 | 0 | 0.27 | 1 | 1 | cs | TRUE
80 | LV_3661-6_0_3_line_80 | NAYY 4x150 SE | 78 | 80 | 0.0026167 | 0.208 | 0.08 | 261 | 0 | 0.27 | 1 | 1 | cs | TRUE
81 | LV_3661-6_0_3_line_81 | NAYY 4x150 SE | 78 | 81 | 7.2536e-05 | 0.208 | 0.08 | 261 | 0 | 0.27 | 1 | 1 | cs | TRUE
82 | LV_3661-6_0_3_line_82 | NAYY 4x150 SE | 78 | 82 | 0.023576 | 0.208 | 0.08 | 261 | 0 | 0.27 | 1 | 1 | cs | TRUE
83 | LV_3661-6_0_3_line_83 | NAYY 4x150 SE | 78 | 83 | 0.013403 | 0.208 | 0.08 | 261 | 0 | 0.27 | 1 | 1 | cs | TRUE
84 | LV_3661-6_0_3_line_84 | NAYY 4x150 SE | 79 | 84 | 0.0063345 | 0.208 | 0.08 | 261 | 0 | 0.27 | 1 | 1 | cs | TRUE
85 | LV_3661-6_0_3_line_85 | NAYY 4x150 SE | 80 | 85 | 0.015425 | 0.208 | 0.08 | 261 | 0 | 0.27 | 1 | 1 | cs | TRUE
86 | LV_3661-6_0_3_line_86 | NAYY 4x150 SE | 82 | 86 | 0.023267 | 0.208 | 0.08 | 261 | 0 | 0.27 | 1 | 1 | cs | TRUE
87 | LV_3661-6_0_3_line_87 | NAYY 4x150 SE | 83 | 87 | 0.01215 | 0.208 | 0.08 | 261 | 0 | 0.27 | 1 | 1 | cs | TRUE
88 | LV_3661-6_0_3_line_88 | NAYY 4x150 SE | 85 | 90 | 0.020377 | 0.208 | 0.08 | 261 | 0 | 0.27 | 1 | 1 | cs | TRUE
89 | LV_3661-6_0_3_line_89 | NAYY 4x150 SE | 86 | 93 | 0.042749 | 0.208 | 0.08 | 261 | 0 | 0.27 | 1 | 1 | cs | TRUE
90 | LV_3661-6_0_3_line_90 | NAYY 4x150 SE | 87 | 88 | 0.00053829 | 0.208 | 0.08 | 261 | 0 | 0.27 | 1 | 1 | cs | TRUE
91 | LV_3661-6_0_3_line_91 | NAYY 4x150 SE | 88 | 89 | 0.022982 | 0.208 | 0.08 | 261 | 0 | 0.27 | 1 | 1 | cs | TRUE
92 | LV_3661-6_0_3_line_92 | NAYY 4x150 SE | 91 | 92 | 0.025239 | 0.208 | 0.08 | 261 | 0 | 0.27 | 1 | 1 | cs | TRUE
93 | LV_3661-6_0_3_line_93 | NAYY 4x150 SE | 92 | 94 | 0.0076162 | 0.208 | 0.08 | 261 | 0 | 0.27 | 1 | 1 | cs | TRUE
94 | LV_3661-6_0_3_line_94 | NAYY 4x150 SE | 93 | 94 | 0.021397 | 0.208 | 0.08 | 261 | 0 | 0.27 | 1 | 1 | cs | TRUE
95 | LV_3661-6_0_3_line_95 | NAYY 4x150 SE | 95 | 96 | 0.0079545 | 0.208 | 0.08 | 261 | 0 | 0.27 | 1 | 1 | cs | TRUE
96 | LV_3661-6_0_3_line_96 | NAYY 4x150 SE | 96 | 97 | 0.009978 | 0.208 | 0.08 | 261 | 0 | 0.27 | 1 | 1 | cs | TRUE
97 | LV_3661-6_0_3_line_97 | NAYY 4x150 SE | 96 | 98 | 0.041351 | 0.208 | 0.08 | 261 | 0 | 0.27 | 1 | 1 | cs | TRUE
98 | LV_3661-6_0_3_line_98 | NAYY 4x150 SE | 97 | 99 | 0.020559 | 0.208 | 0.08 | 261 | 0 | 0.27 | 1 | 1 | cs | TRUE
99 | LV_3661-6_0_3_line_99 | NAYY 4x150 SE | 97 | 100 | 0.0083211 | 0.208 | 0.08 | 261 | 0 | 0.27 | 1 | 1 | cs | TRUE
100 | LV_3661-6_0_3_line_100 | NAYY 4x150 SE | 98 | 101 | 0.025908 | 0.208 | 0.08 | 261 | 0 | 0.27 | 1 | 1 | cs | TRUE
101 | LV_3661-6_0_3_line_101 | NAYY 4x150 SE | 99 | 102 | 0.041844 | 0.208 | 0.08 | 261 | 0 | 0.27 | 1 | 1 | cs | TRUE
102 | LV_3661-6_0_3_line_102 | NAYY 4x150 SE | 100 | 103 | 0.012938 | 0.208 | 0.08 | 261 | 0 | 0.27 | 1 | 1 | cs | TRUE
103 | LV_3661-6_0_3_line_103 | NAYY 4x150 SE | 101 | 104 | 0.022801 | 0.208 | 0.08 | 261 | 0 | 0.27 | 1 | 1 | cs | TRUE
104 | LV_3661-6_0_3_line_104 | NAYY 4x150 SE | 102 | 105 | 0.010507 | 0.208 | 0.08 | 261 | 0 | 0.27 | 1 | 1 | cs | TRUE
105 | LV_3661-6_0_3_line_105 | NAYY 4x150 SE | 103 | 106 | 0.0029346 | 0.208 | 0.08 | 261 | 0 | 0.27 | 1 | 1 | cs | TRUE
106 | LV_3661-6_0_3_line_106 | NAYY 4x150 SE | 104 | 107 | 0.071229 | 0.208 | 0.08 | 261 | 0 | 0.27 | 1 | 1 | cs | TRUE
107 | LV_3661-6_0_3_line_107 | NAYY 4x150 SE | 104 | 108 | 0.043268 | 0.208 | 0.08 | 261 | 0 | 0.27 | 1 | 1 | cs | TRUE
108 | LV_3661-6_0_3_line_108 | NAYY 4x150 SE | 105 | 110 | 0.012378 | 0.208 | 0.08 | 261 | 0 | 0.27 | 1 | 1 | cs | TRUE
109 | LV_3661-6_0_3_line_109 | NAYY 4x150 SE | 106 | 109 | 0.021189 | 0.208 | 0.08 | 261 | 0 | 0.27 | 1 | 1 | cs | TRUE
110 | LV_3661-6_0_3_line_110 | NAYY 4x150 SE | 110 | 111 | 0.012648 | 0.208 | 0.08 | 261 | 0 | 0.27 | 1 | 1 | cs | TRUE
111 | LV_3661-6_0_3_line_111 | NAYY 4x150 SE | 111 | 112 | 0.017099 | 0.208 | 0.08 | 261 | 0 | 0.27 | 1 | 1 | cs | TRUE

## trafo
| name | std_type | hv_bus | lv_bus | sn_mva | vn_hv_kv | vn_lv_kv | vk_percent | vkr_percent | pfe_kw | i0_percent | shift_degree | tap_side | tap_neutral | tap_min | tap_max | tap_step_percent | tap_step_degree | tap_pos | tap_phase_shifter | parallel | df | in_service
0 | LV_3661-6_0_3_trafo_35 | 0.25 MVA 20/0.4 kV | 113 | 48 | 0.25 | 20 | 0.4 | 6 | 1.44 | 0.8 | 0.32 | 150 | hv | 0 | -2 | 2 | 2.5 | 0 | 0 | FALSE | 1 | 1 | TRUE

## line_geodata
| x0 | y0 | x1 | y1 | x2 | y2 | x3 | y3 | x4 | y4 | x5 | y5 | x6 | y6 | x7 | y7 | x8 | y8 | x9 | y9 | x10 | y10
0 | 2750269.4043 | 1176417.2397 | 2750270.7647 | 1176419.4089 | 2750273.3761 | 1176428.1148 | 2750273.5466 | 1176429.3277
1 | 2750268.2766 | 1176390.8344 | 2750271.9939 | 1176393.2517 | 2750269.4507 | 1176402.5734 | 2750268.4772 | 1176409.9884 | 2750269.4043 | 1176417.2397
2 | 2750268.2766 | 1176390.8344 | 2750251.4495 | 1176379.6483 | 2750236.1864 | 1176365.5546 | 2750232.9303 | 1176360.4587
3 | 2750227.7016 | 1176352.2758 | 2750232.9303 | 1176360.4587
4 | 2750227.7016 | 1176352.2758 | 2750239.1923 | 1176345.091 | 2750240.2618 | 1176343.9168 | 2750240.8862 | 1176342.4979 | 2750243.8904 | 1176330.9526
5 | 2750227.7016 | 1176352.2758 | 2750212.2784 | 1176327.1692 | 2750205.5328 | 1176317.8208
6 | 2750326.5755 | 1176352.0185 | 2750323.6652 | 1176345.7849 | 2750323.2081 | 1176340.2245 | 2750323.0114 | 1176331.3692
7 | 2750326.5755 | 1176352.0185 | 2750329.3401 | 1176355.2237 | 2750334.9162 | 1176361.8911 | 2750341.1415 | 1176369.5183
8 | 2750323.0114 | 1176331.3692 | 2750322.9279 | 1176327.6072 | 2750322.055 | 1176324.2937 | 2750322.055 | 1176324.2937
9 | 2750341.1415 | 1176369.5183 | 2750342.8848 | 1176371.6543 | 2750354.8796 | 1176387.679 | 2750361.8575 | 1176400.3531 | 2750363.3481 | 1176406.3493
10 | 2750168.9148 | 1176323.8811 | 2750105.5027 | 1176399.6704
11 | 2750168.9148 | 1176323.8811 | 2750168.1931 | 1176316.9356
12 | 2750167.3937 | 1176297.8996 | 2750167.3937 | 1176297.8996 | 2750166.4807 | 1176300.4566 | 2750168.1931 | 1176316.9356
13 | 2750109.6957 | 1176225.3746 | 2750104.8058 | 1176226.1084 | 2750099.2225 | 1176222.1544 | 2750096.0755 | 1176215.2812 | 2750091.3442 | 1176194.4013 | 2750088.7458 | 1176191.5785 | 2750082.696 | 1176188.2356 | 2750062.9988 | 1176184.1285 | 2750040.8253 | 1176172.6202 | 2750033.4863 | 1176166.6076
14 | 2750109.6957 | 1176225.3746 | 2750109.1601 | 1176229.053 | 2750102.6534 | 1176236.0182 | 2750094.4128 | 1176243.2068 | 2750091.7551 | 1176244.5859 | 2750088.1549 | 1176243.595 | 2750087.049 | 1176243.0881
15 | 2750109.6957 | 1176225.3746 | 2750110.8392 | 1176223.0791
16 | 2750077.7325 | 1176238.8169 | 2750087.049 | 1176243.0881
17 | 2750124.6214 | 1176186.3828 | 2750117.7448 | 1176193.461 | 2750113.9379 | 1176200.1156 | 2750110.8392 | 1176223.0791
18 | 2750110.8392 | 1176223.0791 | 2750116.1876 | 1176230.6079 | 2750128.1575 | 1176243.9961 | 2750135.0185 | 1176251.3766
19 | 2750057.5837 | 1176214.1266 | 2750059.093 | 1176221.9283 | 2750060.6839 | 1176227.1168 | 2750064.3765 | 1176231.446 | 2750069.6307 | 1176235.1026 | 2750077.7325 | 1176238.8169
20 | 2750124.6214 | 1176186.3828 | 2750128.2001 | 1176196.4806 | 2750136.4583 | 1176208.7528 | 2750144.2402 | 1176215.1329
21 | 2750143.5357 | 1176260.5388 | 2750135.0185 | 1176251.3766
22 | 2750055.0417 | 1176206.57 | 2750056.6891 | 1176209.5025 | 2750057.5837 | 1176214.1266
23 | 2750144.2402 | 1176215.1329 | 2750148.9441 | 1176218.9894
24 | 2750154.9681 | 1176223.9283 | 2750154.9681 | 1176223.9283 | 2750148.9441 | 1176218.9894
25 | 2750282.1885 | 1176783.4257 | 2750271.7954 | 1176913.6245
26 | 2750282.1885 | 1176783.4257 | 2750285.5127 | 1176778.3271 | 2750290.6074 | 1176766.0558 | 2750298.7139 | 1176737.3576 | 2750304.0879 | 1176713.6395 | 2750306.7365 | 1176706.2109
27 | 2750306.7365 | 1176706.2109 | 2750314.821 | 1176689.3774 | 2750335.8787 | 1176651.0515 | 2750345.8922 | 1176632.276
28 | 2750306.7365 | 1176706.2109 | 2750213.223 | 1176628.3328
29 | 2750306.7365 | 1176706.2109 | 2750567.4196 | 1176824.983
30 | 2750346.4951 | 1176631.1456 | 2750345.8922 | 1176632.276
31 | 2750564.8469 | 1176831.1512 | 2750567.4196 | 1176824.983
32 | 2750346.4951 | 1176631.1456 | 2750353.7004 | 1176621.0179 | 2750359.7639 | 1176609.4604 | 2750368.9097 | 1176593.9214 | 2750375.6818 | 1176582.1039
33 | 2750346.4951 | 1176631.1456 | 2750350.0298 | 1176621.0148 | 2750356.8936 | 1176598.2794 | 2750360.0693 | 1176575.3291 | 2750367.5978 | 1176542.2574 | 2750368.0179 | 1176539.1051
34 | 2750375.6818 | 1176582.1039 | 2750376.731 | 1176580.2729 | 2750382.7711 | 1176569.3487 | 2750388.84 | 1176557.58 | 2750396.5275 | 1176540.7367 | 2750402.9121 | 1176524.6169 | 2750405.2795 | 1176521.0212
35 | 2750368.0179 | 1176539.1051 | 2750368.7752 | 1176533.4241 | 2750368.3589 | 1176528.3762 | 2750365.4987 | 1176522.8889 | 2750365.3574 | 1176522.7077
36 | 2750365.0888 | 1176419.7055 | 2750364.3444 | 1176410.3569 | 2750363.3481 | 1176406.3493
37 | 2750365.0888 | 1176419.7055 | 2750370.1686 | 1176419.0211 | 2750375.2482 | 1176417.7362 | 2750378.0666 | 1176415.7386 | 2750380.9857 | 1176413.0873 | 2750382.6107 | 1176409.5807 | 2750383.2784 | 1176404.3043 | 2750383.0504 | 1176396.6256 | 2750382.6593 | 1176386.6076 | 2750382.6023 | 1176384.3443
38 | 2750365.0888 | 1176419.7055 | 2750365.0752 | 1176429.1944
39 | 2750363.0908 | 1176460.0878 | 2750365.0657 | 1176435.8736 | 2750365.0752 | 1176429.1944
40 | 2750315.2802 | 1176316.6288 | 2750322.055 | 1176324.2937
41 | 2750363.0908 | 1176460.0878 | 2750362.7024 | 1176464.8492 | 2750360.1805 | 1176484.6022 | 2750356.8058 | 1176506.0351 | 2750358.427 | 1176513.6597 | 2750361.7127 | 1176518.0345 | 2750365.3574 | 1176522.7077
42 | 2750315.2802 | 1176316.6288 | 2750312.6334 | 1176320.3211 | 2750309.5598 | 1176324.2584 | 2750306.9655 | 1176326.4619 | 2750304.1312 | 1176327.8699 | 2750302.0204 | 1176328.4842 | 2750298.7573 | 1176328.0799 | 2750295.7442 | 1176325.3355 | 2750291.9387 | 1176319.1129
43 | 2750315.2802 | 1176316.6288 | 2750312.4291 | 1176313.5216 | 2750311.7867 | 1176312.8064
44 | 2750400.7763 | 1176441.7534 | 2750400.8648 | 1176444.3556 | 2750400.9762 | 1176458.8422
45 | 2750401.0068 | 1176462.827 | 2750400.9762 | 1176458.8422
46 | 2750243.8904 | 1176330.9526 | 2750242.2857 | 1176328.1546 | 2750236.8122 | 1176318.035
47 | 2750243.8904 | 1176330.9526 | 2750256.9798 | 1176335.0504 | 2750272.9657 | 1176336.1738 | 2750274.7976 | 1176336.1065
48 | 2750191.7919 | 1176294.7521 | 2750203.3057 | 1176314.7344 | 2750205.5328 | 1176317.8208
49 | 2750291.7196 | 1176318.8022 | 2750291.9387 | 1176319.1129
50 | 2750291.9387 | 1176319.1129 | 2750290.2108 | 1176321.8385 | 2750288.4383 | 1176328.7887 | 2750287.5931 | 1176333.2155 | 2750284.6543 | 1176335.744 | 2750274.7976 | 1176336.1065
51 | 2750306.922 | 1176307.3909 | 2750311.7867 | 1176312.8064
52 | 2750234.409 | 1176312.1128 | 2750236.6578 | 1176317.7496 | 2750236.8122 | 1176318.035
53 | 2750191.7919 | 1176294.7521 | 2750187.3449 | 1176275.0581 | 2750179.412 | 1176262.5304
54 | 2750191.7919 | 1176294.7521 | 2750170.4435 | 1176296.7417 | 2750167.3937 | 1176297.8996
55 | 2750231.4112 | 1176304.5985 | 2750234.409 | 1176312.1128
56 | 2750179.412 | 1176262.5304 | 2750167.4428 | 1176243.6285
57 | 2750231.4112 | 1176304.5985 | 2750230.6351 | 1176302.6532 | 2750228.2794 | 1176295.454
58 | 2750291.7196 | 1176318.8022 | 2750288.6819 | 1176314.4942 | 2750284.6728 | 1176308.7669 | 2750281.715 | 1176304.7606
59 | 2750167.4428 | 1176243.6285 | 2750158.3891 | 1176229.3307
60 | 2750301.5886 | 1176300.7057 | 2750306.1647 | 1176306.5478 | 2750306.922 | 1176307.3909
61 | 2750278.0016 | 1176299.4758 | 2750280.5825 | 1176303.2266 | 2750281.715 | 1176304.7606
62 | 2750288.03 | 1176283.0273 | 2750288.9481 | 1176284.0427 | 2750299.3322 | 1176297.8251 | 2750301.5886 | 1176300.7057
63 | 2750288.03 | 1176283.0273 | 2750282.8164 | 1176277.2613 | 2750280.7436 | 1176274.3122
64 | 2750245.43 | 1176254.309 | 2750243.9746 | 1176252.2126 | 2750241.5646 | 1176248.7109
65 | 2750222.3805 | 1176223.404 | 2750225.8066 | 1176226.459 | 2750229.1979 | 1176230.9031 | 2750235.1124 | 1176239.3358 | 2750241.5646 | 1176248.7109
66 | 2750222.3707 | 1176223.4001 | 2750222.3805 | 1176223.404 | 2750222.3805 | 1176223.404
67 | 2750228.2794 | 1176295.454 | 2750224.6183 | 1176284.2653 | 2750223.7991 | 1176281.5205
68 | 2750218.3974 | 1176221.8253 | 2750222.3707 | 1176223.4001
69 | 2750212.138 | 1176223.4921 | 2750215.3262 | 1176222.0041 | 2750218.3974 | 1176221.8253 | 2750218.3974 | 1176221.8253
70 | 2750223.7991 | 1176281.5205 | 2750218.4025 | 1176263.4371 | 2750217.4461 | 1176260.5171
71 | 2750217.4461 | 1176260.5171 | 2750213.8487 | 1176249.534 | 2750210.7707 | 1176239.6044 | 2750208.6101 | 1176231.5215 | 2750208.7739 | 1176228.6455 | 2750210.2533 | 1176225.4577 | 2750212.138 | 1176223.4921 | 2750212.138 | 1176223.4921
72 | 2750154.9681 | 1176223.9283 | 2750158.3891 | 1176229.3307
73 | 2750266.5618 | 1176193.0681 | 2750264.2502 | 1176190.2031 | 2750262.7115 | 1176186.9063 | 2750262.9061 | 1176183.1081 | 2750263.8733 | 1176180.2761
74 | 2750266.5618 | 1176193.0681 | 2750269.2866 | 1176196.4454 | 2750272.6832 | 1176200.7252
75 | 2750263.8733 | 1176180.2761 | 2750264.3257 | 1176178.9513 | 2750268.8993 | 1176172.8386 | 2750271.9861 | 1176168.379 | 2750277.0699 | 1176164.492 | 2750278.0761 | 1176163.9448
76 | 2750287.0337 | 1176219.327 | 2750286.3842 | 1176218.5249 | 2750277.9309 | 1176207.3374 | 2750272.6832 | 1176200.7252
77 | 2750278.0761 | 1176163.9448 | 2750281.6832 | 1176161.9833 | 2750286.9972 | 1176159.5922 | 2750290.8789 | 1176158.1994 | 2750295.3881 | 1176156.4887 | 2750297.5331 | 1176155.6883
78 | 2750297.1709 | 1176231.5057 | 2750292.4967 | 1176226.0731 | 2750287.0337 | 1176219.327
79 | 2750297.5331 | 1176155.6883 | 2750300.8616 | 1176154.4463 | 2750305.9694 | 1176153.2622 | 2750308.6805 | 1176153.4191 | 2750311.1984 | 1176154.2607
80 | 2750297.1709 | 1176231.5057 | 2750298.4625 | 1176229.23
81 | 2750297.2067 | 1176231.4426 | 2750297.1709 | 1176231.5057
82 | 2750297.1709 | 1176231.5057 | 2750292.4967 | 1176226.0731 | 2750286.3842 | 1176218.5249 | 2750282.3468 | 1176213.1817
83 | 2750297.1709 | 1176231.5057 | 2750294.7041 | 1176235.9475 | 2750290.9939 | 1176243.3968
84 | 2750311.1984 | 1176154.2607 | 2750311.1984 | 1176154.2607 | 2750312.5598 | 1176155.7849 | 2750313.6156 | 1176159.1252 | 2750313.6818 | 1176159.91
85 | 2750298.4625 | 1176229.23 | 2750300.0273 | 1176226.4731 | 2750303.6529 | 1176219.7362 | 2750304.7345 | 1176215.3375 | 2750304.7433 | 1176215.2634
86 | 2750282.3468 | 1176213.1817 | 2750277.9309 | 1176207.3374 | 2750269.2866 | 1176196.4454 | 2750268.0081 | 1176194.8608
87 | 2750290.9939 | 1176243.3968 | 2750289.7917 | 1176245.8103 | 2750284.9687 | 1176253.9406
88 | 2750304.7433 | 1176215.2634 | 2750305.8765 | 1176205.7805 | 2750307.4938 | 1176197.0917 | 2750307.9248 | 1176195.1501
89 | 2750268.0081 | 1176194.8608 | 2750264.2502 | 1176190.2031 | 2750262.7115 | 1176186.9063 | 2750262.9061 | 1176183.1081 | 2750264.3257 | 1176178.9513 | 2750268.8993 | 1176172.8386 | 2750271.9861 | 1176168.379 | 2750277.0699 | 1176164.492 | 2750281.6832 | 1176161.9833 | 2750281.8854 | 1176161.8923
90 | 2750284.9687 | 1176253.9406 | 2750284.9687 | 1176253.9406 | 2750284.6142 | 1176254.3456
91 | 2750284.6142 | 1176254.3456 | 2750279.6623 | 1176260.0016 | 2750277.8051 | 1176264.2252 | 2750277.7896 | 1176268.5061 | 2750279.0135 | 1176271.8506 | 2750280.7436 | 1176274.3122
92 | 2750309.306 | 1176153.6282 | 2750311.1984 | 1176154.2607 | 2750312.5598 | 1176155.7849 | 2750313.6156 | 1176159.1252 | 2750313.8809 | 1176162.2677 | 2750312.4218 | 1176171.6611 | 2750311.624 | 1176176.6343
93 | 2750301.8379 | 1176154.22 | 2750305.9694 | 1176153.2622 | 2750308.6805 | 1176153.4191 | 2750309.306 | 1176153.6282
94 | 2750281.8854 | 1176161.8923 | 2750286.9972 | 1176159.5922 | 2750290.8789 | 1176158.1994 | 2750295.3881 | 1176156.4887 | 2750300.8616 | 1176154.4463 | 2750301.8379 | 1176154.22
95 | 2750409.6539 | 1176514.3776 | 2750405.2795 | 1176521.0212
96 | 2750409.185 | 1176504.4132 | 2750409.6539 | 1176514.3776
97 | 2750409.6539 | 1176514.3776 | 2750415.0035 | 1176511.1646 | 2750422.344 | 1176508.1572 | 2750431.5656 | 1176506.6761 | 2750442.274 | 1176505.6771 | 2750448.9236 | 1176503.236
98 | 2750409.185 | 1176504.4132 | 2750413.0345 | 1176504.2985 | 2750416.076 | 1176502.2508 | 2750417.4403 | 1176499.0825 | 2750419.5506 | 1176491.4736 | 2750419.6481 | 1176489.7805
99 | 2750409.185 | 1176504.4132 | 2750405.8009 | 1176503.0495 | 2750402.6839 | 1176499.5685
100 | 2750448.9236 | 1176503.236 | 2750454.778 | 1176501.0869 | 2750463.6538 | 1176496.628 | 2750467.5674 | 1176493.9573 | 2750471.3443 | 1176490.6797
101 | 2750419.6481 | 1176489.7805 | 2750419.9303 | 1176484.8777 | 2750421.6365 | 1176476.6137 | 2750425.523 | 1176466.4918 | 2750429.8215 | 1176457.014 | 2750432.5751 | 1176450.3128
102 | 2750402.6839 | 1176499.5685 | 2750402.6839 | 1176499.5685 | 2750401.1238 | 1176493.7802 | 2750400.3939 | 1176486.8756
103 | 2750484.3199 | 1176472.1374 | 2750477.6447 | 1176483.9796 | 2750472.5863 | 1176489.6018 | 2750471.3443 | 1176490.6797
104 | 2750436.7449 | 1176440.6862 | 2750435.9365 | 1176443.1115 | 2750433.4623 | 1176448.1536 | 2750432.5751 | 1176450.3128
105 | 2750400.0854 | 1176483.9573 | 2750400.3939 | 1176486.8756
106 | 2750484.3199 | 1176472.1374 | 2750488.1389 | 1176465.9281 | 2750490.4925 | 1176457.4691 | 2750490.5308 | 1176449.2411 | 2750491.9102 | 1176441.2024 | 2750495.6558 | 1176434.5687 | 2750498.4797 | 1176428.7014 | 2750502.5407 | 1176423.2099 | 2750504.7661 | 1176418.6398 | 2750508.412 | 1176407.4443 | 2750508.6654 | 1176406.5208
107 | 2750484.3199 | 1176472.1374 | 2750482.002 | 1176472.1681 | 2750478.6446 | 1176469.7375 | 2750476.4051 | 1176465.4223 | 2750474.6234 | 1176459.6284 | 2750472.8867 | 1176452.3456 | 2750472.7044 | 1176442.5441 | 2750472.0767 | 1176433.976
108 | 2750436.7449 | 1176440.6862 | 2750437.5575 | 1176438.2482 | 2750438.5071 | 1176432.1003 | 2750438.7818 | 1176428.5232
109 | 2750400.0854 | 1176483.9573 | 2750400.0854 | 1176483.9573 | 2750399.8551 | 1176476.0673 | 2750401.0155 | 1176463.9531 | 2750401.0068 | 1176462.827
110 | 2750438.7818 | 1176428.5232 | 2750439.1772 | 1176423.3766 | 2750439.7587 | 1176415.9131
111 | 2750439.6325 | 1176398.8298 | 2750439.5334 | 1176402.7798 | 2750439.9329 | 1176413.6765 | 2750439.7587 | 1176415.9131

## bus_geodata
| x | y | coords
0 | 2750273.5466 | 1176429.3277
1 | 2750269.4043 | 1176417.2397
2 | 2750268.2766 | 1176390.8344
3 | 2750232.9303 | 1176360.4587
4 | 2750227.7016 | 1176352.2758
5 | 2750326.5755 | 1176352.0185
6 | 2750323.0114 | 1176331.3692
7 | 2750341.1415 | 1176369.5183
8 | 2750105.5027 | 1176399.6704
9 | 2750168.9148 | 1176323.8811
10 | 2750168.1931 | 1176316.9356
11 | 2750033.4863 | 1176166.6076
12 | 2750109.6957 | 1176225.3746
13 | 2750087.049 | 1176243.0881
14 | 2750110.8392 | 1176223.0791
15 | 2750077.7325 | 1176238.8169
16 | 2750124.6214 | 1176186.3828
17 | 2750135.0185 | 1176251.3766
18 | 2750057.5837 | 1176214.1266
19 | 2750144.2402 | 1176215.1329
20 | 2750143.5357 | 1176260.5388
21 | 2750055.0417 | 1176206.57
22 | 2750148.9441 | 1176218.9894
23 | 2750271.7954 | 1176913.6245
24 | 2750282.1885 | 1176783.4257
25 | 2750306.7365 | 1176706.2109
26 | 2750345.8922 | 1176632.276
27 | 2750213.223 | 1176628.3328
28 | 2750567.4196 | 1176824.983
29 | 2750564.8469 | 1176831.1512
30 | 2750346.4951 | 1176631.1456
31 | 2750375.6818 | 1176582.1039
32 | 2750368.0179 | 1176539.1051
33 | 2750363.3481 | 1176406.3493
34 | 2750365.0888 | 1176419.7055
35 | 2750382.6023 | 1176384.3443
36 | 2750365.0752 | 1176429.1944
37 | 2750322.055 | 1176324.2937
38 | 2750363.0908 | 1176460.0878
39 | 2750315.2802 | 1176316.6288
40 | 2750400.7763 | 1176441.7534
41 | 2750400.9762 | 1176458.8422
42 | 2750365.3574 | 1176522.7077
43 | 2750243.8904 | 1176330.9526
44 | 2750205.5328 | 1176317.8208
45 | 2750291.9387 | 1176319.1129
46 | 2750311.7867 | 1176312.8064
47 | 2750236.8122 | 1176318.035
48 | 2750274.7976 | 1176336.1065
49 | 2750191.7919 | 1176294.7521
50 | 2750234.409 | 1176312.1128
51 | 2750179.412 | 1176262.5304
52 | 2750167.3937 | 1176297.8996
53 | 2750231.4112 | 1176304.5985
54 | 2750291.7196 | 1176318.8022
55 | 2750167.4428 | 1176243.6285
56 | 2750306.922 | 1176307.3909
57 | 2750281.715 | 1176304.7606
58 | 2750301.5886 | 1176300.7057
59 | 2750278.0016 | 1176299.4758
60 | 2750288.03 | 1176283.0273
61 | 2750245.43 | 1176254.309
62 | 2750241.5646 | 1176248.7109
63 | 2750222.3805 | 1176223.404
64 | 2750228.2794 | 1176295.454
65 | 2750222.3707 | 1176223.4001
66 | 2750218.3974 | 1176221.8253
67 | 2750223.7991 | 1176281.5205
68 | 2750217.4461 | 1176260.5171
69 | 2750212.138 | 1176223.4921
70 | 2750158.3891 | 1176229.3307
71 | 2750154.9681 | 1176223.9283
72 | 2750266.5618 | 1176193.0681
73 | 2750263.8733 | 1176180.2761
74 | 2750272.6832 | 1176200.7252
75 | 2750278.0761 | 1176163.9448
76 | 2750287.0337 | 1176219.327
77 | 2750297.5331 | 1176155.6883
78 | 2750297.1709 | 1176231.5057
79 | 2750311.1984 | 1176154.2607
80 | 2750298.4625 | 1176229.23
81 | 2750297.2067 | 1176231.4426
82 | 2750282.3468 | 1176213.1817
83 | 2750290.9939 | 1176243.3968
84 | 2750313.6818 | 1176159.91
85 | 2750304.7433 | 1176215.2634
86 | 2750268.0081 | 1176194.8608
87 | 2750284.9687 | 1176253.9406
88 | 2750284.6142 | 1176254.3456
89 | 2750280.7436 | 1176274.3122
90 | 2750307.9248 | 1176195.1501
91 | 2750311.624 | 1176176.6343
92 | 2750309.306 | 1176153.6282
93 | 2750281.8854 | 1176161.8923
94 | 2750301.8379 | 1176154.22
95 | 2750405.2795 | 1176521.0212
96 | 2750409.6539 | 1176514.3776
97 | 2750409.185 | 1176504.4132
98 | 2750448.9236 | 1176503.236
99 | 2750419.6481 | 1176489.7805
100 | 2750402.6839 | 1176499.5685
101 | 2750471.3443 | 1176490.6797
102 | 2750432.5751 | 1176450.3128
103 | 2750400.3939 | 1176486.8756
104 | 2750484.3199 | 1176472.1374
105 | 2750436.7449 | 1176440.6862
106 | 2750400.0854 | 1176483.9573
107 | 2750508.6654 | 1176406.5208
108 | 2750472.0767 | 1176433.976
109 | 2750401.0068 | 1176462.827
110 | 2750438.7818 | 1176428.5232
111 | 2750439.7587 | 1176415.9131
112 | 2750439.6325 | 1176398.8298
113 | 2750291.9387 | 1176319.1129

## line_std_types
| c_nf_per_km | r_ohm_per_km | x_ohm_per_km | max_i_ka | type | q_mm2 | alpha | voltage_rating
NAYY 4x50 SE | 210 | 0.642 | 0.083 | 0.142 | cs | 50 | 0.00403 | LV
NAYY 4x120 SE | 264 | 0.225 | 0.08 | 0.242 | cs | 120 | 0.00403 | LV
NAYY 4x150 SE | 261 | 0.208 | 0.08 | 0.27 | cs | 150 | 0.00403 | LV
NA2XS2Y 1x95 RM/25 12/20 kV | 216 | 0.313 | 0.132 | 0.252 | cs | 95 | 0.00403 | MV
NA2XS2Y 1x185 RM/25 12/20 kV | 273 | 0.161 | 0.117 | 0.362 | cs | 185 | 0.00403 | MV
NA2XS2Y 1x240 RM/25 12/20 kV | 304 | 0.122 | 0.112 | 0.421 | cs | 240 | 0.00403 | MV
NA2XS2Y 1x95 RM/25 6/10 kV | 315 | 0.313 | 0.123 | 0.249 | cs | 95 | 0.00403 | MV
NA2XS2Y 1x185 RM/25 6/10 kV | 406 | 0.161 | 0.11 | 0.358 | cs | 185 | 0.00403 | MV
NA2XS2Y 1x240 RM/25 6/10 kV | 456 | 0.122 | 0.105 | 0.416 | cs | 240 | 0.00403 | MV
NA2XS2Y 1x150 RM/25 12/20 kV | 250 | 0.206 | 0.116 | 0.319 | cs | 150 | 0.00403 | MV
NA2XS2Y 1x120 RM/25 12/20 kV | 230 | 0.253 | 0.119 | 0.283 | cs | 120 | 0.00403 | MV
NA2XS2Y 1x70 RM/25 12/20 kV | 190 | 0.443 | 0.132 | 0.22 | cs | 70 | 0.00403 | MV
NA2XS2Y 1x150 RM/25 6/10 kV | 360 | 0.206 | 0.11 | 0.315 | cs | 150 | 0.00403 | MV
NA2XS2Y 1x120 RM/25 6/10 kV | 340 | 0.253 | 0.113 | 0.28 | cs | 120 | 0.00403 | MV
NA2XS2Y 1x70 RM/25 6/10 kV | 280 | 0.443 | 0.123 | 0.217 | cs | 70 | 0.00403 | MV
N2XS(FL)2Y 1x120 RM/35 64/110 kV | 112 | 0.153 | 0.166 | 0.366 | cs | 120 | 0.00393 | HV
N2XS(FL)2Y 1x185 RM/35 64/110 kV | 125 | 0.099 | 0.156 | 0.457 | cs | 185 | 0.00393 | HV
N2XS(FL)2Y 1x240 RM/35 64/110 kV | 135 | 0.075 | 0.149 | 0.526 | cs | 240 | 0.00393 | HV
N2XS(FL)2Y 1x300 RM/35 64/110 kV | 144 | 0.06 | 0.144 | 0.588 | cs | 300 | 0.00393 | HV
15-AL1/3-ST1A 0.4 | 11 | 1.8769 | 0.35 | 0.105 | ol | 16 | 0.00403 | LV
24-AL1/4-ST1A 0.4 | 11.25 | 1.2012 | 0.335 | 0.14 | ol | 24 | 0.00403 | LV
48-AL1/8-ST1A 0.4 | 12.2 | 0.5939 | 0.3 | 0.21 | ol | 48 | 0.00403 | LV
94-AL1/15-ST1A 0.4 | 13.2 | 0.306 | 0.29 | 0.35 | ol | 94 | 0.00403 | LV
34-AL1/6-ST1A 10.0 | 9.7 | 0.8342 | 0.36 | 0.17 | ol | 34 | 0.00403 | MV
48-AL1/8-ST1A 10.0 | 10.1 | 0.5939 | 0.35 | 0.21 | ol | 48 | 0.00403 | MV
70-AL1/11-ST1A 10.0 | 10.4 | 0.4132 | 0.339 | 0.29 | ol | 70 | 0.00403 | MV
94-AL1/15-ST1A 10.0 | 10.75 | 0.306 | 0.33 | 0.35 | ol | 94 | 0.00403 | MV
122-AL1/20-ST1A 10.0 | 11.1 | 0.2376 | 0.323 | 0.41 | ol | 122 | 0.00403 | MV
149-AL1/24-ST1A 10.0 | 11.25 | 0.194 | 0.315 | 0.47 | ol | 149 | 0.00403 | MV
34-AL1/6-ST1A 20.0 | 9.15 | 0.8342 | 0.382 | 0.17 | ol | 34 | 0.00403 | MV
48-AL1/8-ST1A 20.0 | 9.5 | 0.5939 | 0.372 | 0.21 | ol | 48 | 0.00403 | MV
70-AL1/11-ST1A 20.0 | 9.7 | 0.4132 | 0.36 | 0.29 | ol | 70 | 0.00403 | MV
94-AL1/15-ST1A 20.0 | 10 | 0.306 | 0.35 | 0.35 | ol | 94 | 0.00403 | MV
122-AL1/20-ST1A 20.0 | 10.3 | 0.2376 | 0.344 | 0.41 | ol | 122 | 0.00403 | MV
149-AL1/24-ST1A 20.0 | 10.5 | 0.194 | 0.337 | 0.47 | ol | 149 | 0.00403 | MV
184-AL1/30-ST1A 20.0 | 10.75 | 0.1571 | 0.33 | 0.535 | ol | 184 | 0.00403 | MV
243-AL1/39-ST1A 20.0 | 11 | 0.1188 | 0.32 | 0.645 | ol | 243 | 0.00403 | MV
48-AL1/8-ST1A 110.0 | 8 | 0.5939 | 0.46 | 0.21 | ol | 48 | 0.00403 | HV
70-AL1/11-ST1A 110.0 | 8.4 | 0.4132 | 0.45 | 0.29 | ol | 70 | 0.00403 | HV
94-AL1/15-ST1A 110.0 | 8.65 | 0.306 | 0.44 | 0.35 | ol | 94 | 0.00403 | HV
122-AL1/20-ST1A 110.0 | 8.5 | 0.2376 | 0.43 | 0.41 | ol | 122 | 0.00403 | HV
149-AL1/24-ST1A 110.0 | 8.75 | 0.194 | 0.41 | 0.47 | ol | 149 | 0.00403 | HV
184-AL1/30-ST1A 110.0 | 8.8 | 0.1571 | 0.4 | 0.535 | ol | 184 | 0.00403 | HV
243-AL1/39-ST1A 110.0 | 9 | 0.1188 | 0.39 | 0.645 | ol | 243 | 0.00403 | HV
305-AL1/39-ST1A 110.0 | 9.2 | 0.0949 | 0.38 | 0.74 | ol | 305 | 0.00403 | HV
490-AL1/64-ST1A 110.0 | 9.75 | 0.059 | 0.37 | 0.96 | ol | 490 | 0.00403 | HV
679-AL1/86-ST1A 110.0 | 9.95 | 0.042 | 0.36 | 1.15 | ol | 679 | 0.00403 | HV
490-AL1/64-ST1A 220.0 | 10 | 0.059 | 0.285 | 0.96 | ol | 490 | 0.00403 | HV
679-AL1/86-ST1A 220.0 | 11.7 | 0.042 | 0.275 | 1.15 | ol | 679 | 0.00403 | HV
490-AL1/64-ST1A 380.0 | 11 | 0.059 | 0.253 | 0.96 | ol | 490 | 0.00403 | HV
679-AL1/86-ST1A 380.0 | 14.6 | 0.042 | 0.25 | 1.15 | ol | 679 | 0.00403 | HV

## trafo_std_types
| i0_percent | pfe_kw | vkr_percent | sn_mva | vn_lv_kv | vn_hv_kv | vk_percent | shift_degree | vector_group | tap_side | tap_neutral | tap_min | tap_max | tap_step_degree | tap_step_percent | tap_phase_shifter
160 MVA 380/110 kV | 0.06 | 60 | 0.25 | 160 | 110 | 380 | 12.2 | 0 | Yy0 | hv | 0 | -9 | 9 | 0 | 1.5 | FALSE
100 MVA 220/110 kV | 0.06 | 55 | 0.26 | 100 | 110 | 220 | 12 | 0 | Yy0 | hv | 0 | -9 | 9 | 0 | 1.5 | FALSE
63 MVA 110/20 kV | 0.04 | 22 | 0.32 | 63 | 20 | 110 | 18 | 150 | YNd5 | hv | 0 | -9 | 9 | 0 | 1.5 | FALSE
40 MVA 110/20 kV | 0.05 | 18 | 0.34 | 40 | 20 | 110 | 16.2 | 150 | YNd5 | hv | 0 | -9 | 9 | 0 | 1.5 | FALSE
25 MVA 110/20 kV | 0.07 | 14 | 0.41 | 25 | 20 | 110 | 12 | 150 | YNd5 | hv | 0 | -9 | 9 | 0 | 1.5 | FALSE
63 MVA 110/10 kV | 0.04 | 22 | 0.32 | 63 | 10 | 110 | 18 | 150 | YNd5 | hv | 0 | -9 | 9 | 0 | 1.5 | FALSE
40 MVA 110/10 kV | 0.05 | 18 | 0.34 | 40 | 10 | 110 | 16.2 | 150 | YNd5 | hv | 0 | -9 | 9 | 0 | 1.5 | FALSE
25 MVA 110/10 kV | 0.07 | 14 | 0.41 | 25 | 10 | 110 | 12 | 150 | YNd5 | hv | 0 | -9 | 9 | 0 | 1.5 | FALSE
0.25 MVA 20/0.4 kV | 0.32 | 0.8 | 1.44 | 0.25 | 0.4 | 20 | 6 | 150 | Yzn5 | hv | 0 | -2 | 2 | 0 | 2.5 | FALSE
0.4 MVA 20/0.4 kV | 0.3375 | 1.35 | 1.425 | 0.4 | 0.4 | 20 | 6 | 150 | Dyn5 | hv | 0 | -2 | 2 | 0 | 2.5 | FALSE
0.63 MVA 20/0.4 kV | 0.2619 | 1.65 | 1.206 | 0.63 | 0.4 | 20 | 6 | 150 | Dyn5 | hv | 0 | -2 | 2 | 0 | 2.5 | FALSE
0.25 MVA 10/0.4 kV | 0.24 | 0.6 | 1.2 | 0.25 | 0.4 | 10 | 4 | 150 | Dyn5 | hv | 0 | -2 | 2 | 0 | 2.5 | FALSE
0.4 MVA 10/0.4 kV | 0.2375 | 0.95 | 1.325 | 0.4 | 0.4 | 10 | 4 | 150 | Dyn5 | hv | 0 | -2 | 2 | 0 | 2.5 | FALSE
0.63 MVA 10/0.4 kV | 0.1873 | 1.18 | 1.0794 | 0.63 | 0.4 | 10 | 4 | 150 | Dyn5 | hv | 0 | -2 | 2 | 0 | 2.5 | FALSE

## trafo3w_std_types
| sn_hv_mva | sn_mv_mva | sn_lv_mva | vn_hv_kv | vn_mv_kv | vn_lv_kv | vk_hv_percent | vk_mv_percent | vk_lv_percent | vkr_hv_percent | vkr_mv_percent | vkr_lv_percent | pfe_kw | i0_percent | shift_mv_degree | shift_lv_degree | vector_group | tap_side | tap_neutral | tap_min | tap_max | tap_step_percent
63/25/38 MVA 110/20/10 kV | 63 | 25 | 38 | 110 | 20 | 10 | 10.4 | 10.4 | 10.4 | 0.28 | 0.32 | 0.35 | 35 | 0.89 | 0 | 0 | YN0yn0yn0 | hv | 0 | -10 | 10 | 1.2
63/25/38 MVA 110/10/10 kV | 63 | 25 | 38 | 110 | 10 | 10 | 10.4 | 10.4 | 10.4 | 0.28 | 0.32 | 0.35 | 35 | 0.89 | 0 | 0 | YN0yn0yn0 | hv | 0 | -10 | 10 | 1.2

## fuse_std_types
| fuse_type | i_rated_a | t_avg | t_min | t_total | x_avg | x_min | x_total
HV 100A | HV 100A | 100 | 0 | [10.0, 3.64, 0.854, 0.281, 0.1, 0.0531, 0.022, 0.01] | [10.0, 4.267, 1.21, 0.403, 0.1, 0.058, 0.022, 0.01] | 0 | [300.0, 350.0, 450.0, 550.0, 700.0, 850.0, 1200.0, 1752.0] | [600.0, 700.0, 900.0, 1150.0, 1665.0, 2000.0, 3000.0, 4313.0]
HV 10A | HV 10A | 10 | 0 | [10.0, 1675.0, 0.344, 0.156, 0.1, 0.0417, 0.0171, 0.01] | [10.0, 1.3, 0.3, 0.155, 0.1, 0.0555, 0.023, 0.01] | 0 | [30.0, 32.0, 35.0, 37.0, 39.0, 50.0, 70.0, 88.0] | [60.0, 70.0, 80.0, 87.0, 94.0, 110.0, 150.0, 216.0]
HV 125A | HV 125A | 125 | 0 | [10.0, 1.82, 0.344, 0.1, 0.0467, 0.0269, 0.01] | [10.0, 2.478, 0.426, 0.1, 0.0427, 0.0211, 0.01] | 0 | [375.0, 500.0, 700.0, 925.0, 1200.0, 1500.0, 2341.0] | [750.0, 1000.0, 1500.0, 2200.0, 3000.0, 4000.0, 5765.0]
HV 160A | HV 160A | 160 | 0 | [10.0, 4.15, 1.03, 0.198, 0.1, 0.051, 0.0172, 0.01] | [10.0, 2.3, 0.734, 0.274, 0.1, 0.046, 0.0177, 0.01] | 0 | [480.0, 550.0, 700.0, 1000.0, 1260.0, 1600.0, 2500.0, 3227.0] | [960.0, 1300.0, 1700.0, 2200.0, 2996.0, 4000.0, 6000.0, 7946.0]
HV 16A | HV 16A | 16 | 0 | [10.0, 0.352, 0.164, 0.1, 0.0649, 0.0342, 0.01] | [10.0, 2.34, 0.722, 0.181, 0.1, 0.055, 0.0296, 0.01] | 0 | [48.0, 60.0, 65.0, 71.0, 80.0, 100.0, 162.0] | [96.0, 110.0, 125.0, 150.0, 168.0, 200.0, 250.0, 398.0]
HV 200A | HV 200A | 200 | 0 | [10.0, 4.267, 1.21, 0.403, 0.1, 0.058, 0.022, 0.01] | [10.0, 3.73, 1.654, 0.328, 0.1, 0.0531, 0.019, 0.01] | 0 | [600.0, 700.0, 900.0, 1150.0, 1665.0, 2000.0, 3000.0, 4313.0] | [1200.0, 1500.0, 1800.0, 2700.0, 3960.0, 5000.0, 7500.0, 10620.0]
HV 20A | HV 20A | 20 | 0 | [10.0, 1.3, 0.3, 0.155, 0.1, 0.0555, 0.023, 0.01] | [10.0, 1.3, 0.161, 0.1, 0.0611, 0.0399, 0.0141, 0.01] | 0 | [60.0, 70.0, 80.0, 87.0, 94.0, 110.0, 150.0, 216.0] | [120.0, 150.0, 200.0, 223.0, 260.0, 300.0, 450.0, 532.0]
HV 25A | HV 25A | 25 | 0 | [10.0, 2.512, 0.833, 0.299, 0.1, 0.0372, 0.0223, 0.01] | [10.0, 3.125, 0.597, 0.198, 0.1, 0.0378, 0.022, 0.01] | 0 | [75.0, 82.0, 90.0, 100.0, 124.0, 170.0, 200.0, 289.0] | [150.0, 170.0, 210.0, 250.0, 294.0, 400.0, 500.0, 711.0]
HV 31.5A | HV 31.5A | 31.5 | 0 | [10.0, 2.34, 0.722, 0.181, 0.1, 0.055, 0.0296, 0.01] | [10.0, 2.84, 0.368, 0.164, 0.1, 0.0621, 0.0378, 0.0195, 0.01] | 0 | [95.0, 110.0, 125.0, 150.0, 165.0, 200.0, 250.0, 390.0] | [189.0, 220.0, 300.0, 350.0, 393.0, 450.0, 530.0, 700.0, 960.0]
HV 40A | HV 40A | 40 | 0 | [10.0, 1.3, 0.161, 0.1, 0.0611, 0.0399, 0.0141, 0.01] | [10.0, 2.05, 0.369, 0.198, 0.1, 0.051, 0.0298, 0.01] | 0 | [120.0, 150.0, 200.0, 223.0, 260.0, 300.0, 450.0, 532.0] | [240.0, 300.0, 400.0, 450.0, 530.0, 650.0, 800.0, 1311.0]
HV 50A | HV 50A | 50 | 0 | [10.0, 3.215, 0.597, 0.198, 0.1, 0.0378, 0.022, 0.01] | [10.0, 3.64, 0.854, 0.281, 0.1, 0.0531, 0.022, 0.01] | 0 | [150.0, 170.0, 210.0, 250.0, 294.0, 400.0, 500.0, 711.0] | [300.0, 350.0, 450.0, 550.0, 700.0, 850.0, 1200.0, 1752.0]
HV 6.3A | HV 6.3A | 6.3 | 0 | [10.0, 1.39, 0.344, 0.168, 0.1, 0.056, 0.0263, 0.01] | [10.0, 1.711, 0.516, 0.198, 0.1, 0.0634, 0.0303, 0.01] | 0 | [19.0, 19.5, 20.4, 20.8, 22.0, 25.0, 32.0, 48.0] | [38.0, 40.0, 43.0, 48.0, 53.0, 60.0, 75.0, 118.0]
HV 63A | HV 63A | 63 | 0 | [10.0, 2.84, 0.368, 0.164, 0.1, 0.0621, 0.0378, 0.0195, 0.01] | [10.0, 1.82, 0.344, 0.1, 0.0467, 0.0269, 0.01] | 0 | [189.0, 220.0, 300.0, 350.0, 393.0, 450.0, 530.0, 700.0, 961.0] | [378.0, 500.0, 700.0, 934.0, 1200.0, 1500.0, 2366.0]
HV 80A | HV 80A | 80 | 0 | [10.0, 2.05, 0.369, 0.198, 0.1, 0.051, 0.0298, 0.01] | [10.0, 4.15, 1.03, 0.198, 0.1, 0.051, 0.0172, 0.01] | 0 | [240.0, 300.0, 400.0, 450.0, 530.0, 650.0, 800.0, 1311.0] | [480.0, 550.0, 700.0, 1000.0, 1260.0, 1600.0, 2500.0, 3227.0]
Siemens NH-1-100 | Siemens NH-1-100 | 100 | [5400.0, 2000.0, 400.0, 20.0, 1.0, 0.2, 0.012, 0.004] | 0 | 0 | [150.0, 190.0, 250.0, 430.0, 900.0, 1250.0, 2700.0, 3600.0] | 0 | 0
Siemens NH-1-125 | Siemens NH-1-125 | 125 | [4800.0, 120.0, 7.0, 0.1, 0.004] | 0 | 0 | [180.0, 400.0, 740.0, 2000.0, 4250.0] | 0 | 0
Siemens NH-1-16 | Siemens NH-1-16 | 16 | [4000.0, 400.0, 2.0, 0.1, 0.04, 0.01] | 0 | 0 | [26.0, 35.0, 75.0, 150.0, 200.0, 300.0] | 0 | 0
Siemens NH-1-160 | Siemens NH-1-160 | 160 | [4800.0, 120.0, 7.0, 0.1, 0.004] | 0 | 0 | [210.0, 500.0, 900.0, 2300.0, 5000.0] | 0 | 0
Siemens NH-1-25 | Siemens NH-1-25 | 25 | [4000.0, 1000.0, 10.0, 0.2, 0.02, 0.01] | 0 | 0 | [40.0, 50.0, 100.0, 210.0, 400.0, 500.0] | 0 | 0
Siemens NH-1-50 | Siemens NH-1-50 | 50 | [4000.0, 40.0, 4.0, 1.0, 0.02, 0.01] | 0 | 0 | [86.0, 200.0, 300.0, 400.0, 1000.0, 1280.0] | 0 | 0
Siemens NH-1-63 | Siemens NH-1-63 | 63 | [4000.0, 100.0, 10.0, 2.0, 0.04, 0.01] | 0 | 0 | [100.0, 200.0, 300.0, 400.0, 1000.0, 1500.0] | 0 | 0
Siemens NH-1-80 | Siemens NH-1-80 | 80 | [4800.0, 120.0, 7.0, 0.1, 0.01] | 0 | 0 | [150.58, 250.0, 450.0, 1150.0, 2470.0] | 0 | 0
Siemens NH-2-1000 | Siemens NH-2-1000 | 1000 | [4800.0, 120.0, 7.0, 0.1, 0.004] | 0 | 0 | [1900.0, 3500.0, 8400.0, 24000.0, 52000.0] | 0 | 0
Siemens NH-2-200 | Siemens NH-2-200 | 200 | [4800.0, 120.0, 7.0, 0.1, 0.004] | 0 | 0 | [280.0, 650.0, 1200.0, 3000.0, 7000.0] | 0 | 0
Siemens NH-2-224 | Siemens NH-2-224 | 224 | [4800.0, 120.0, 7.0, 0.2, 0.04, 0.004] | 0 | 0 | [400.0, 750.0, 1453.0, 3025.0, 4315.0, 7600.0] | 0 | 0
Siemens NH-2-250 | Siemens NH-2-250 | 250 | [4800.0, 120.0, 7.0, 0.1, 0.004] | 0 | 0 | [450.0, 800.0, 1650.0, 4000.0, 8500.0] | 0 | 0
Siemens NH-2-315 | Siemens NH-2-315 | 315 | [4800.0, 120.0, 7.0, 0.1, 0.004] | 0 | 0 | [550.0, 920.0, 1900.0, 5000.0, 11000.0] | 0 | 0
Siemens NH-2-355 | Siemens NH-2-355 | 355 | [4800.0, 120.0, 6.0, 0.1, 0.004] | 0 | 0 | [650.0, 1116.27, 2350.0, 5840.0, 12790.0] | 0 | 0
Siemens NH-2-400 | Siemens NH-2-400 | 400 | [4800.0, 120.0, 7.0, 0.1, 0.004] | 0 | 0 | [720.0, 1350.0, 2800.0, 6500.0, 15000.0] | 0 | 0
Siemens NH-2-425 | Siemens NH-2-425 | 425 | [4800.0, 120.0, 7.0, 0.1, 0.004] | 0 | 0 | [850.0, 1500.0, 3050.0, 7500.0, 16500.0] | 0 | 0
Siemens NH-2-630 | Siemens NH-2-630 | 630 | [4800.0, 120.0, 7.0, 0.1, 0.004] | 0 | 0 | [1200.0, 2000.0, 4800.0, 12000.0, 26000.0] | 0 | 0

## dtypes
| element | column | dtype
0 | bus | name | object
1 | bus | vn_kv | float64
2 | bus | type | object
3 | bus | zone | object
4 | bus | in_service | bool
5 | load | name | object
6 | load | bus | uint32
7 | load | p_mw | float64
8 | load | q_mvar | float64
9 | load | const_z_percent | float64
10 | load | const_i_percent | float64
11 | load | sn_mva | float64
12 | load | scaling | float64
13 | load | in_service | bool
14 | load | type | object
15 | ext_grid | name | object
16 | ext_grid | bus | uint32
17 | ext_grid | vm_pu | float64
18 | ext_grid | va_degree | float64
19 | ext_grid | slack_weight | float64
20 | ext_grid | in_service | bool
21 | line | name | object
22 | line | std_type | object
23 | line | from_bus | uint32
24 | line | to_bus | uint32
25 | line | length_km | float64
26 | line | r_ohm_per_km | float64
27 | line | x_ohm_per_km | float64
28 | line | c_nf_per_km | float64
29 | line | g_us_per_km | float64
30 | line | max_i_ka | float64
31 | line | df | float64
32 | line | parallel | uint32
33 | line | type | object
34 | line | in_service | bool
35 | trafo | name | object
36 | trafo | std_type | object
37 | trafo | hv_bus | uint32
38 | trafo | lv_bus | uint32
39 | trafo | sn_mva | float64
40 | trafo | vn_hv_kv | float64
41 | trafo | vn_lv_kv | float64
42 | trafo | vk_percent | float64
43 | trafo | vkr_percent | float64
44 | trafo | pfe_kw | float64
45 | trafo | i0_percent | float64
46 | trafo | shift_degree | float64
47 | trafo | tap_side | object
48 | trafo | tap_neutral | int32
49 | trafo | tap_min | int32
50 | trafo | tap_max | int32
51 | trafo | tap_step_percent | float64
52 | trafo | tap_step_degree | float64
53 | trafo | tap_pos | int32
54 | trafo | tap_phase_shifter | bool
55 | trafo | parallel | uint32
56 | trafo | df | float64
57 | trafo | in_service | bool
58 | line_geodata | coords | object
59 | bus_geodata | x | float64
60 | bus_geodata | y | float64
61 | bus_geodata | coords | object

## parameters
| version | format_version | converged | OPF_converged | name | f_hz | sn_mva
0 | 2.14.6 | 2.14.0 | FALSE | FALSE |  | 50 | 1