## bus
| name | vn_kv | type | zone | in_service
0 | bus_LV_3673-9_0_4_node_0 | 0.4 | n |  | TRUE
1 | bus_LV_3673-9_0_4_node_1 | 0.4 | n |  | TRUE
2 | bus_LV_3673-9_0_4_node_2 | 0.4 | n |  | TRUE
3 | bus_LV_3673-9_0_4_node_54 | 0.4 | n |  | TRUE
4 | bus_LV_3673-9_0_4_node_3 | 0.4 | n |  | TRUE
5 | bus_LV_3673-9_0_4_node_9 | 0.4 | n |  | TRUE
6 | bus_LV_3673-9_0_4_node_55 | 0.4 | n |  | TRUE
7 | bus_LV_3673-9_0_4_node_53 | 0.4 | n |  | TRUE
8 | bus_LV_3673-9_0_4_node_7 | 0.4 | n |  | TRUE
9 | bus_LV_3673-9_0_4_node_8 | 0.4 | n |  | TRUE
10 | bus_LV_3673-9_0_4_node_10 | 0.4 | n |  | TRUE
11 | bus_LV_3673-9_0_4_node_11 | 0.4 | n |  | TRUE
12 | bus_LV_3673-9_0_4_node_56 | 0.4 | n |  | TRUE
13 | bus_LV_3673-9_0_4_node_57 | 0.4 | n |  | TRUE
14 | bus_LV_3673-9_0_4_node_5 | 0.4 | n |  | TRUE
15 | bus_LV_3673-9_0_4_node_4 | 0.4 | n |  | TRUE
16 | bus_LV_3673-9_0_4_node_6 | 0.4 | n |  | TRUE
17 | bus_LV_3673-9_0_4_node_12 | 0.4 | n |  | TRUE
18 | bus_LV_3673-9_0_4_node_79 | 0.4 | n |  | TRUE
19 | bus_LV_3673-9_0_4_node_102 | 0.4 | n |  | TRUE
20 | bus_LV_3673-9_0_4_node_13 | 0.4 | n |  | TRUE
21 | bus_LV_3673-9_0_4_node_14 | 0.4 | n |  | TRUE
22 | bus_LV_3673-9_0_4_node_15 | 0.4 | n |  | TRUE
23 | bus_LV_3673-9_0_4_node_16 | 0.4 | n |  | TRUE
24 | bus_LV_3673-9_0_4_node_21 | 0.4 | n |  | TRUE
25 | bus_LV_3673-9_0_4_node_22 | 0.4 | n |  | TRUE
26 | bus_LV_3673-9_0_4_node_17 | 0.4 | n |  | TRUE
27 | bus_LV_3673-9_0_4_node_18 | 0.4 | n |  | TRUE
28 | bus_LV_3673-9_0_4_node_19 | 0.4 | n |  | TRUE
29 | bus_LV_3673-9_0_4_node_20 | 0.4 | n |  | TRUE
30 | bus_LV_3673-9_0_4_node_30 | 0.4 | n |  | TRUE
31 | bus_LV_3673-9_0_4_node_31 | 0.4 | n |  | TRUE
32 | bus_LV_3673-9_0_4_node_23 | 0.4 | n |  | TRUE
33 | bus_LV_3673-9_0_4_node_29 | 0.4 | n |  | TRUE
34 | bus_LV_3673-9_0_4_node_27 | 0.4 | n |  | TRUE
35 | bus_LV_3673-9_0_4_node_24 | 0.4 | n |  | TRUE
36 | bus_LV_3673-9_0_4_node_25 | 0.4 | n |  | TRUE
37 | bus_LV_3673-9_0_4_node_26 | 0.4 | n |  | TRUE
38 | bus_LV_3673-9_0_4_node_28 | 0.4 | n |  | TRUE
39 | bus_LV_3673-9_0_4_node_124 | 0.4 | n |  | TRUE
40 | bus_LV_3673-9_0_4_node_50 | 0.4 | n |  | TRUE
41 | bus_LV_3673-9_0_4_node_32 | 0.4 | n |  | TRUE
42 | bus_LV_3673-9_0_4_node_33 | 0.4 | n |  | TRUE
43 | bus_LV_3673-9_0_4_node_34 | 0.4 | n |  | TRUE
44 | bus_LV_3673-9_0_4_node_51 | 0.4 | n |  | TRUE
45 | bus_LV_3673-9_0_4_node_35 | 0.4 | n |  | TRUE
46 | bus_LV_3673-9_0_4_node_47 | 0.4 | n |  | TRUE
47 | bus_LV_3673-9_0_4_node_36 | 0.4 | n |  | TRUE
48 | bus_LV_3673-9_0_4_node_37 | 0.4 | n |  | TRUE
49 | bus_LV_3673-9_0_4_node_38 | 0.4 | n |  | TRUE
50 | bus_LV_3673-9_0_4_node_39 | 0.4 | n |  | TRUE
51 | bus_LV_3673-9_0_4_node_40 | 0.4 | n |  | TRUE
52 | bus_LV_3673-9_0_4_node_41 | 0.4 | n |  | TRUE
53 | bus_LV_3673-9_0_4_node_42 | 0.4 | n |  | TRUE
54 | bus_LV_3673-9_0_4_node_43 | 0.4 | n |  | TRUE
55 | bus_LV_3673-9_0_4_node_48 | 0.4 | n |  | TRUE
56 | bus_LV_3673-9_0_4_node_46 | 0.4 | n |  | TRUE
57 | bus_LV_3673-9_0_4_node_66 | 0.4 | n |  | TRUE
58 | bus_LV_3673-9_0_4_node_44 | 0.4 | n |  | TRUE
59 | bus_LV_3673-9_0_4_node_45 | 0.4 | n |  | TRUE
60 | bus_LV_3673-9_0_4_node_49 | 0.4 | n |  | TRUE
61 | bus_LV_3673-9_0_4_node_74 | 0.4 | n |  | TRUE
62 | bus_LV_3673-9_0_4_node_61 | 0.4 | n |  | TRUE
63 | bus_LV_3673-9_0_4_node_72 | 0.4 | n |  | TRUE
64 | bus_LV_3673-9_0_4_node_52 | 0.4 | n |  | TRUE
65 | bus_LV_3673-9_0_4_node_58 | 0.4 | n |  | TRUE
66 | bus_LV_3673-9_0_4_node_62 | 0.4 | n |  | TRUE
67 | bus_LV_3673-9_0_4_node_59 | 0.4 | n |  | TRUE
68 | bus_LV_3673-9_0_4_node_63 | 0.4 | n |  | TRUE
69 | bus_LV_3673-9_0_4_node_60 | 0.4 | n |  | TRUE
70 | bus_LV_3673-9_0_4_node_64 | 0.4 | n |  | TRUE
71 | bus_LV_3673-9_0_4_node_65 | 0.4 | n |  | TRUE
72 | bus_LV_3673-9_0_4_node_67 | 0.4 | n |  | TRUE
73 | bus_LV_3673-9_0_4_node_68 | 0.4 | n |  | TRUE
74 | bus_LV_3673-9_0_4_node_69 | 0.4 | n |  | TRUE
75 | bus_LV_3673-9_0_4_node_70 | 0.4 | n |  | TRUE
76 | bus_LV_3673-9_0_4_node_133 | 0.4 | n |  | TRUE
77 | bus_LV_3673-9_0_4_node_132 | 0.4 | n |  | TRUE
78 | bus_LV_3673-9_0_4_node_71 | 0.4 | n |  | TRUE
79 | bus_LV_3673-9_0_4_node_73 | 0.4 | n |  | TRUE
80 | bus_LV_3673-9_0_4_node_75 | 0.4 | n |  | TRUE
81 | bus_LV_3673-9_0_4_node_123 | 0.4 | n |  | TRUE
82 | bus_LV_3673-9_0_4_node_118 | 0.4 | n |  | TRUE
83 | bus_LV_3673-9_0_4_node_121 | 0.4 | n |  | TRUE
84 | bus_LV_3673-9_0_4_node_76 | 0.4 | n |  | TRUE
85 | bus_LV_3673-9_0_4_node_77 | 0.4 | n |  | TRUE
86 | bus_LV_3673-9_0_4_node_78 | 0.4 | n |  | TRUE
87 | bus_LV_3673-9_0_4_node_88 | 0.4 | n |  | TRUE
88 | bus_LV_3673-9_0_4_node_86 | 0.4 | n |  | TRUE
89 | bus_LV_3673-9_0_4_node_82 | 0.4 | n |  | TRUE
90 | bus_LV_3673-9_0_4_node_80 | 0.4 | n |  | TRUE
91 | bus_LV_3673-9_0_4_node_101 | 0.4 | n |  | TRUE
92 | bus_LV_3673-9_0_4_node_81 | 0.4 | n |  | TRUE
93 | bus_LV_3673-9_0_4_node_83 | 0.4 | n |  | TRUE
94 | bus_LV_3673-9_0_4_node_84 | 0.4 | n |  | TRUE
95 | bus_LV_3673-9_0_4_node_85 | 0.4 | n |  | TRUE
96 | bus_LV_3673-9_0_4_node_96 | 0.4 | n |  | TRUE
97 | bus_LV_3673-9_0_4_node_95 | 0.4 | n |  | TRUE
98 | bus_LV_3673-9_0_4_node_87 | 0.4 | n |  | TRUE
99 | bus_LV_3673-9_0_4_node_89 | 0.4 | n |  | TRUE
100 | bus_LV_3673-9_0_4_node_100 | 0.4 | n |  | TRUE
101 | bus_LV_3673-9_0_4_node_104 | 0.4 | n |  | TRUE
102 | bus_LV_3673-9_0_4_node_90 | 0.4 | n |  | TRUE
103 | bus_LV_3673-9_0_4_node_91 | 0.4 | n |  | TRUE
104 | bus_LV_3673-9_0_4_node_92 | 0.4 | n |  | TRUE
105 | bus_LV_3673-9_0_4_node_93 | 0.4 | n |  | TRUE
106 | bus_LV_3673-9_0_4_node_94 | 0.4 | n |  | TRUE
107 | bus_LV_3673-9_0_4_node_98 | 0.4 | n |  | TRUE
108 | bus_LV_3673-9_0_4_node_106 | 0.4 | n |  | TRUE
109 | bus_LV_3673-9_0_4_node_97 | 0.4 | n |  | TRUE
110 | bus_LV_3673-9_0_4_node_107 | 0.4 | n |  | TRUE
111 | bus_LV_3673-9_0_4_node_99 | 0.4 | n |  | TRUE
112 | bus_LV_3673-9_0_4_node_113 | 0.4 | n |  | TRUE
113 | bus_LV_3673-9_0_4_node_114 | 0.4 | n |  | TRUE
114 | bus_LV_3673-9_0_4_node_103 | 0.4 | n |  | TRUE
115 | bus_LV_3673-9_0_4_node_105 | 0.4 | n |  | TRUE
116 | bus_LV_3673-9_0_4_node_108 | 0.4 | n |  | TRUE
117 | bus_LV_3673-9_0_4_node_109 | 0.4 | n |  | TRUE
118 | bus_LV_3673-9_0_4_node_122 | 0.4 | n |  | TRUE
119 | bus_LV_3673-9_0_4_node_120 | 0.4 | n |  | TRUE
120 | bus_LV_3673-9_0_4_node_110 | 0.4 | n |  | TRUE
121 | bus_LV_3673-9_0_4_node_111 | 0.4 | n |  | TRUE
122 | bus_LV_3673-9_0_4_node_112 | 0.4 | n |  | TRUE
123 | bus_LV_3673-9_0_4_node_125 | 0.4 | n |  | TRUE
124 | bus_LV_3673-9_0_4_node_126 | 0.4 | n |  | TRUE
125 | bus_LV_3673-9_0_4_node_115 | 0.4 | n |  | TRUE
126 | bus_LV_3673-9_0_4_node_116 | 0.4 | n |  | TRUE
127 | bus_LV_3673-9_0_4_node_117 | 0.4 | n |  | TRUE
128 | bus_LV_3673-9_0_4_node_119 | 0.4 | n |  | TRUE
129 | bus_LV_3673-9_0_4_node_127 | 0.4 | n |  | TRUE
130 | bus_LV_3673-9_0_4_node_128 | 0.4 | n |  | TRUE
131 | bus_LV_3673-9_0_4_node_129 | 0.4 | n |  | TRUE
132 | bus_LV_3673-9_0_4_node_130 | 0.4 | n |  | TRUE
133 | bus_LV_3673-9_0_4_node_131 | 0.4 | n |  | TRUE
134 | bus_LV_3673-9_0_4_node_134 | 0.4 | n |  | TRUE
135 | bus_MV_58_0_node_31 | 20 | n |  | TRUE

## load
| name | bus | p_mw | q_mvar | const_z_percent | const_i_percent | sn_mva | scaling | in_service | type
0 | LV_3673-9_0_4_load_0 | 0 | 0.0022316 | 0.0005593 | 0 | 0 |  | 1 | TRUE | wye
1 | LV_3673-9_0_4_load_2 | 2 | 0.00023879 | 5.9848e-05 | 0 | 0 |  | 1 | TRUE | wye
2 | LV_3673-9_0_4_load_54 | 3 | 0.0011395 | 0.00028558 | 0 | 0 |  | 1 | TRUE | wye
3 | LV_3673-9_0_4_load_3 | 4 | 0.00018809 | 4.714e-05 | 0 | 0 |  | 1 | TRUE | wye
4 | LV_3673-9_0_4_load_7 | 8 | 0.00030235 | 7.5776e-05 | 0 | 0 |  | 1 | TRUE | wye
5 | LV_3673-9_0_4_load_8 | 9 | 0.00025488 | 6.3878e-05 | 0 | 0 |  | 1 | TRUE | wye
6 | LV_3673-9_0_4_load_10 | 10 | 0.00037365 | 9.3645e-05 | 0 | 0 |  | 1 | TRUE | wye
7 | LV_3673-9_0_4_load_11 | 11 | 0.00029557 | 7.4077e-05 | 0 | 0 |  | 1 | TRUE | wye
8 | LV_3673-9_0_4_load_56 | 12 | 0.00040604 | 0.00010176 | 0 | 0 |  | 1 | TRUE | wye
9 | LV_3673-9_0_4_load_57 | 13 | 0.00039026 | 9.7808e-05 | 0 | 0 |  | 1 | TRUE | wye
10 | LV_3673-9_0_4_load_5 | 14 | 0.00029048 | 7.2801e-05 | 0 | 0 |  | 1 | TRUE | wye
11 | LV_3673-9_0_4_load_4 | 15 | 0.0002811 | 7.0451e-05 | 0 | 0 |  | 1 | TRUE | wye
12 | LV_3673-9_0_4_load_6 | 16 | 0.00033352 | 8.3587e-05 | 0 | 0 |  | 1 | TRUE | wye
13 | LV_3673-9_0_4_load_12 | 17 | 0.00029199 | 7.3179e-05 | 0 | 0 |  | 1 | TRUE | wye
14 | LV_3673-9_0_4_load_79 | 18 | 0.00071695 | 0.00017969 | 0 | 0 |  | 1 | TRUE | wye
15 | LV_3673-9_0_4_load_102 | 19 | 0.003954 | 0.00099095 | 0 | 0 |  | 1 | TRUE | wye
16 | LV_3673-9_0_4_load_13 | 20 | 0.0011469 | 0.00028745 | 0 | 0 |  | 1 | TRUE | wye
17 | LV_3673-9_0_4_load_14 | 21 | 0.00088792 | 0.00022253 | 0 | 0 |  | 1 | TRUE | wye
18 | LV_3673-9_0_4_load_15 | 22 | 0.001322 | 0.00033132 | 0 | 0 |  | 1 | TRUE | wye
19 | LV_3673-9_0_4_load_16 | 23 | 0.0012988 | 0.0003255 | 0 | 0 |  | 1 | TRUE | wye
20 | LV_3673-9_0_4_load_21 | 24 | 0.0021297 | 0.00053375 | 0 | 0 |  | 1 | TRUE | wye
21 | LV_3673-9_0_4_load_22 | 25 | 0.0015139 | 0.00037943 | 0 | 0 |  | 1 | TRUE | wye
22 | LV_3673-9_0_4_load_17 | 26 | 0.0013579 | 0.00034031 | 0 | 0 |  | 1 | TRUE | wye
23 | LV_3673-9_0_4_load_18 | 27 | 0.0024345 | 0.00061015 | 0 | 0 |  | 1 | TRUE | wye
24 | LV_3673-9_0_4_load_19 | 28 | 0.0011261 | 0.00028222 | 0 | 0 |  | 1 | TRUE | wye
25 | LV_3673-9_0_4_load_20 | 29 | 0.0015609 | 0.00039121 | 0 | 0 |  | 1 | TRUE | wye
26 | LV_3673-9_0_4_load_30 | 30 | 0.0021961 | 0.00055038 | 0 | 0 |  | 1 | TRUE | wye
27 | LV_3673-9_0_4_load_23 | 32 | 0.0017691 | 0.00044337 | 0 | 0 |  | 1 | TRUE | wye
28 | LV_3673-9_0_4_load_27 | 34 | 0.00089301 | 0.00022381 | 0 | 0 |  | 1 | TRUE | wye
29 | LV_3673-9_0_4_load_24 | 35 | 0.0023399 | 0.00058642 | 0 | 0 |  | 1 | TRUE | wye
30 | LV_3673-9_0_4_load_25 | 36 | 0.0009309 | 0.00023331 | 0 | 0 |  | 1 | TRUE | wye
31 | LV_3673-9_0_4_load_26 | 37 | 0.00077227 | 0.00019355 | 0 | 0 |  | 1 | TRUE | wye
32 | LV_3673-9_0_4_load_28 | 38 | 0.0030816 | 0.00077233 | 0 | 0 |  | 1 | TRUE | wye
33 | LV_3673-9_0_4_load_124 | 39 | 0.0011475 | 0.0002876 | 0 | 0 |  | 1 | TRUE | wye
34 | LV_3673-9_0_4_load_50 | 40 | 0.0027593 | 0.00069156 | 0 | 0 |  | 1 | TRUE | wye
35 | LV_3673-9_0_4_load_32 | 41 | 0.0025337 | 0.00063499 | 0 | 0 |  | 1 | TRUE | wye
36 | LV_3673-9_0_4_load_33 | 42 | 0.0019279 | 0.00048319 | 0 | 0 |  | 1 | TRUE | wye
37 | LV_3673-9_0_4_load_34 | 43 | 0.0017165 | 0.00043021 | 0 | 0 |  | 1 | TRUE | wye
38 | LV_3673-9_0_4_load_51 | 44 | 0.0022587 | 0.00056609 | 0 | 0 |  | 1 | TRUE | wye
39 | LV_3673-9_0_4_load_36 | 47 | 0.0047431 | 0.0011887 | 0 | 0 |  | 1 | TRUE | wye
40 | LV_3673-9_0_4_load_37 | 48 | 0.0031957 | 0.00080091 | 0 | 0 |  | 1 | TRUE | wye
41 | LV_3673-9_0_4_load_38 | 49 | 0.0019796 | 0.00049614 | 0 | 0 |  | 1 | TRUE | wye
42 | LV_3673-9_0_4_load_39 | 50 | 0.0043975 | 0.0011021 | 0 | 0 |  | 1 | TRUE | wye
43 | LV_3673-9_0_4_load_40 | 51 | 0.00125 | 0.00031329 | 0 | 0 |  | 1 | TRUE | wye
44 | LV_3673-9_0_4_load_41 | 52 | 0.0036972 | 0.0009266 | 0 | 0 |  | 1 | TRUE | wye
45 | LV_3673-9_0_4_load_42 | 53 | 0.0049714 | 0.0012459 | 0 | 0 |  | 1 | TRUE | wye
46 | LV_3673-9_0_4_load_48 | 55 | 0.0035804 | 0.00089734 | 0 | 0 |  | 1 | TRUE | wye
47 | LV_3673-9_0_4_load_46 | 56 | 0.0026152 | 0.00065542 | 0 | 0 |  | 1 | TRUE | wye
48 | LV_3673-9_0_4_load_66 | 57 | 0.0054883 | 0.0013755 | 0 | 0 |  | 1 | TRUE | wye
49 | LV_3673-9_0_4_load_44 | 58 | 0.0023191 | 0.00058123 | 0 | 0 |  | 1 | TRUE | wye
50 | LV_3673-9_0_4_load_45 | 59 | 0.0016067 | 0.00040268 | 0 | 0 |  | 1 | TRUE | wye
51 | LV_3673-9_0_4_load_49 | 60 | 0.0020181 | 0.00050578 | 0 | 0 |  | 1 | TRUE | wye
52 | LV_3673-9_0_4_load_74 | 61 | 0.0015413 | 0.00038629 | 0 | 0 |  | 1 | TRUE | wye
53 | LV_3673-9_0_4_load_61 | 62 | 0.0032551 | 0.00081581 | 0 | 0 |  | 1 | TRUE | wye
54 | LV_3673-9_0_4_load_72 | 63 | 0.005486 | 0.0013749 | 0 | 0 |  | 1 | TRUE | wye
55 | LV_3673-9_0_4_load_52 | 64 | 0.0022207 | 0.00055657 | 0 | 0 |  | 1 | TRUE | wye
56 | LV_3673-9_0_4_load_58 | 65 | 0.00077478 | 0.00019418 | 0 | 0 |  | 1 | TRUE | wye
57 | LV_3673-9_0_4_load_62 | 66 | 0.00030947 | 7.756e-05 | 0 | 0 |  | 1 | TRUE | wye
58 | LV_3673-9_0_4_load_59 | 67 | 0.00029291 | 7.3411e-05 | 0 | 0 |  | 1 | TRUE | wye
59 | LV_3673-9_0_4_load_63 | 68 | 0.0048158 | 0.0012069 | 0 | 0 |  | 1 | TRUE | wye
60 | LV_3673-9_0_4_load_60 | 69 | 0.00030898 | 7.7439e-05 | 0 | 0 |  | 1 | TRUE | wye
61 | LV_3673-9_0_4_load_64 | 70 | 0.0039009 | 0.00097765 | 0 | 0 |  | 1 | TRUE | wye
62 | LV_3673-9_0_4_load_65 | 71 | 0.004783 | 0.0011987 | 0 | 0 |  | 1 | TRUE | wye
63 | LV_3673-9_0_4_load_67 | 72 | 0.0030769 | 0.00077114 | 0 | 0 |  | 1 | TRUE | wye
64 | LV_3673-9_0_4_load_68 | 73 | 0.0042095 | 0.001055 | 0 | 0 |  | 1 | TRUE | wye
65 | LV_3673-9_0_4_load_69 | 74 | 0.001159 | 0.00029048 | 0 | 0 |  | 1 | TRUE | wye
66 | LV_3673-9_0_4_load_70 | 75 | 0.001437 | 0.00036015 | 0 | 0 |  | 1 | TRUE | wye
67 | LV_3673-9_0_4_load_133 | 76 | 0.00078322 | 0.00019629 | 0 | 0 |  | 1 | TRUE | wye
68 | LV_3673-9_0_4_load_132 | 77 | 0.0010809 | 0.00027089 | 0 | 0 |  | 1 | TRUE | wye
69 | LV_3673-9_0_4_load_71 | 78 | 0.0015131 | 0.00037923 | 0 | 0 |  | 1 | TRUE | wye
70 | LV_3673-9_0_4_load_73 | 79 | 0.0016238 | 0.00040697 | 0 | 0 |  | 1 | TRUE | wye
71 | LV_3673-9_0_4_load_75 | 80 | 0.0025876 | 0.00064851 | 0 | 0 |  | 1 | TRUE | wye
72 | LV_3673-9_0_4_load_118 | 82 | 0.0030508 | 0.0007646 | 0 | 0 |  | 1 | TRUE | wye
73 | LV_3673-9_0_4_load_121 | 83 | 0.0044134 | 0.0011061 | 0 | 0 |  | 1 | TRUE | wye
74 | LV_3673-9_0_4_load_76 | 84 | 0.0008169 | 0.00020473 | 0 | 0 |  | 1 | TRUE | wye
75 | LV_3673-9_0_4_load_77 | 85 | 0.0030484 | 0.00076401 | 0 | 0 |  | 1 | TRUE | wye
76 | LV_3673-9_0_4_load_88 | 87 | 0.0045429 | 0.0011386 | 0 | 0 |  | 1 | TRUE | wye
77 | LV_3673-9_0_4_load_86 | 88 | 0.0027625 | 0.00069235 | 0 | 0 |  | 1 | TRUE | wye
78 | LV_3673-9_0_4_load_80 | 90 | 0.00071772 | 0.00017988 | 0 | 0 |  | 1 | TRUE | wye
79 | LV_3673-9_0_4_load_101 | 91 | 0.0010586 | 0.00026532 | 0 | 0 |  | 1 | TRUE | wye
80 | LV_3673-9_0_4_load_81 | 92 | 0.0013913 | 0.00034869 | 0 | 0 |  | 1 | TRUE | wye
81 | LV_3673-9_0_4_load_83 | 93 | 0.0010103 | 0.00025321 | 0 | 0 |  | 1 | TRUE | wye
82 | LV_3673-9_0_4_load_84 | 94 | 0.0009892 | 0.00024792 | 0 | 0 |  | 1 | TRUE | wye
83 | LV_3673-9_0_4_load_85 | 95 | 0.00094029 | 0.00023566 | 0 | 0 |  | 1 | TRUE | wye
84 | LV_3673-9_0_4_load_96 | 96 | 0.001048 | 0.00026265 | 0 | 0 |  | 1 | TRUE | wye
85 | LV_3673-9_0_4_load_95 | 97 | 0.0037337 | 0.00093576 | 0 | 0 |  | 1 | TRUE | wye
86 | LV_3673-9_0_4_load_87 | 98 | 0.0023208 | 0.00058164 | 0 | 0 |  | 1 | TRUE | wye
87 | LV_3673-9_0_4_load_89 | 99 | 0.0037503 | 0.00093991 | 0 | 0 |  | 1 | TRUE | wye
88 | LV_3673-9_0_4_load_100 | 100 | 0.0011871 | 0.00029753 | 0 | 0 |  | 1 | TRUE | wye
89 | LV_3673-9_0_4_load_104 | 101 | 0.00082519 | 0.00020681 | 0 | 0 |  | 1 | TRUE | wye
90 | LV_3673-9_0_4_load_90 | 102 | 0.009934 | 0.0024897 | 0 | 0 |  | 1 | TRUE | wye
91 | LV_3673-9_0_4_load_92 | 104 | 0.0030198 | 0.00075684 | 0 | 0 |  | 1 | TRUE | wye
92 | LV_3673-9_0_4_load_93 | 105 | 0.0030254 | 0.00075825 | 0 | 0 |  | 1 | TRUE | wye
93 | LV_3673-9_0_4_load_94 | 106 | 0.001486 | 0.00037242 | 0 | 0 |  | 1 | TRUE | wye
94 | LV_3673-9_0_4_load_98 | 107 | 0.0031836 | 0.00079789 | 0 | 0 |  | 1 | TRUE | wye
95 | LV_3673-9_0_4_load_106 | 108 | 0.00067722 | 0.00016973 | 0 | 0 |  | 1 | TRUE | wye
96 | LV_3673-9_0_4_load_99 | 111 | 0.0013024 | 0.00032641 | 0 | 0 |  | 1 | TRUE | wye
97 | LV_3673-9_0_4_load_113 | 112 | 0.0016208 | 0.00040621 | 0 | 0 |  | 1 | TRUE | wye
98 | LV_3673-9_0_4_load_114 | 113 | 0.0020949 | 0.00052503 | 0 | 0 |  | 1 | TRUE | wye
99 | LV_3673-9_0_4_load_105 | 115 | 0.0015803 | 0.00039605 | 0 | 0 |  | 1 | TRUE | wye
100 | LV_3673-9_0_4_load_109 | 117 | 0.0017077 | 0.000428 | 0 | 0 |  | 1 | TRUE | wye
101 | LV_3673-9_0_4_load_122 | 118 | 0.00081183 | 0.00020346 | 0 | 0 |  | 1 | TRUE | wye
102 | LV_3673-9_0_4_load_120 | 119 | 0.0017949 | 0.00044984 | 0 | 0 |  | 1 | TRUE | wye
103 | LV_3673-9_0_4_load_110 | 120 | 0.0013576 | 0.00034025 | 0 | 0 |  | 1 | TRUE | wye
104 | LV_3673-9_0_4_load_111 | 121 | 0.00062652 | 0.00015702 | 0 | 0 |  | 1 | TRUE | wye
105 | LV_3673-9_0_4_load_112 | 122 | 0.0012885 | 0.00032294 | 0 | 0 |  | 1 | TRUE | wye
106 | LV_3673-9_0_4_load_125 | 123 | 0.0013773 | 0.00034518 | 0 | 0 |  | 1 | TRUE | wye
107 | LV_3673-9_0_4_load_126 | 124 | 0.0010655 | 0.00026704 | 0 | 0 |  | 1 | TRUE | wye
108 | LV_3673-9_0_4_load_115 | 125 | 0.0022486 | 0.00056355 | 0 | 0 |  | 1 | TRUE | wye
109 | LV_3673-9_0_4_load_116 | 126 | 0.0018776 | 0.00047056 | 0 | 0 |  | 1 | TRUE | wye
110 | LV_3673-9_0_4_load_117 | 127 | 0.00086148 | 0.00021591 | 0 | 0 |  | 1 | TRUE | wye
111 | LV_3673-9_0_4_load_119 | 128 | 0.0042834 | 0.0010735 | 0 | 0 |  | 1 | TRUE | wye
112 | LV_3673-9_0_4_load_127 | 129 | 0.001546 | 0.00038746 | 0 | 0 |  | 1 | TRUE | wye
113 | LV_3673-9_0_4_load_128 | 130 | 0.0009262 | 0.00023213 | 0 | 0 |  | 1 | TRUE | wye
114 | LV_3673-9_0_4_load_130 | 132 | 0.00098525 | 0.00024693 | 0 | 0 |  | 1 | TRUE | wye
115 | LV_3673-9_0_4_load_131 | 133 | 0.0011908 | 0.00029845 | 0 | 0 |  | 1 | TRUE | wye
116 | LV_3673-9_0_4_load_134 | 134 | 0.0015913 | 0.00039881 | 0 | 0 |  | 1 | TRUE | wye

## ext_grid
| name | bus | vm_pu | va_degree | slack_weight | in_service
0 |  | 80 | 1 | 0 | 1 | TRUE

## line
| name | std_type | from_bus | to_bus | length_km | r_ohm_per_km | x_ohm_per_km | c_nf_per_km | g_us_per_km | max_i_ka | df | parallel | type | in_service
0 | LV_3673-9_0_4_line_0 | NAYY 4x150 SE | 0 | 1 | 0.020625 | 0.208 | 0.08 | 261 | 0 | 0.27 | 1 | 1 | cs | TRUE
1 | LV_3673-9_0_4_line_1 | NAYY 4x150 SE | 0 | 2 | 0.123 | 0.208 | 0.08 | 261 | 0 | 0.27 | 1 | 1 | cs | TRUE
2 | LV_3673-9_0_4_line_2 | NAYY 4x150 SE | 1 | 3 | 0.49655 | 0.208 | 0.08 | 261 | 0 | 0.27 | 1 | 1 | cs | TRUE
3 | LV_3673-9_0_4_line_3 | NAYY 4x150 SE | 2 | 4 | 0.01214 | 0.208 | 0.08 | 261 | 0 | 0.27 | 1 | 1 | cs | TRUE
4 | LV_3673-9_0_4_line_4 | NAYY 4x150 SE | 2 | 5 | 0.1461 | 0.208 | 0.08 | 261 | 0 | 0.27 | 1 | 1 | cs | TRUE
5 | LV_3673-9_0_4_line_5 | NAYY 4x150 SE | 3 | 6 | 0.029558 | 0.208 | 0.08 | 261 | 0 | 0.27 | 1 | 1 | cs | TRUE
6 | LV_3673-9_0_4_line_6 | NAYY 4x150 SE | 3 | 7 | 0.019906 | 0.208 | 0.08 | 261 | 0 | 0.27 | 1 | 1 | cs | TRUE
7 | LV_3673-9_0_4_line_7 | NAYY 4x150 SE | 4 | 8 | 0.025363 | 0.208 | 0.08 | 261 | 0 | 0.27 | 1 | 1 | cs | TRUE
8 | LV_3673-9_0_4_line_8 | NAYY 4x150 SE | 5 | 10 | 0.034891 | 0.208 | 0.08 | 261 | 0 | 0.27 | 1 | 1 | cs | TRUE
9 | LV_3673-9_0_4_line_9 | NAYY 4x150 SE | 6 | 12 | 0.037343 | 0.208 | 0.08 | 261 | 0 | 0.27 | 1 | 1 | cs | TRUE
10 | LV_3673-9_0_4_line_10 | NAYY 4x150 SE | 6 | 13 | 0.046697 | 0.208 | 0.08 | 261 | 0 | 0.27 | 1 | 1 | cs | TRUE
11 | LV_3673-9_0_4_line_11 | NAYY 4x150 SE | 7 | 64 | 0.012688 | 0.208 | 0.08 | 261 | 0 | 0.27 | 1 | 1 | cs | TRUE
12 | LV_3673-9_0_4_line_12 | NAYY 4x150 SE | 8 | 14 | 0.018613 | 0.208 | 0.08 | 261 | 0 | 0.27 | 1 | 1 | cs | TRUE
13 | LV_3673-9_0_4_line_13 | NAYY 4x150 SE | 9 | 10 | 0.058836 | 0.208 | 0.08 | 261 | 0 | 0.27 | 1 | 1 | cs | TRUE
14 | LV_3673-9_0_4_line_14 | NAYY 4x150 SE | 10 | 11 | 0.059945 | 0.208 | 0.08 | 261 | 0 | 0.27 | 1 | 1 | cs | TRUE
15 | LV_3673-9_0_4_line_15 | NAYY 4x150 SE | 12 | 65 | 0.024128 | 0.208 | 0.08 | 261 | 0 | 0.27 | 1 | 1 | cs | TRUE
16 | LV_3673-9_0_4_line_16 | NAYY 4x150 SE | 13 | 66 | 0.029331 | 0.208 | 0.08 | 261 | 0 | 0.27 | 1 | 1 | cs | TRUE
17 | LV_3673-9_0_4_line_17 | NAYY 4x150 SE | 14 | 15 | 0.024442 | 0.208 | 0.08 | 261 | 0 | 0.27 | 1 | 1 | cs | TRUE
18 | LV_3673-9_0_4_line_18 | NAYY 4x150 SE | 15 | 16 | 0.086156 | 0.208 | 0.08 | 261 | 0 | 0.27 | 1 | 1 | cs | TRUE
19 | LV_3673-9_0_4_line_19 | NAYY 4x150 SE | 16 | 17 | 0.34906 | 0.208 | 0.08 | 261 | 0 | 0.27 | 1 | 1 | cs | TRUE
20 | LV_3673-9_0_4_line_20 | NAYY 4x150 SE | 18 | 19 | 0.18228 | 0.208 | 0.08 | 261 | 0 | 0.27 | 1 | 1 | cs | TRUE
21 | LV_3673-9_0_4_line_21 | NAYY 4x150 SE | 19 | 91 | 0.0011939 | 0.208 | 0.08 | 261 | 0 | 0.27 | 1 | 1 | cs | TRUE
22 | LV_3673-9_0_4_line_22 | NAYY 4x150 SE | 20 | 21 | 0.020022 | 0.208 | 0.08 | 261 | 0 | 0.27 | 1 | 1 | cs | TRUE
23 | LV_3673-9_0_4_line_23 | NAYY 4x150 SE | 21 | 22 | 0.0070583 | 0.208 | 0.08 | 261 | 0 | 0.27 | 1 | 1 | cs | TRUE
24 | LV_3673-9_0_4_line_24 | NAYY 4x150 SE | 22 | 23 | 0.007335 | 0.208 | 0.08 | 261 | 0 | 0.27 | 1 | 1 | cs | TRUE
25 | LV_3673-9_0_4_line_25 | NAYY 4x150 SE | 23 | 24 | 0.024953 | 0.208 | 0.08 | 261 | 0 | 0.27 | 1 | 1 | cs | TRUE
26 | LV_3673-9_0_4_line_26 | NAYY 4x150 SE | 24 | 25 | 0.046949 | 0.208 | 0.08 | 261 | 0 | 0.27 | 1 | 1 | cs | TRUE
27 | LV_3673-9_0_4_line_27 | NAYY 4x150 SE | 25 | 32 | 0.018745 | 0.208 | 0.08 | 261 | 0 | 0.27 | 1 | 1 | cs | TRUE
28 | LV_3673-9_0_4_line_28 | NAYY 4x150 SE | 26 | 27 | 0.018977 | 0.208 | 0.08 | 261 | 0 | 0.27 | 1 | 1 | cs | TRUE
29 | LV_3673-9_0_4_line_29 | NAYY 4x150 SE | 26 | 28 | 0.011845 | 0.208 | 0.08 | 261 | 0 | 0.27 | 1 | 1 | cs | TRUE
30 | LV_3673-9_0_4_line_30 | NAYY 4x150 SE | 27 | 29 | 0.035741 | 0.208 | 0.08 | 261 | 0 | 0.27 | 1 | 1 | cs | TRUE
31 | LV_3673-9_0_4_line_31 | NAYY 4x150 SE | 29 | 30 | 0.018116 | 0.208 | 0.08 | 261 | 0 | 0.27 | 1 | 1 | cs | TRUE
32 | LV_3673-9_0_4_line_32 | NAYY 4x150 SE | 30 | 31 | 0.015922 | 0.208 | 0.08 | 261 | 0 | 0.27 | 1 | 1 | cs | TRUE
33 | LV_3673-9_0_4_line_33 | NAYY 4x150 SE | 31 | 41 | 0.04777 | 0.208 | 0.08 | 261 | 0 | 0.27 | 1 | 1 | cs | TRUE
34 | LV_3673-9_0_4_line_34 | NAYY 4x150 SE | 31 | 42 | 0.042542 | 0.208 | 0.08 | 261 | 0 | 0.27 | 1 | 1 | cs | TRUE
35 | LV_3673-9_0_4_line_35 | NAYY 4x150 SE | 32 | 33 | 0.037444 | 0.208 | 0.08 | 261 | 0 | 0.27 | 1 | 1 | cs | TRUE
36 | LV_3673-9_0_4_line_36 | NAYY 4x150 SE | 33 | 34 | 0.021365 | 0.208 | 0.08 | 261 | 0 | 0.27 | 1 | 1 | cs | TRUE
37 | LV_3673-9_0_4_line_37 | NAYY 4x150 SE | 34 | 36 | 0.059658 | 0.208 | 0.08 | 261 | 0 | 0.27 | 1 | 1 | cs | TRUE
38 | LV_3673-9_0_4_line_38 | NAYY 4x150 SE | 35 | 36 | 0.0016097 | 0.208 | 0.08 | 261 | 0 | 0.27 | 1 | 1 | cs | TRUE
39 | LV_3673-9_0_4_line_39 | NAYY 4x150 SE | 35 | 37 | 0.016688 | 0.208 | 0.08 | 261 | 0 | 0.27 | 1 | 1 | cs | TRUE
40 | LV_3673-9_0_4_line_40 | NAYY 4x150 SE | 37 | 38 | 0.027171 | 0.208 | 0.08 | 261 | 0 | 0.27 | 1 | 1 | cs | TRUE
41 | LV_3673-9_0_4_line_41 | NAYY 4x150 SE | 38 | 39 | 0.011531 | 0.208 | 0.08 | 261 | 0 | 0.27 | 1 | 1 | cs | TRUE
42 | LV_3673-9_0_4_line_42 | NAYY 4x150 SE | 39 | 40 | 0.012036 | 0.208 | 0.08 | 261 | 0 | 0.27 | 1 | 1 | cs | TRUE
43 | LV_3673-9_0_4_line_43 | NAYY 4x150 SE | 40 | 46 | 0.015875 | 0.208 | 0.08 | 261 | 0 | 0.27 | 1 | 1 | cs | TRUE
44 | LV_3673-9_0_4_line_44 | NAYY 4x150 SE | 41 | 43 | 0.00073236 | 0.208 | 0.08 | 261 | 0 | 0.27 | 1 | 1 | cs | TRUE
45 | LV_3673-9_0_4_line_45 | NAYY 4x150 SE | 42 | 44 | 0.0036438 | 0.208 | 0.08 | 261 | 0 | 0.27 | 1 | 1 | cs | TRUE
46 | LV_3673-9_0_4_line_46 | NAYY 4x150 SE | 43 | 45 | 0.0070799 | 0.208 | 0.08 | 261 | 0 | 0.27 | 1 | 1 | cs | TRUE
47 | LV_3673-9_0_4_line_47 | NAYY 4x150 SE | 44 | 46 | 0.021312 | 0.208 | 0.08 | 261 | 0 | 0.27 | 1 | 1 | cs | TRUE
48 | LV_3673-9_0_4_line_48 | NAYY 4x150 SE | 45 | 47 | 0.016303 | 0.208 | 0.08 | 261 | 0 | 0.27 | 1 | 1 | cs | TRUE
49 | LV_3673-9_0_4_line_49 | NAYY 4x150 SE | 45 | 48 | 0.041523 | 0.208 | 0.08 | 261 | 0 | 0.27 | 1 | 1 | cs | TRUE
50 | LV_3673-9_0_4_line_50 | NAYY 4x150 SE | 46 | 60 | 0.024165 | 0.208 | 0.08 | 261 | 0 | 0.27 | 1 | 2 | cs | TRUE
51 | LV_3673-9_0_4_line_51 | NAYY 4x150 SE | 46 | 59 | 0.010737 | 0.208 | 0.08 | 261 | 0 | 0.27 | 1 | 1 | cs | TRUE
52 | LV_3673-9_0_4_line_52 | NAYY 4x150 SE | 47 | 49 | 0.024678 | 0.208 | 0.08 | 261 | 0 | 0.27 | 1 | 1 | cs | TRUE
53 | LV_3673-9_0_4_line_53 | NAYY 4x150 SE | 48 | 50 | 0.00404 | 0.208 | 0.08 | 261 | 0 | 0.27 | 1 | 1 | cs | TRUE
54 | LV_3673-9_0_4_line_54 | NAYY 4x150 SE | 51 | 52 | 0.0012575 | 0.208 | 0.08 | 261 | 0 | 0.27 | 1 | 1 | cs | TRUE
55 | LV_3673-9_0_4_line_55 | NAYY 4x150 SE | 51 | 53 | 0.021387 | 0.208 | 0.08 | 261 | 0 | 0.27 | 1 | 1 | cs | TRUE
56 | LV_3673-9_0_4_line_56 | NAYY 4x150 SE | 52 | 54 | 0.018893 | 0.208 | 0.08 | 261 | 0 | 0.27 | 1 | 1 | cs | TRUE
57 | LV_3673-9_0_4_line_57 | NAYY 4x150 SE | 54 | 55 | 0.027165 | 0.208 | 0.08 | 261 | 0 | 0.27 | 1 | 1 | cs | TRUE
58 | LV_3673-9_0_4_line_58 | NAYY 4x150 SE | 54 | 56 | 0.0075768 | 0.208 | 0.08 | 261 | 0 | 0.27 | 1 | 1 | cs | TRUE
59 | LV_3673-9_0_4_line_59 | NAYY 4x150 SE | 55 | 57 | 0.024282 | 0.208 | 0.08 | 261 | 0 | 0.27 | 1 | 1 | cs | TRUE
60 | LV_3673-9_0_4_line_60 | NAYY 4x150 SE | 56 | 58 | 0.035966 | 0.208 | 0.08 | 261 | 0 | 0.27 | 1 | 1 | cs | TRUE
61 | LV_3673-9_0_4_line_61 | NAYY 4x150 SE | 57 | 62 | 0.0076276 | 0.208 | 0.08 | 261 | 0 | 0.27 | 1 | 1 | cs | TRUE
62 | LV_3673-9_0_4_line_62 | NAYY 4x150 SE | 58 | 59 | 0.0015469 | 0.208 | 0.08 | 261 | 0 | 0.27 | 1 | 1 | cs | TRUE
63 | LV_3673-9_0_4_line_63 | NAYY 4x150 SE | 60 | 61 | 0.012725 | 0.208 | 0.08 | 261 | 0 | 0.27 | 1 | 2 | cs | TRUE
64 | LV_3673-9_0_4_line_64 | NAYY 4x150 SE | 61 | 63 | 0.001625 | 0.208 | 0.08 | 261 | 0 | 0.27 | 1 | 2 | cs | TRUE
65 | LV_3673-9_0_4_line_65 | NAYY 4x150 SE | 62 | 69 | 0.05609 | 0.208 | 0.08 | 261 | 0 | 0.27 | 1 | 1 | cs | TRUE
66 | LV_3673-9_0_4_line_66 | NAYY 4x150 SE | 63 | 78 | 0.0074956 | 0.208 | 0.08 | 261 | 0 | 0.27 | 1 | 2 | cs | TRUE
67 | LV_3673-9_0_4_line_67 | NAYY 4x150 SE | 65 | 67 | 0.037195 | 0.208 | 0.08 | 261 | 0 | 0.27 | 1 | 1 | cs | TRUE
68 | LV_3673-9_0_4_line_68 | NAYY 4x150 SE | 66 | 68 | 0.034478 | 0.208 | 0.08 | 261 | 0 | 0.27 | 1 | 1 | cs | TRUE
69 | LV_3673-9_0_4_line_69 | NAYY 4x150 SE | 67 | 69 | 0.0073114 | 0.208 | 0.08 | 261 | 0 | 0.27 | 1 | 1 | cs | TRUE
70 | LV_3673-9_0_4_line_70 | NAYY 4x150 SE | 68 | 70 | 0.026631 | 0.208 | 0.08 | 261 | 0 | 0.27 | 1 | 1 | cs | TRUE
71 | LV_3673-9_0_4_line_71 | NAYY 4x150 SE | 70 | 71 | 0.030401 | 0.208 | 0.08 | 261 | 0 | 0.27 | 1 | 1 | cs | TRUE
72 | LV_3673-9_0_4_line_72 | NAYY 4x150 SE | 72 | 73 | 0.0096965 | 0.208 | 0.08 | 261 | 0 | 0.27 | 1 | 1 | cs | TRUE
73 | LV_3673-9_0_4_line_73 | NAYY 4x150 SE | 73 | 74 | 0.0058165 | 0.208 | 0.08 | 261 | 0 | 0.27 | 1 | 1 | cs | TRUE
74 | LV_3673-9_0_4_line_74 | NAYY 4x150 SE | 74 | 75 | 0.0022351 | 0.208 | 0.08 | 261 | 0 | 0.27 | 1 | 1 | cs | TRUE
75 | LV_3673-9_0_4_line_75 | NAYY 4x150 SE | 75 | 76 | 0.010579 | 0.208 | 0.08 | 261 | 0 | 0.27 | 1 | 1 | cs | TRUE
76 | LV_3673-9_0_4_line_76 | NAYY 4x150 SE | 76 | 77 | 1.6302e-05 | 0.208 | 0.08 | 261 | 0 | 0.27 | 1 | 1 | cs | TRUE
77 | LV_3673-9_0_4_line_77 | NAYY 4x150 SE | 77 | 132 | 0.00040899 | 0.208 | 0.08 | 261 | 0 | 0.27 | 1 | 1 | cs | TRUE
78 | LV_3673-9_0_4_line_78 | NAYY 4x150 SE | 78 | 79 | 0.0037073 | 0.208 | 0.08 | 261 | 0 | 0.27 | 1 | 2 | cs | TRUE
79 | LV_3673-9_0_4_line_79 | NAYY 4x150 SE | 79 | 80 | 0.0020383 | 0.208 | 0.08 | 261 | 0 | 0.27 | 1 | 2 | cs | TRUE
80 | LV_3673-9_0_4_line_80 | NAYY 4x150 SE | 80 | 81 | 0.041155 | 0.208 | 0.08 | 261 | 0 | 0.27 | 1 | 2 | cs | TRUE
81 | LV_3673-9_0_4_line_81 | NAYY 4x150 SE | 81 | 82 | 0.0052138 | 0.208 | 0.08 | 261 | 0 | 0.27 | 1 | 1 | cs | TRUE
82 | LV_3673-9_0_4_line_82 | NAYY 4x150 SE | 81 | 83 | 0.0055653 | 0.208 | 0.08 | 261 | 0 | 0.27 | 1 | 1 | cs | TRUE
83 | LV_3673-9_0_4_line_83 | NAYY 4x150 SE | 82 | 126 | 0.0043175 | 0.208 | 0.08 | 261 | 0 | 0.27 | 1 | 1 | cs | TRUE
84 | LV_3673-9_0_4_line_84 | NAYY 4x150 SE | 83 | 128 | 0.014005 | 0.208 | 0.08 | 261 | 0 | 0.27 | 1 | 1 | cs | TRUE
85 | LV_3673-9_0_4_line_85 | NAYY 4x150 SE | 84 | 85 | 0.036052 | 0.208 | 0.08 | 261 | 0 | 0.27 | 1 | 1 | cs | TRUE
86 | LV_3673-9_0_4_line_86 | NAYY 4x150 SE | 85 | 86 | 0.076023 | 0.208 | 0.08 | 261 | 0 | 0.27 | 1 | 1 | cs | TRUE
87 | LV_3673-9_0_4_line_87 | NAYY 4x150 SE | 86 | 89 | 0.087348 | 0.208 | 0.08 | 261 | 0 | 0.27 | 1 | 1 | cs | TRUE
88 | LV_3673-9_0_4_line_88 | NAYY 4x150 SE | 87 | 88 | 0.0079633 | 0.208 | 0.08 | 261 | 0 | 0.27 | 1 | 1 | cs | TRUE
89 | LV_3673-9_0_4_line_89 | NAYY 4x150 SE | 88 | 98 | 0.015927 | 0.208 | 0.08 | 261 | 0 | 0.27 | 1 | 1 | cs | TRUE
90 | LV_3673-9_0_4_line_90 | NAYY 4x150 SE | 89 | 90 | 0.011075 | 0.208 | 0.08 | 261 | 0 | 0.27 | 1 | 1 | cs | TRUE
91 | LV_3673-9_0_4_line_91 | NAYY 4x150 SE | 90 | 92 | 0.018004 | 0.208 | 0.08 | 261 | 0 | 0.27 | 1 | 1 | cs | TRUE
92 | LV_3673-9_0_4_line_92 | NAYY 4x150 SE | 91 | 114 | 0.033133 | 0.208 | 0.08 | 261 | 0 | 0.27 | 1 | 1 | cs | TRUE
93 | LV_3673-9_0_4_line_93 | NAYY 4x150 SE | 92 | 93 | 0.0013031 | 0.208 | 0.08 | 261 | 0 | 0.27 | 1 | 1 | cs | TRUE
94 | LV_3673-9_0_4_line_94 | NAYY 4x150 SE | 93 | 94 | 0.0098543 | 0.208 | 0.08 | 261 | 0 | 0.27 | 1 | 1 | cs | TRUE
95 | LV_3673-9_0_4_line_95 | NAYY 4x150 SE | 94 | 95 | 0.011951 | 0.208 | 0.08 | 261 | 0 | 0.27 | 1 | 1 | cs | TRUE
96 | LV_3673-9_0_4_line_96 | NAYY 4x150 SE | 95 | 96 | 0.0021873 | 0.208 | 0.08 | 261 | 0 | 0.27 | 1 | 1 | cs | TRUE
97 | LV_3673-9_0_4_line_97 | NAYY 4x150 SE | 96 | 97 | 0.0096398 | 0.208 | 0.08 | 261 | 0 | 0.27 | 1 | 1 | cs | TRUE
98 | LV_3673-9_0_4_line_98 | NAYY 4x150 SE | 97 | 109 | 0.009091 | 0.208 | 0.08 | 261 | 0 | 0.27 | 1 | 1 | cs | TRUE
99 | LV_3673-9_0_4_line_99 | NAYY 4x150 SE | 98 | 99 | 0.0046852 | 0.208 | 0.08 | 261 | 0 | 0.27 | 1 | 1 | cs | TRUE
100 | LV_3673-9_0_4_line_100 | NAYY 4x150 SE | 99 | 100 | 0.016888 | 0.208 | 0.08 | 261 | 0 | 0.27 | 1 | 1 | cs | TRUE
101 | LV_3673-9_0_4_line_101 | NAYY 4x150 SE | 100 | 101 | 0.00071163 | 0.208 | 0.08 | 261 | 0 | 0.27 | 1 | 1 | cs | TRUE
102 | LV_3673-9_0_4_line_102 | NAYY 4x150 SE | 101 | 114 | 0.0098593 | 0.208 | 0.08 | 261 | 0 | 0.27 | 1 | 1 | cs | TRUE
103 | LV_3673-9_0_4_line_103 | NAYY 4x150 SE | 102 | 103 | 0.0314 | 0.208 | 0.08 | 261 | 0 | 0.27 | 1 | 1 | cs | TRUE
104 | LV_3673-9_0_4_line_104 | NAYY 4x150 SE | 102 | 104 | 0.0041776 | 0.208 | 0.08 | 261 | 0 | 0.27 | 1 | 1 | cs | TRUE
105 | LV_3673-9_0_4_line_105 | NAYY 4x150 SE | 103 | 105 | 0.0017064 | 0.208 | 0.08 | 261 | 0 | 0.27 | 1 | 1 | cs | TRUE
106 | LV_3673-9_0_4_line_106 | NAYY 4x150 SE | 103 | 106 | 0.011217 | 0.208 | 0.08 | 261 | 0 | 0.27 | 1 | 1 | cs | TRUE
107 | LV_3673-9_0_4_line_107 | NAYY 4x150 SE | 105 | 107 | 0.0070836 | 0.208 | 0.08 | 261 | 0 | 0.27 | 1 | 1 | cs | TRUE
108 | LV_3673-9_0_4_line_108 | NAYY 4x150 SE | 106 | 108 | 0.0047089 | 0.208 | 0.08 | 261 | 0 | 0.27 | 1 | 1 | cs | TRUE
109 | LV_3673-9_0_4_line_109 | NAYY 4x150 SE | 107 | 109 | 0.0044052 | 0.208 | 0.08 | 261 | 0 | 0.27 | 1 | 1 | cs | TRUE
110 | LV_3673-9_0_4_line_110 | NAYY 4x150 SE | 108 | 110 | 0.011707 | 0.208 | 0.08 | 261 | 0 | 0.27 | 1 | 1 | cs | TRUE
111 | LV_3673-9_0_4_line_111 | NAYY 4x150 SE | 109 | 111 | 0.018465 | 0.208 | 0.08 | 261 | 0 | 0.27 | 1 | 1 | cs | TRUE
112 | LV_3673-9_0_4_line_112 | NAYY 4x150 SE | 110 | 118 | 0.01714 | 0.208 | 0.08 | 261 | 0 | 0.27 | 1 | 1 | cs | TRUE
113 | LV_3673-9_0_4_line_113 | NAYY 4x150 SE | 110 | 116 | 0.001398 | 0.208 | 0.08 | 261 | 0 | 0.27 | 1 | 1 | cs | TRUE
114 | LV_3673-9_0_4_line_114 | NAYY 4x150 SE | 111 | 112 | 0.0065259 | 0.208 | 0.08 | 261 | 0 | 0.27 | 1 | 1 | cs | TRUE
115 | LV_3673-9_0_4_line_115 | NAYY 4x150 SE | 112 | 113 | 0.0034454 | 0.208 | 0.08 | 261 | 0 | 0.27 | 1 | 1 | cs | TRUE
116 | LV_3673-9_0_4_line_116 | NAYY 4x150 SE | 114 | 115 | 0.0025752 | 0.208 | 0.08 | 261 | 0 | 0.27 | 1 | 1 | cs | TRUE
117 | LV_3673-9_0_4_line_117 | NAYY 4x150 SE | 115 | 116 | 0.017419 | 0.208 | 0.08 | 261 | 0 | 0.27 | 1 | 1 | cs | TRUE
118 | LV_3673-9_0_4_line_118 | NAYY 4x150 SE | 116 | 117 | 0.016078 | 0.208 | 0.08 | 261 | 0 | 0.27 | 1 | 1 | cs | TRUE
119 | LV_3673-9_0_4_line_119 | NAYY 4x150 SE | 117 | 120 | 0.0090426 | 0.208 | 0.08 | 261 | 0 | 0.27 | 1 | 1 | cs | TRUE
120 | LV_3673-9_0_4_line_120 | NAYY 4x150 SE | 118 | 119 | 0.005722 | 0.208 | 0.08 | 261 | 0 | 0.27 | 1 | 1 | cs | TRUE
121 | LV_3673-9_0_4_line_121 | NAYY 4x150 SE | 119 | 128 | 0.014492 | 0.208 | 0.08 | 261 | 0 | 0.27 | 1 | 1 | cs | TRUE
122 | LV_3673-9_0_4_line_122 | NAYY 4x150 SE | 120 | 121 | 0.0053798 | 0.208 | 0.08 | 261 | 0 | 0.27 | 1 | 1 | cs | TRUE
123 | LV_3673-9_0_4_line_123 | NAYY 4x150 SE | 121 | 122 | 0.0066437 | 0.208 | 0.08 | 261 | 0 | 0.27 | 1 | 1 | cs | TRUE
124 | LV_3673-9_0_4_line_124 | NAYY 4x150 SE | 122 | 123 | 0.0016406 | 0.208 | 0.08 | 261 | 0 | 0.27 | 1 | 1 | cs | TRUE
125 | LV_3673-9_0_4_line_125 | NAYY 4x150 SE | 123 | 124 | 0.0031315 | 0.208 | 0.08 | 261 | 0 | 0.27 | 1 | 1 | cs | TRUE
126 | LV_3673-9_0_4_line_126 | NAYY 4x150 SE | 124 | 129 | 0.00048017 | 0.208 | 0.08 | 261 | 0 | 0.27 | 1 | 1 | cs | TRUE
127 | LV_3673-9_0_4_line_127 | NAYY 4x150 SE | 125 | 126 | 0.02244 | 0.208 | 0.08 | 261 | 0 | 0.27 | 1 | 1 | cs | TRUE
128 | LV_3673-9_0_4_line_128 | NAYY 4x150 SE | 125 | 127 | 0.0019019 | 0.208 | 0.08 | 261 | 0 | 0.27 | 1 | 1 | cs | TRUE
129 | LV_3673-9_0_4_line_129 | NAYY 4x150 SE | 129 | 130 | 0.011585 | 0.208 | 0.08 | 261 | 0 | 0.27 | 1 | 1 | cs | TRUE
130 | LV_3673-9_0_4_line_130 | NAYY 4x150 SE | 130 | 131 | 0.0074795 | 0.208 | 0.08 | 261 | 0 | 0.27 | 1 | 1 | cs | TRUE
131 | LV_3673-9_0_4_line_131 | NAYY 4x150 SE | 131 | 132 | 0.017195 | 0.208 | 0.08 | 261 | 0 | 0.27 | 1 | 1 | cs | TRUE
132 | LV_3673-9_0_4_line_132 | NAYY 4x150 SE | 131 | 133 | 0.0030898 | 0.208 | 0.08 | 261 | 0 | 0.27 | 1 | 1 | cs | TRUE
133 | LV_3673-9_0_4_line_133 | NAYY 4x150 SE | 133 | 134 | 0.011165 | 0.208 | 0.08 | 261 | 0 | 0.27 | 1 | 1 | cs | TRUE

## trafo
| name | std_type | hv_bus | lv_bus | sn_mva | vn_hv_kv | vn_lv_kv | vk_percent | vkr_percent | pfe_kw | i0_percent | shift_degree | tap_side | tap_neutral | tap_min | tap_max | tap_step_percent | tap_step_degree | tap_pos | tap_phase_shifter | parallel | df | in_service
0 | LV_3673-9_0_4_trafo_75 | 0.25 MVA 20/0.4 kV | 135 | 80 | 0.25 | 20 | 0.4 | 6 | 1.44 | 0.8 | 0.32 | 150 | hv | 0 | -2 | 2 | 2.5 | 0 | 0 | FALSE | 1 | 1 | TRUE

## line_geodata
| x0 | y0 | x1 | y1 | x2 | y2 | x3 | y3 | x4 | y4 | x5 | y5 | x6 | y6
0 | 2752792.5967 | 1184030.4021 | 2752788.4808 | 1184027.6727 | 2752786.9297 | 1184025.8983 | 2752786.4552 | 1184023.8401 | 2752787.7027 | 1184017.4554 | 2752790.3049 | 1184013.5273
1 | 2752766.0354 | 1183892.947 | 2752790.3049 | 1184013.5273
2 | 2752532.3674 | 1184453.2948 | 2752792.5967 | 1184030.4021
3 | 2752755.0587 | 1183887.8475 | 2752764.8262 | 1183892.0451 | 2752766.0354 | 1183892.947
4 | 2752766.0354 | 1183892.947 | 2752910.0911 | 1183868.5857
5 | 2752507.7831 | 1184438.3437 | 2752514.8544 | 1184440.1808 | 2752521.2011 | 1184442.8779 | 2752525.935 | 1184446.2234 | 2752532.3674 | 1184453.2948
6 | 2752546.0614 | 1184467.7315 | 2752540.8159 | 1184462.5825 | 2752532.3674 | 1184453.2948
7 | 2752731.9148 | 1183877.4909 | 2752738.3072 | 1183880.6486 | 2752755.0587 | 1183887.8475
8 | 2752910.0911 | 1183868.5857 | 2752913.6007 | 1183861.8585 | 2752916.4986 | 1183855.4605 | 2752919.4625 | 1183846.7733 | 2752922.8777 | 1183836.2109
9 | 2752507.7831 | 1184438.3437 | 2752470.5352 | 1184441.0055
10 | 2752507.7831 | 1184438.3437 | 2752462.7537 | 1184426.9217 | 2752462.519 | 1184426.8633
11 | 2752546.0614 | 1184467.7315 | 2752551.3985 | 1184472.8827 | 2752555.2293 | 1184476.503
12 | 2752715.2271 | 1183869.2475 | 2752731.9148 | 1183877.4909
13 | 2752922.8777 | 1183836.2109 | 2752956.1493 | 1183787.6859
14 | 2752922.8777 | 1183836.2109 | 2752975.8031 | 1183864.3592
15 | 2752470.5352 | 1184441.0055 | 2752467.5143 | 1184441.2214 | 2752446.4922 | 1184439.4141
16 | 2752462.519 | 1184426.8633 | 2752434.0551 | 1184419.7839
17 | 2752693.3133 | 1183858.4225 | 2752715.2271 | 1183869.2475
18 | 2752693.3133 | 1183858.4225 | 2752667.5226 | 1183845.6824 | 2752658.9609 | 1183841.7611 | 2752610.9952 | 1183842.5846
19 | 2752610.9952 | 1183842.5846 | 2752578.2577 | 1183495.0667
20 | 2752198.9456 | 1184427.4159 | 2752217.0519 | 1184246.0356
21 | 2752198.9456 | 1184427.4159 | 2752199.4455 | 1184428.5001
22 | 2752230.2535 | 1184768.2513 | 2752235.6113 | 1184748.9589
23 | 2752235.6113 | 1184748.9589 | 2752237.5 | 1184742.158 | 2752237.5 | 1184742.158
24 | 2752237.5 | 1184742.158 | 2752234.9773 | 1184735.2704
25 | 2752234.9773 | 1184735.2704 | 2752226.3953 | 1184711.8395 | 2752226.3953 | 1184711.8395
26 | 2752226.3953 | 1184711.8395 | 2752201.1822 | 1184672.2346
27 | 2752201.1822 | 1184672.2346 | 2752197.806 | 1184666.9313 | 2752186.2945 | 1184662.1664
28 | 2752369.5812 | 1184713.3882 | 2752362.0454 | 1184704.2919 | 2752358.9117 | 1184697.8491
29 | 2752369.5812 | 1184713.3882 | 2752377.1379 | 1184722.5096
30 | 2752356.9098 | 1184664.101 | 2752353.6227 | 1184673.0405 | 2752352.8938 | 1184685.4768 | 2752358.9117 | 1184697.8491
31 | 2752356.9098 | 1184664.101 | 2752359.1282 | 1184658.068 | 2752359.2866 | 1184646.3813
32 | 2752358.6157 | 1184630.4875 | 2752359.3633 | 1184640.7262 | 2752359.2866 | 1184646.3813
33 | 2752358.6157 | 1184630.4875 | 2752403.1083 | 1184647.877
34 | 2752358.6157 | 1184630.4875 | 2752328.3249 | 1184600.6162
35 | 2752167.1612 | 1184638.5738 | 2752164.2132 | 1184648.1959 | 2752167.3792 | 1184654.337 | 2752186.2945 | 1184662.1664
36 | 2752167.1612 | 1184638.5738 | 2752188.4389 | 1184640.5077
37 | 2752245.3276 | 1184623.3722 | 2752191.6199 | 1184640.7968 | 2752188.4389 | 1184640.5077
38 | 2752246.8588 | 1184622.8754 | 2752245.3276 | 1184623.3722
39 | 2752262.732 | 1184617.7256 | 2752246.8588 | 1184622.8754
40 | 2752286.2507 | 1184605.2588 | 2752277.5669 | 1184612.9126 | 2752262.732 | 1184617.7256
41 | 2752286.2507 | 1184605.2588 | 2752294.901 | 1184597.6345
42 | 2752303.9302 | 1184589.6761 | 2752294.901 | 1184597.6345
43 | 2752315.8395 | 1184579.1794 | 2752303.9302 | 1184589.6761
44 | 2752403.7904 | 1184648.1436 | 2752403.1083 | 1184647.877
45 | 2752325.7305 | 1184598.0577 | 2752328.3249 | 1184600.6162
46 | 2752410.3845 | 1184650.7209 | 2752403.7904 | 1184648.1436
47 | 2752315.8395 | 1184579.1794 | 2752325.7305 | 1184598.0577
48 | 2752410.3845 | 1184650.7209 | 2752420.0639 | 1184657.7952 | 2752423.9044 | 1184659.7609
49 | 2752410.3845 | 1184650.7209 | 2752434.9618 | 1184652.1806 | 2752444.4885 | 1184647.8527 | 2752449.7588 | 1184644.1535
50 | 2752315.8395 | 1184579.1794 | 2752297.2435 | 1184563.7478
51 | 2752315.8395 | 1184579.1794 | 2752318.0265 | 1184576.9665 | 2752318.1682 | 1184569.3422
52 | 2752423.9044 | 1184659.7609 | 2752436.7776 | 1184666.3498 | 2752445.8851 | 1184670.9787
53 | 2752453.0656 | 1184641.8325 | 2752449.7588 | 1184644.1535
54 | 2752339.9465 | 1184545.7287 | 2752338.8623 | 1184545.0917 | 2752338.8623 | 1184545.0917
55 | 2752356.43 | 1184559.1168 | 2752347.0342 | 1184549.8924 | 2752339.9465 | 1184545.7287
56 | 2752333.4169 | 1184528.8842 | 2752332.7014 | 1184537.7957 | 2752333.1661 | 1184539.6424 | 2752334.638 | 1184542.1263 | 2752338.8623 | 1184545.0917
57 | 2752333.4169 | 1184528.8842 | 2752342.6148 | 1184518.8763 | 2752347.4421 | 1184506.1912
58 | 2752333.4169 | 1184528.8842 | 2752328.2863 | 1184534.4595
59 | 2752354.5412 | 1184482.9946 | 2752350.0627 | 1184499.3049 | 2752347.4421 | 1184506.1912
60 | 2752318.197 | 1184567.7955 | 2752318.4818 | 1184552.4687 | 2752325.8374 | 1184537.1206 | 2752328.2863 | 1184534.4595
61 | 2752356.5609 | 1184475.6393 | 2752356.5609 | 1184475.6393 | 2752354.5412 | 1184482.9946
62 | 2752318.197 | 1184567.7955 | 2752318.1682 | 1184569.3422
63 | 2752297.2435 | 1184563.7478 | 2752287.4507 | 1184555.6213
64 | 2752286.2002 | 1184554.5836 | 2752287.4507 | 1184555.6213
65 | 2752404.1347 | 1184446.524 | 2752390.2642 | 1184453.1441 | 2752370.748 | 1184463.7567 | 2752356.5609 | 1184475.6393
66 | 2752280.432 | 1184549.797 | 2752286.2002 | 1184554.5836
67 | 2752446.4922 | 1184439.4141 | 2752423.2227 | 1184437.4137 | 2752410.7331 | 1184443.3747
68 | 2752434.0551 | 1184419.7839 | 2752426.1427 | 1184417.816 | 2752415.6653 | 1184418.9727 | 2752407.8431 | 1184420.5306 | 2752400.5541 | 1184420.3451 | 2752400.0619 | 1184420.1883
69 | 2752410.7331 | 1184443.3747 | 2752404.1347 | 1184446.524
70 | 2752400.0619 | 1184420.1883 | 2752374.6867 | 1184412.106
71 | 2752374.6867 | 1184412.106 | 2752361.0149 | 1184407.7514 | 2752345.0462 | 1184406.1102
72 | 2752313.1697 | 1184436.0783 | 2752310.6083 | 1184437.1612 | 2752303.7598 | 1184438.1223
73 | 2752297.9997 | 1184438.9307 | 2752303.7598 | 1184438.1223
74 | 2752295.7863 | 1184439.2413 | 2752297.9997 | 1184438.9307
75 | 2752295.7863 | 1184439.2413 | 2752290.6187 | 1184439.9666 | 2752285.2826 | 1184440.4768
76 | 2752285.2826 | 1184440.4768 | 2752285.2664 | 1184440.4783
77 | 2752285.2664 | 1184440.4783 | 2752284.8593 | 1184440.5172
78 | 2752280.432 | 1184549.797 | 2752277.5791 | 1184547.4295
79 | 2752276.0106 | 1184546.1278 | 2752277.5791 | 1184547.4295
80 | 2752238.4281 | 1184531.1499 | 2752267.7996 | 1184539.3141 | 2752276.0106 | 1184546.1278
81 | 2752238.4281 | 1184531.1499 | 2752234.4105 | 1184534.4728
82 | 2752238.4281 | 1184531.1499 | 2752235.3052 | 1184526.5434
83 | 2752230.667 | 1184536.624 | 2752234.4105 | 1184534.4728 | 2752234.4105 | 1184534.4728
84 | 2752227.4464 | 1184514.9512 | 2752235.3052 | 1184526.5434
85 | 2752056.1346 | 1184362.8525 | 2752067.0591 | 1184397.2092
86 | 2752065.9669 | 1184471.4878 | 2752069.2659 | 1184467.5905 | 2752072.4543 | 1184446.6985 | 2752067.0591 | 1184397.2092 | 2752067.0591 | 1184397.2092
87 | 2752123.9625 | 1184536.8032 | 2752065.9669 | 1184471.4878
88 | 2752167.5662 | 1184434.2247 | 2752173.1491 | 1184439.9032
89 | 2752173.1491 | 1184439.9032 | 2752183.0069 | 1184449.9299 | 2752184.8719 | 1184449.9773
90 | 2752123.9625 | 1184536.8032 | 2752134.5889 | 1184533.6815
91 | 2752134.5889 | 1184533.6815 | 2752148.9106 | 1184522.7717
92 | 2752210.6718 | 1184459.4516 | 2752208.312 | 1184447.7264 | 2752199.4455 | 1184428.5001
93 | 2752149.9472 | 1184521.982 | 2752148.9106 | 1184522.7717
94 | 2752149.9472 | 1184521.982 | 2752157.7862 | 1184516.0106
95 | 2752166.3175 | 1184507.7093 | 2752161.1616 | 1184513.4393 | 2752157.7862 | 1184516.0106
96 | 2752166.3175 | 1184507.7093 | 2752167.7806 | 1184506.0834
97 | 2752174.2286 | 1184498.9176 | 2752167.7806 | 1184506.0834
98 | 2752180.5959 | 1184492.5042 | 2752179.2693 | 1184493.3157 | 2752174.2286 | 1184498.9176
99 | 2752184.8719 | 1184449.9773 | 2752189.5555 | 1184450.0964
100 | 2752189.5555 | 1184450.0964 | 2752189.5555 | 1184450.0964 | 2752191.9247 | 1184450.6348 | 2752192.6784 | 1184453.7343 | 2752194.5713 | 1184458.8867 | 2752195.9774 | 1184459.7564 | 2752200.1031 | 1184459.6709
101 | 2752200.1031 | 1184459.6709 | 2752200.8145 | 1184459.6561
102 | 2752210.6718 | 1184459.4516 | 2752200.8145 | 1184459.6561
103 | 2752191.8306 | 1184485.5838 | 2752184.6002 | 1184471.0769 | 2752170.4267 | 1184476.5429
104 | 2752166.5289 | 1184478.0461 | 2752170.4267 | 1184476.5429
105 | 2752191.8306 | 1184485.5838 | 2752190.3777 | 1184486.4787
106 | 2752191.8306 | 1184485.5838 | 2752202.7213 | 1184482.8995
107 | 2752184.3466 | 1184490.1939 | 2752190.3777 | 1184486.4787
108 | 2752202.7213 | 1184482.8995 | 2752207.2933 | 1184481.7726
109 | 2752180.5959 | 1184492.5042 | 2752184.3466 | 1184490.1939
110 | 2752218.6606 | 1184478.9708 | 2752207.2933 | 1184481.7726
111 | 2752180.5959 | 1184492.5042 | 2752190.1355 | 1184508.3144
112 | 2752218.6606 | 1184478.9708 | 2752221.638 | 1184494.9376 | 2752221.8165 | 1184495.8179
113 | 2752218.4053 | 1184477.5965 | 2752218.6606 | 1184478.9708
114 | 2752192.9257 | 1184514.2129 | 2752190.211 | 1184508.4395 | 2752190.1355 | 1184508.3144
115 | 2752194.3917 | 1184517.3309 | 2752192.9257 | 1184514.2129
116 | 2752210.6718 | 1184459.4516 | 2752211.1793 | 1184461.9763
117 | 2752218.4053 | 1184477.5965 | 2752212.2244 | 1184467.1753 | 2752211.1793 | 1184461.9763
118 | 2752218.4053 | 1184477.5965 | 2752221.173 | 1184472.3736 | 2752229.344 | 1184466.3238
119 | 2752236.8701 | 1184461.3239 | 2752232.0782 | 1184464.2994 | 2752229.344 | 1184466.3238
120 | 2752221.8165 | 1184495.8179 | 2752222.9537 | 1184501.4258
121 | 2752227.4464 | 1184514.9512 | 2752224.9498 | 1184511.2687 | 2752222.9537 | 1184501.4258
122 | 2752241.4404 | 1184458.486 | 2752236.8701 | 1184461.3239
123 | 2752247.0845 | 1184454.9813 | 2752241.4404 | 1184458.486
124 | 2752247.0845 | 1184454.9813 | 2752248.4782 | 1184454.1159
125 | 2752251.1386 | 1184452.464 | 2752248.4782 | 1184454.1159
126 | 2752251.1386 | 1184452.464 | 2752251.5465 | 1184452.2107
127 | 2752209.9591 | 1184543.1025 | 2752218.7702 | 1184537.4446 | 2752225.222 | 1184537.5086 | 2752230.667 | 1184536.624 | 2752230.667 | 1184536.624
128 | 2752208.3587 | 1184544.1302 | 2752209.9591 | 1184543.1025
129 | 2752261.3884 | 1184446.0994 | 2752251.5465 | 1184452.2107
130 | 2752267.7426 | 1184442.1538 | 2752261.3884 | 1184446.0994
131 | 2752267.7426 | 1184442.1538 | 2752284.8593 | 1184440.5172
132 | 2752267.7426 | 1184442.1538 | 2752270.1851 | 1184440.2615
133 | 2752278.3119 | 1184432.7116 | 2752275.6503 | 1184436.0274 | 2752270.1851 | 1184440.2615

## bus_geodata
| x | y | coords
0 | 2752790.3049 | 1184013.5273
1 | 2752792.5967 | 1184030.4021
2 | 2752766.0354 | 1183892.947
3 | 2752532.3674 | 1184453.2948
4 | 2752755.0587 | 1183887.8475
5 | 2752910.0911 | 1183868.5857
6 | 2752507.7831 | 1184438.3437
7 | 2752546.0614 | 1184467.7315
8 | 2752731.9148 | 1183877.4909
9 | 2752956.1493 | 1183787.6859
10 | 2752922.8777 | 1183836.2109
11 | 2752975.8031 | 1183864.3592
12 | 2752470.5352 | 1184441.0055
13 | 2752462.519 | 1184426.8633
14 | 2752715.2271 | 1183869.2475
15 | 2752693.3133 | 1183858.4225
16 | 2752610.9952 | 1183842.5846
17 | 2752578.2577 | 1183495.0667
18 | 2752217.0519 | 1184246.0356
19 | 2752198.9456 | 1184427.4159
20 | 2752230.2535 | 1184768.2513
21 | 2752235.6113 | 1184748.9589
22 | 2752237.5 | 1184742.158
23 | 2752234.9773 | 1184735.2704
24 | 2752226.3953 | 1184711.8395
25 | 2752201.1822 | 1184672.2346
26 | 2752369.5812 | 1184713.3882
27 | 2752358.9117 | 1184697.8491
28 | 2752377.1379 | 1184722.5096
29 | 2752356.9098 | 1184664.101
30 | 2752359.2866 | 1184646.3813
31 | 2752358.6157 | 1184630.4875
32 | 2752186.2945 | 1184662.1664
33 | 2752167.1612 | 1184638.5738
34 | 2752188.4389 | 1184640.5077
35 | 2752246.8588 | 1184622.8754
36 | 2752245.3276 | 1184623.3722
37 | 2752262.732 | 1184617.7256
38 | 2752286.2507 | 1184605.2588
39 | 2752294.901 | 1184597.6345
40 | 2752303.9302 | 1184589.6761
41 | 2752403.1083 | 1184647.877
42 | 2752328.3249 | 1184600.6162
43 | 2752403.7904 | 1184648.1436
44 | 2752325.7305 | 1184598.0577
45 | 2752410.3845 | 1184650.7209
46 | 2752315.8395 | 1184579.1794
47 | 2752423.9044 | 1184659.7609
48 | 2752449.7588 | 1184644.1535
49 | 2752445.8851 | 1184670.9787
50 | 2752453.0656 | 1184641.8325
51 | 2752339.9465 | 1184545.7287
52 | 2752338.8623 | 1184545.0917
53 | 2752356.43 | 1184559.1168
54 | 2752333.4169 | 1184528.8842
55 | 2752347.4421 | 1184506.1912
56 | 2752328.2863 | 1184534.4595
57 | 2752354.5412 | 1184482.9946
58 | 2752318.197 | 1184567.7955
59 | 2752318.1682 | 1184569.3422
60 | 2752297.2435 | 1184563.7478
61 | 2752287.4507 | 1184555.6213
62 | 2752356.5609 | 1184475.6393
63 | 2752286.2002 | 1184554.5836
64 | 2752555.2293 | 1184476.503
65 | 2752446.4922 | 1184439.4141
66 | 2752434.0551 | 1184419.7839
67 | 2752410.7331 | 1184443.3747
68 | 2752400.0619 | 1184420.1883
69 | 2752404.1347 | 1184446.524
70 | 2752374.6867 | 1184412.106
71 | 2752345.0462 | 1184406.1102
72 | 2752313.1697 | 1184436.0783
73 | 2752303.7598 | 1184438.1223
74 | 2752297.9997 | 1184438.9307
75 | 2752295.7863 | 1184439.2413
76 | 2752285.2826 | 1184440.4768
77 | 2752285.2664 | 1184440.4783
78 | 2752280.432 | 1184549.797
79 | 2752277.5791 | 1184547.4295
80 | 2752276.0106 | 1184546.1278
81 | 2752238.4281 | 1184531.1499
82 | 2752234.4105 | 1184534.4728
83 | 2752235.3052 | 1184526.5434
84 | 2752056.1346 | 1184362.8525
85 | 2752067.0591 | 1184397.2092
86 | 2752065.9669 | 1184471.4878
87 | 2752167.5662 | 1184434.2247
88 | 2752173.1491 | 1184439.9032
89 | 2752123.9625 | 1184536.8032
90 | 2752134.5889 | 1184533.6815
91 | 2752199.4455 | 1184428.5001
92 | 2752148.9106 | 1184522.7716
93 | 2752149.9472 | 1184521.982
94 | 2752157.7862 | 1184516.0106
95 | 2752166.3175 | 1184507.7093
96 | 2752167.7806 | 1184506.0834
97 | 2752174.2286 | 1184498.9176
98 | 2752184.8719 | 1184449.9773
99 | 2752189.5555 | 1184450.0964
100 | 2752200.1031 | 1184459.6709
101 | 2752200.8145 | 1184459.6561
102 | 2752170.4267 | 1184476.5429
103 | 2752191.8306 | 1184485.5838
104 | 2752166.5289 | 1184478.0461
105 | 2752190.3777 | 1184486.4787
106 | 2752202.7213 | 1184482.8995
107 | 2752184.3466 | 1184490.1939
108 | 2752207.2933 | 1184481.7726
109 | 2752180.5959 | 1184492.5042
110 | 2752218.6606 | 1184478.9708
111 | 2752190.1355 | 1184508.3144
112 | 2752192.9257 | 1184514.2129
113 | 2752194.3917 | 1184517.3309
114 | 2752210.6718 | 1184459.4516
115 | 2752211.1793 | 1184461.9763
116 | 2752218.4053 | 1184477.5965
117 | 2752229.344 | 1184466.3238
118 | 2752221.8165 | 1184495.8179
119 | 2752222.9537 | 1184501.4258
120 | 2752236.8701 | 1184461.3239
121 | 2752241.4404 | 1184458.486
122 | 2752247.0845 | 1184454.9813
123 | 2752248.4782 | 1184454.1159
124 | 2752251.1386 | 1184452.464
125 | 2752209.9591 | 1184543.1025
126 | 2752230.667 | 1184536.624
127 | 2752208.3587 | 1184544.1302
128 | 2752227.4464 | 1184514.9512
129 | 2752251.5465 | 1184452.2107
130 | 2752261.3884 | 1184446.0994
131 | 2752267.7426 | 1184442.1538
132 | 2752284.8593 | 1184440.5172
133 | 2752270.1851 | 1184440.2615
134 | 2752278.3119 | 1184432.7116
135 | 2752238.4281 | 1184531.1499

## line_std_types
| c_nf_per_km | r_ohm_per_km | x_ohm_per_km | max_i_ka | type | q_mm2 | alpha | voltage_rating
NAYY 4x50 SE | 210 | 0.642 | 0.083 | 0.142 | cs | 50 | 0.00403 | LV
NAYY 4x120 SE | 264 | 0.225 | 0.08 | 0.242 | cs | 120 | 0.00403 | LV
NAYY 4x150 SE | 261 | 0.208 | 0.08 | 0.27 | cs | 150 | 0.00403 | LV
NA2XS2Y 1x95 RM/25 12/20 kV | 216 | 0.313 | 0.132 | 0.252 | cs | 95 | 0.00403 | MV
NA2XS2Y 1x185 RM/25 12/20 kV | 273 | 0.161 | 0.117 | 0.362 | cs | 185 | 0.00403 | MV
NA2XS2Y 1x240 RM/25 12/20 kV | 304 | 0.122 | 0.112 | 0.421 | cs | 240 | 0.00403 | MV
NA2XS2Y 1x95 RM/25 6/10 kV | 315 | 0.313 | 0.123 | 0.249 | cs | 95 | 0.00403 | MV
NA2XS2Y 1x185 RM/25 6/10 kV | 406 | 0.161 | 0.11 | 0.358 | cs | 185 | 0.00403 | MV
NA2XS2Y 1x240 RM/25 6/10 kV | 456 | 0.122 | 0.105 | 0.416 | cs | 240 | 0.00403 | MV
NA2XS2Y 1x150 RM/25 12/20 kV | 250 | 0.206 | 0.116 | 0.319 | cs | 150 | 0.00403 | MV
NA2XS2Y 1x120 RM/25 12/20 kV | 230 | 0.253 | 0.119 | 0.283 | cs | 120 | 0.00403 | MV
NA2XS2Y 1x70 RM/25 12/20 kV | 190 | 0.443 | 0.132 | 0.22 | cs | 70 | 0.00403 | MV
NA2XS2Y 1x150 RM/25 6/10 kV | 360 | 0.206 | 0.11 | 0.315 | cs | 150 | 0.00403 | MV
NA2XS2Y 1x120 RM/25 6/10 kV | 340 | 0.253 | 0.113 | 0.28 | cs | 120 | 0.00403 | MV
NA2XS2Y 1x70 RM/25 6/10 kV | 280 | 0.443 | 0.123 | 0.217 | cs | 70 | 0.00403 | MV
N2XS(FL)2Y 1x120 RM/35 64/110 kV | 112 | 0.153 | 0.166 | 0.366 | cs | 120 | 0.00393 | HV
N2XS(FL)2Y 1x185 RM/35 64/110 kV | 125 | 0.099 | 0.156 | 0.457 | cs | 185 | 0.00393 | HV
N2XS(FL)2Y 1x240 RM/35 64/110 kV | 135 | 0.075 | 0.149 | 0.526 | cs | 240 | 0.00393 | HV
N2XS(FL)2Y 1x300 RM/35 64/110 kV | 144 | 0.06 | 0.144 | 0.588 | cs | 300 | 0.00393 | HV
15-AL1/3-ST1A 0.4 | 11 | 1.8769 | 0.35 | 0.105 | ol | 16 | 0.00403 | LV
24-AL1/4-ST1A 0.4 | 11.25 | 1.2012 | 0.335 | 0.14 | ol | 24 | 0.00403 | LV
48-AL1/8-ST1A 0.4 | 12.2 | 0.5939 | 0.3 | 0.21 | ol | 48 | 0.00403 | LV
94-AL1/15-ST1A 0.4 | 13.2 | 0.306 | 0.29 | 0.35 | ol | 94 | 0.00403 | LV
34-AL1/6-ST1A 10.0 | 9.7 | 0.8342 | 0.36 | 0.17 | ol | 34 | 0.00403 | MV
48-AL1/8-ST1A 10.0 | 10.1 | 0.5939 | 0.35 | 0.21 | ol | 48 | 0.00403 | MV
70-AL1/11-ST1A 10.0 | 10.4 | 0.4132 | 0.339 | 0.29 | ol | 70 | 0.00403 | MV
94-AL1/15-ST1A 10.0 | 10.75 | 0.306 | 0.33 | 0.35 | ol | 94 | 0.00403 | MV
122-AL1/20-ST1A 10.0 | 11.1 | 0.2376 | 0.323 | 0.41 | ol | 122 | 0.00403 | MV
149-AL1/24-ST1A 10.0 | 11.25 | 0.194 | 0.315 | 0.47 | ol | 149 | 0.00403 | MV
34-AL1/6-ST1A 20.0 | 9.15 | 0.8342 | 0.382 | 0.17 | ol | 34 | 0.00403 | MV
48-AL1/8-ST1A 20.0 | 9.5 | 0.5939 | 0.372 | 0.21 | ol | 48 | 0.00403 | MV
70-AL1/11-ST1A 20.0 | 9.7 | 0.4132 | 0.36 | 0.29 | ol | 70 | 0.00403 | MV
94-AL1/15-ST1A 20.0 | 10 | 0.306 | 0.35 | 0.35 | ol | 94 | 0.00403 | MV
122-AL1/20-ST1A 20.0 | 10.3 | 0.2376 | 0.344 | 0.41 | ol | 122 | 0.00403 | MV
149-AL1/24-ST1A 20.0 | 10.5 | 0.194 | 0.337 | 0.47 | ol | 149 | 0.00403 | MV
184-AL1/30-ST1A 20.0 | 10.75 | 0.1571 | 0.33 | 0.535 | ol | 184 | 0.00403 | MV
243-AL1/39-ST1A 20.0 | 11 | 0.1188 | 0.32 | 0.645 | ol | 243 | 0.00403 | MV
48-AL1/8-ST1A 110.0 | 8 | 0.5939 | 0.46 | 0.21 | ol | 48 | 0.00403 | HV
70-AL1/11-ST1A 110.0 | 8.4 | 0.4132 | 0.45 | 0.29 | ol | 70 | 0.00403 | HV
94-AL1/15-ST1A 110.0 | 8.65 | 0.306 | 0.44 | 0.35 | ol | 94 | 0.00403 | HV
122-AL1/20-ST1A 110.0 | 8.5 | 0.2376 | 0.43 | 0.41 | ol | 122 | 0.00403 | HV
149-AL1/24-ST1A 110.0 | 8.75 | 0.194 | 0.41 | 0.47 | ol | 149 | 0.00403 | HV
184-AL1/30-ST1A 110.0 | 8.8 | 0.1571 | 0.4 | 0.535 | ol | 184 | 0.00403 | HV
243-AL1/39-ST1A 110.0 | 9 | 0.1188 | 0.39 | 0.645 | ol | 243 | 0.00403 | HV
305-AL1/39-ST1A 110.0 | 9.2 | 0.0949 | 0.38 | 0.74 | ol | 305 | 0.00403 | HV
490-AL1/64-ST1A 110.0 | 9.75 | 0.059 | 0.37 | 0.96 | ol | 490 | 0.00403 | HV
679-AL1/86-ST1A 110.0 | 9.95 | 0.042 | 0.36 | 1.15 | ol | 679 | 0.00403 | HV
490-AL1/64-ST1A 220.0 | 10 | 0.059 | 0.285 | 0.96 | ol | 490 | 0.00403 | HV
679-AL1/86-ST1A 220.0 | 11.7 | 0.042 | 0.275 | 1.15 | ol | 679 | 0.00403 | HV
490-AL1/64-ST1A 380.0 | 11 | 0.059 | 0.253 | 0.96 | ol | 490 | 0.00403 | HV
679-AL1/86-ST1A 380.0 | 14.6 | 0.042 | 0.25 | 1.15 | ol | 679 | 0.00403 | HV

## trafo_std_types
| i0_percent | pfe_kw | vkr_percent | sn_mva | vn_lv_kv | vn_hv_kv | vk_percent | shift_degree | vector_group | tap_side | tap_neutral | tap_min | tap_max | tap_step_degree | tap_step_percent | tap_phase_shifter
160 MVA 380/110 kV | 0.06 | 60 | 0.25 | 160 | 110 | 380 | 12.2 | 0 | Yy0 | hv | 0 | -9 | 9 | 0 | 1.5 | FALSE
100 MVA 220/110 kV | 0.06 | 55 | 0.26 | 100 | 110 | 220 | 12 | 0 | Yy0 | hv | 0 | -9 | 9 | 0 | 1.5 | FALSE
63 MVA 110/20 kV | 0.04 | 22 | 0.32 | 63 | 20 | 110 | 18 | 150 | YNd5 | hv | 0 | -9 | 9 | 0 | 1.5 | FALSE
40 MVA 110/20 kV | 0.05 | 18 | 0.34 | 40 | 20 | 110 | 16.2 | 150 | YNd5 | hv | 0 | -9 | 9 | 0 | 1.5 | FALSE
25 MVA 110/20 kV | 0.07 | 14 | 0.41 | 25 | 20 | 110 | 12 | 150 | YNd5 | hv | 0 | -9 | 9 | 0 | 1.5 | FALSE
63 MVA 110/10 kV | 0.04 | 22 | 0.32 | 63 | 10 | 110 | 18 | 150 | YNd5 | hv | 0 | -9 | 9 | 0 | 1.5 | FALSE
40 MVA 110/10 kV | 0.05 | 18 | 0.34 | 40 | 10 | 110 | 16.2 | 150 | YNd5 | hv | 0 | -9 | 9 | 0 | 1.5 | FALSE
25 MVA 110/10 kV | 0.07 | 14 | 0.41 | 25 | 10 | 110 | 12 | 150 | YNd5 | hv | 0 | -9 | 9 | 0 | 1.5 | FALSE
0.25 MVA 20/0.4 kV | 0.32 | 0.8 | 1.44 | 0.25 | 0.4 | 20 | 6 | 150 | Yzn5 | hv | 0 | -2 | 2 | 0 | 2.5 | FALSE
0.4 MVA 20/0.4 kV | 0.3375 | 1.35 | 1.425 | 0.4 | 0.4 | 20 | 6 | 150 | Dyn5 | hv | 0 | -2 | 2 | 0 | 2.5 | FALSE
0.63 MVA 20/0.4 kV | 0.2619 | 1.65 | 1.206 | 0.63 | 0.4 | 20 | 6 | 150 | Dyn5 | hv | 0 | -2 | 2 | 0 | 2.5 | FALSE
0.25 MVA 10/0.4 kV | 0.24 | 0.6 | 1.2 | 0.25 | 0.4 | 10 | 4 | 150 | Dyn5 | hv | 0 | -2 | 2 | 0 | 2.5 | FALSE
0.4 MVA 10/0.4 kV | 0.2375 | 0.95 | 1.325 | 0.4 | 0.4 | 10 | 4 | 150 | Dyn5 | hv | 0 | -2 | 2 | 0 | 2.5 | FALSE
0.63 MVA 10/0.4 kV | 0.1873 | 1.18 | 1.0794 | 0.63 | 0.4 | 10 | 4 | 150 | Dyn5 | hv | 0 | -2 | 2 | 0 | 2.5 | FALSE

## trafo3w_std_types
| sn_hv_mva | sn_mv_mva | sn_lv_mva | vn_hv_kv | vn_mv_kv | vn_lv_kv | vk_hv_percent | vk_mv_percent | vk_lv_percent | vkr_hv_percent | vkr_mv_percent | vkr_lv_percent | pfe_kw | i0_percent | shift_mv_degree | shift_lv_degree | vector_group | tap_side | tap_neutral | tap_min | tap_max | tap_step_percent
63/25/38 MVA 110/20/10 kV | 63 | 25 | 38 | 110 | 20 | 10 | 10.4 | 10.4 | 10.4 | 0.28 | 0.32 | 0.35 | 35 | 0.89 | 0 | 0 | YN0yn0yn0 | hv | 0 | -10 | 10 | 1.2
63/25/38 MVA 110/10/10 kV | 63 | 25 | 38 | 110 | 10 | 10 | 10.4 | 10.4 | 10.4 | 0.28 | 0.32 | 0.35 | 35 | 0.89 | 0 | 0 | YN0yn0yn0 | hv | 0 | -10 | 10 | 1.2

## fuse_std_types
| fuse_type | i_rated_a | t_avg | t_min | t_total | x_avg | x_min | x_total
HV 100A | HV 100A | 100 | 0 | [10.0, 3.64, 0.854, 0.281, 0.1, 0.0531, 0.022, 0.01] | [10.0, 4.267, 1.21, 0.403, 0.1, 0.058, 0.022, 0.01] | 0 | [300.0, 350.0, 450.0, 550.0, 700.0, 850.0, 1200.0, 1752.0] | [600.0, 700.0, 900.0, 1150.0, 1665.0, 2000.0, 3000.0, 4313.0]
HV 10A | HV 10A | 10 | 0 | [10.0, 1675.0, 0.344, 0.156, 0.1, 0.0417, 0.0171, 0.01] | [10.0, 1.3, 0.3, 0.155, 0.1, 0.0555, 0.023, 0.01] | 0 | [30.0, 32.0, 35.0, 37.0, 39.0, 50.0, 70.0, 88.0] | [60.0, 70.0, 80.0, 87.0, 94.0, 110.0, 150.0, 216.0]
HV 125A | HV 125A | 125 | 0 | [10.0, 1.82, 0.344, 0.1, 0.0467, 0.0269, 0.01] | [10.0, 2.478, 0.426, 0.1, 0.0427, 0.0211, 0.01] | 0 | [375.0, 500.0, 700.0, 925.0, 1200.0, 1500.0, 2341.0] | [750.0, 1000.0, 1500.0, 2200.0, 3000.0, 4000.0, 5765.0]
HV 160A | HV 160A | 160 | 0 | [10.0, 4.15, 1.03, 0.198, 0.1, 0.051, 0.0172, 0.01] | [10.0, 2.3, 0.734, 0.274, 0.1, 0.046, 0.0177, 0.01] | 0 | [480.0, 550.0, 700.0, 1000.0, 1260.0, 1600.0, 2500.0, 3227.0] | [960.0, 1300.0, 1700.0, 2200.0, 2996.0, 4000.0, 6000.0, 7946.0]
HV 16A | HV 16A | 16 | 0 | [10.0, 0.352, 0.164, 0.1, 0.0649, 0.0342, 0.01] | [10.0, 2.34, 0.722, 0.181, 0.1, 0.055, 0.0296, 0.01] | 0 | [48.0, 60.0, 65.0, 71.0, 80.0, 100.0, 162.0] | [96.0, 110.0, 125.0, 150.0, 168.0, 200.0, 250.0, 398.0]
HV 200A | HV 200A | 200 | 0 | [10.0, 4.267, 1.21, 0.403, 0.1, 0.058, 0.022, 0.01] | [10.0, 3.73, 1.654, 0.328, 0.1, 0.0531, 0.019, 0.01] | 0 | [600.0, 700.0, 900.0, 1150.0, 1665.0, 2000.0, 3000.0, 4313.0] | [1200.0, 1500.0, 1800.0, 2700.0, 3960.0, 5000.0, 7500.0, 10620.0]
HV 20A | HV 20A | 20 | 0 | [10.0, 1.3, 0.3, 0.155, 0.1, 0.0555, 0.023, 0.01] | [10.0, 1.3, 0.161, 0.1, 0.0611, 0.0399, 0.0141, 0.01] | 0 | [60.0, 70.0, 80.0, 87.0, 94.0, 110.0, 150.0, 216.0] | [120.0, 150.0, 200.0, 223.0, 260.0, 300.0, 450.0, 532.0]
HV 25A | HV 25A | 25 | 0 | [10.0, 2.512, 0.833, 0.299, 0.1, 0.0372, 0.0223, 0.01] | [10.0, 3.125, 0.597, 0.198, 0.1, 0.0378, 0.022, 0.01] | 0 | [75.0, 82.0, 90.0, 100.0, 124.0, 170.0, 200.0, 289.0] | [150.0, 170.0, 210.0, 250.0, 294.0, 400.0, 500.0, 711.0]
HV 31.5A | HV 31.5A | 31.5 | 0 | [10.0, 2.34, 0.722, 0.181, 0.1, 0.055, 0.0296, 0.01] | [10.0, 2.84, 0.368, 0.164, 0.1, 0.0621, 0.0378, 0.0195, 0.01] | 0 | [95.0, 110.0, 125.0, 150.0, 165.0, 200.0, 250.0, 390.0] | [189.0, 220.0, 300.0, 350.0, 393.0, 450.0, 530.0, 700.0, 960.0]
HV 40A | HV 40A | 40 | 0 | [10.0, 1.3, 0.161, 0.1, 0.0611, 0.0399, 0.0141, 0.01] | [10.0, 2.05, 0.369, 0.198, 0.1, 0.051, 0.0298, 0.01] | 0 | [120.0, 150.0, 200.0, 223.0, 260.0, 300.0, 450.0, 532.0] | [240.0, 300.0, 400.0, 450.0, 530.0, 650.0, 800.0, 1311.0]
HV 50A | HV 50A | 50 | 0 | [10.0, 3.215, 0.597, 0.198, 0.1, 0.0378, 0.022, 0.01] | [10.0, 3.64, 0.854, 0.281, 0.1, 0.0531, 0.022, 0.01] | 0 | [150.0, 170.0, 210.0, 250.0, 294.0, 400.0, 500.0, 711.0] | [300.0, 350.0, 450.0, 550.0, 700.0, 850.0, 1200.0, 1752.0]
HV 6.3A | HV 6.3A | 6.3 | 0 | [10.0, 1.39, 0.344, 0.168, 0.1, 0.056, 0.0263, 0.01] | [10.0, 1.711, 0.516, 0.198, 0.1, 0.0634, 0.0303, 0.01] | 0 | [19.0, 19.5, 20.4, 20.8, 22.0, 25.0, 32.0, 48.0] | [38.0, 40.0, 43.0, 48.0, 53.0, 60.0, 75.0, 118.0]
HV 63A | HV 63A | 63 | 0 | [10.0, 2.84, 0.368, 0.164, 0.1, 0.0621, 0.0378, 0.0195, 0.01] | [10.0, 1.82, 0.344, 0.1, 0.0467, 0.0269, 0.01] | 0 | [189.0, 220.0, 300.0, 350.0, 393.0, 450.0, 530.0, 700.0, 961.0] | [378.0, 500.0, 700.0, 934.0, 1200.0, 1500.0, 2366.0]
HV 80A | HV 80A | 80 | 0 | [10.0, 2.05, 0.369, 0.198, 0.1, 0.051, 0.0298, 0.01] | [10.0, 4.15, 1.03, 0.198, 0.1, 0.051, 0.0172, 0.01] | 0 | [240.0, 300.0, 400.0, 450.0, 530.0, 650.0, 800.0, 1311.0] | [480.0, 550.0, 700.0, 1000.0, 1260.0, 1600.0, 2500.0, 3227.0]
Siemens NH-1-100 | Siemens NH-1-100 | 100 | [5400.0, 2000.0, 400.0, 20.0, 1.0, 0.2, 0.012, 0.004] | 0 | 0 | [150.0, 190.0, 250.0, 430.0, 900.0, 1250.0, 2700.0, 3600.0] | 0 | 0
Siemens NH-1-125 | Siemens NH-1-125 | 125 | [4800.0, 120.0, 7.0, 0.1, 0.004] | 0 | 0 | [180.0, 400.0, 740.0, 2000.0, 4250.0] | 0 | 0
Siemens NH-1-16 | Siemens NH-1-16 | 16 | [4000.0, 400.0, 2.0, 0.1, 0.04, 0.01] | 0 | 0 | [26.0, 35.0, 75.0, 150.0, 200.0, 300.0] | 0 | 0
Siemens NH-1-160 | Siemens NH-1-160 | 160 | [4800.0, 120.0, 7.0, 0.1, 0.004] | 0 | 0 | [210.0, 500.0, 900.0, 2300.0, 5000.0] | 0 | 0
Siemens NH-1-25 | Siemens NH-1-25 | 25 | [4000.0, 1000.0, 10.0, 0.2, 0.02, 0.01] | 0 | 0 | [40.0, 50.0, 100.0, 210.0, 400.0, 500.0] | 0 | 0
Siemens NH-1-50 | Siemens NH-1-50 | 50 | [4000.0, 40.0, 4.0, 1.0, 0.02, 0.01] | 0 | 0 | [86.0, 200.0, 300.0, 400.0, 1000.0, 1280.0] | 0 | 0
Siemens NH-1-63 | Siemens NH-1-63 | 63 | [4000.0, 100.0, 10.0, 2.0, 0.04, 0.01] | 0 | 0 | [100.0, 200.0, 300.0, 400.0, 1000.0, 1500.0] | 0 | 0
Siemens NH-1-80 | Siemens NH-1-80 | 80 | [4800.0, 120.0, 7.0, 0.1, 0.01] | 0 | 0 | [150.58, 250.0, 450.0, 1150.0, 2470.0] | 0 | 0
Siemens NH-2-1000 | Siemens NH-2-1000 | 1000 | [4800.0, 120.0, 7.0, 0.1, 0.004] | 0 | 0 | [1900.0, 3500.0, 8400.0, 24000.0, 52000.0] | 0 | 0
Siemens NH-2-200 | Siemens NH-2-200 | 200 | [4800.0, 120.0, 7.0, 0.1, 0.004] | 0 | 0 | [280.0, 650.0, 1200.0, 3000.0, 7000.0] | 0 | 0
Siemens NH-2-224 | Siemens NH-2-224 | 224 | [4800.0, 120.0, 7.0, 0.2, 0.04, 0.004] | 0 | 0 | [400.0, 750.0, 1453.0, 3025.0, 4315.0, 7600.0] | 0 | 0
Siemens NH-2-250 | Siemens NH-2-250 | 250 | [4800.0, 120.0, 7.0, 0.1, 0.004] | 0 | 0 | [450.0, 800.0, 1650.0, 4000.0, 8500.0] | 0 | 0
Siemens NH-2-315 | Siemens NH-2-315 | 315 | [4800.0, 120.0, 7.0, 0.1, 0.004] | 0 | 0 | [550.0, 920.0, 1900.0, 5000.0, 11000.0] | 0 | 0
Siemens NH-2-355 | Siemens NH-2-355 | 355 | [4800.0, 120.0, 6.0, 0.1, 0.004] | 0 | 0 | [650.0, 1116.27, 2350.0, 5840.0, 12790.0] | 0 | 0
Siemens NH-2-400 | Siemens NH-2-400 | 400 | [4800.0, 120.0, 7.0, 0.1, 0.004] | 0 | 0 | [720.0, 1350.0, 2800.0, 6500.0, 15000.0] | 0 | 0
Siemens NH-2-425 | Siemens NH-2-425 | 425 | [4800.0, 120.0, 7.0, 0.1, 0.004] | 0 | 0 | [850.0, 1500.0, 3050.0, 7500.0, 16500.0] | 0 | 0
Siemens NH-2-630 | Siemens NH-2-630 | 630 | [4800.0, 120.0, 7.0, 0.1, 0.004] | 0 | 0 | [1200.0, 2000.0, 4800.0, 12000.0, 26000.0] | 0 | 0

## dtypes
| element | column | dtype
0 | bus | name | object
1 | bus | vn_kv | float64
2 | bus | type | object
3 | bus | zone | object
4 | bus | in_service | bool
5 | load | name | object
6 | load | bus | uint32
7 | load | p_mw | float64
8 | load | q_mvar | float64
9 | load | const_z_percent | float64
10 | load | const_i_percent | float64
11 | load | sn_mva | float64
12 | load | scaling | float64
13 | load | in_service | bool
14 | load | type | object
15 | ext_grid | name | object
16 | ext_grid | bus | uint32
17 | ext_grid | vm_pu | float64
18 | ext_grid | va_degree | float64
19 | ext_grid | slack_weight | float64
20 | ext_grid | in_service | bool
21 | line | name | object
22 | line | std_type | object
23 | line | from_bus | uint32
24 | line | to_bus | uint32
25 | line | length_km | float64
26 | line | r_ohm_per_km | float64
27 | line | x_ohm_per_km | float64
28 | line | c_nf_per_km | float64
29 | line | g_us_per_km | float64
30 | line | max_i_ka | float64
31 | line | df | float64
32 | line | parallel | uint32
33 | line | type | object
34 | line | in_service | bool
35 | trafo | name | object
36 | trafo | std_type | object
37 | trafo | hv_bus | uint32
38 | trafo | lv_bus | uint32
39 | trafo | sn_mva | float64
40 | trafo | vn_hv_kv | float64
41 | trafo | vn_lv_kv | float64
42 | trafo | vk_percent | float64
43 | trafo | vkr_percent | float64
44 | trafo | pfe_kw | float64
45 | trafo | i0_percent | float64
46 | trafo | shift_degree | float64
47 | trafo | tap_side | object
48 | trafo | tap_neutral | int32
49 | trafo | tap_min | int32
50 | trafo | tap_max | int32
51 | trafo | tap_step_percent | float64
52 | trafo | tap_step_degree | float64
53 | trafo | tap_pos | int32
54 | trafo | tap_phase_shifter | bool
55 | trafo | parallel | uint32
56 | trafo | df | float64
57 | trafo | in_service | bool
58 | line_geodata | coords | object
59 | bus_geodata | x | float64
60 | bus_geodata | y | float64
61 | bus_geodata | coords | object

## parameters
| version | format_version | converged | OPF_converged | name | f_hz | sn_mva
0 | 2.14.6 | 2.14.0 | FALSE | FALSE |  | 50 | 1