## bus
| name | vn_kv | type | zone | in_service
0 | bus_LV_3714-6_0_2_node_0 | 0.4 | n |  | TRUE
1 | bus_LV_3714-6_0_2_node_1 | 0.4 | n |  | TRUE
2 | bus_LV_3714-6_0_2_node_2 | 0.4 | n |  | TRUE
3 | bus_LV_3714-6_0_2_node_3 | 0.4 | n |  | TRUE
4 | bus_LV_3714-6_0_2_node_4 | 0.4 | n |  | TRUE
5 | bus_LV_3714-6_0_2_node_61 | 0.4 | n |  | TRUE
6 | bus_LV_3714-6_0_2_node_42 | 0.4 | n |  | TRUE
7 | bus_LV_3714-6_0_2_node_62 | 0.4 | n |  | TRUE
8 | bus_LV_3714-6_0_2_node_20 | 0.4 | n |  | TRUE
9 | bus_LV_3714-6_0_2_node_5 | 0.4 | n |  | TRUE
10 | bus_LV_3714-6_0_2_node_6 | 0.4 | n |  | TRUE
11 | bus_LV_3714-6_0_2_node_7 | 0.4 | n |  | TRUE
12 | bus_LV_3714-6_0_2_node_8 | 0.4 | n |  | TRUE
13 | bus_LV_3714-6_0_2_node_9 | 0.4 | n |  | TRUE
14 | bus_LV_3714-6_0_2_node_10 | 0.4 | n |  | TRUE
15 | bus_LV_3714-6_0_2_node_52 | 0.4 | n |  | TRUE
16 | bus_LV_3714-6_0_2_node_71 | 0.4 | n |  | TRUE
17 | bus_LV_3714-6_0_2_node_49 | 0.4 | n |  | TRUE
18 | bus_LV_3714-6_0_2_node_66 | 0.4 | n |  | TRUE
19 | bus_LV_3714-6_0_2_node_41 | 0.4 | n |  | TRUE
20 | bus_LV_3714-6_0_2_node_69 | 0.4 | n |  | TRUE
21 | bus_LV_3714-6_0_2_node_50 | 0.4 | n |  | TRUE
22 | bus_LV_3714-6_0_2_node_48 | 0.4 | n |  | TRUE
23 | bus_LV_3714-6_0_2_node_64 | 0.4 | n |  | TRUE
24 | bus_LV_3714-6_0_2_node_11 | 0.4 | n |  | TRUE
25 | bus_LV_3714-6_0_2_node_12 | 0.4 | n |  | TRUE
26 | bus_LV_3714-6_0_2_node_13 | 0.4 | n |  | TRUE
27 | bus_LV_3714-6_0_2_node_14 | 0.4 | n |  | TRUE
28 | bus_LV_3714-6_0_2_node_15 | 0.4 | n |  | TRUE
29 | bus_LV_3714-6_0_2_node_39 | 0.4 | n |  | TRUE
30 | bus_LV_3714-6_0_2_node_23 | 0.4 | n |  | TRUE
31 | bus_LV_3714-6_0_2_node_38 | 0.4 | n |  | TRUE
32 | bus_LV_3714-6_0_2_node_21 | 0.4 | n |  | TRUE
33 | bus_LV_3714-6_0_2_node_16 | 0.4 | n |  | TRUE
34 | bus_LV_3714-6_0_2_node_17 | 0.4 | n |  | TRUE
35 | bus_LV_3714-6_0_2_node_18 | 0.4 | n |  | TRUE
36 | bus_LV_3714-6_0_2_node_19 | 0.4 | n |  | TRUE
37 | bus_LV_3714-6_0_2_node_30 | 0.4 | n |  | TRUE
38 | bus_LV_3714-6_0_2_node_44 | 0.4 | n |  | TRUE
39 | bus_LV_3714-6_0_2_node_43 | 0.4 | n |  | TRUE
40 | bus_LV_3714-6_0_2_node_29 | 0.4 | n |  | TRUE
41 | bus_LV_3714-6_0_2_node_45 | 0.4 | n |  | TRUE
42 | bus_LV_3714-6_0_2_node_82 | 0.4 | n |  | TRUE
43 | bus_LV_3714-6_0_2_node_22 | 0.4 | n |  | TRUE
44 | bus_LV_3714-6_0_2_node_97 | 0.4 | n |  | TRUE
45 | bus_LV_3714-6_0_2_node_24 | 0.4 | n |  | TRUE
46 | bus_LV_3714-6_0_2_node_25 | 0.4 | n |  | TRUE
47 | bus_LV_3714-6_0_2_node_26 | 0.4 | n |  | TRUE
48 | bus_LV_3714-6_0_2_node_27 | 0.4 | n |  | TRUE
49 | bus_LV_3714-6_0_2_node_28 | 0.4 | n |  | TRUE
50 | bus_LV_3714-6_0_2_node_57 | 0.4 | n |  | TRUE
51 | bus_LV_3714-6_0_2_node_93 | 0.4 | n |  | TRUE
52 | bus_LV_3714-6_0_2_node_55 | 0.4 | n |  | TRUE
53 | bus_LV_3714-6_0_2_node_94 | 0.4 | n |  | TRUE
54 | bus_LV_3714-6_0_2_node_31 | 0.4 | n |  | TRUE
55 | bus_LV_3714-6_0_2_node_32 | 0.4 | n |  | TRUE
56 | bus_LV_3714-6_0_2_node_33 | 0.4 | n |  | TRUE
57 | bus_LV_3714-6_0_2_node_34 | 0.4 | n |  | TRUE
58 | bus_LV_3714-6_0_2_node_35 | 0.4 | n |  | TRUE
59 | bus_LV_3714-6_0_2_node_36 | 0.4 | n |  | TRUE
60 | bus_LV_3714-6_0_2_node_37 | 0.4 | n |  | TRUE
61 | bus_LV_3714-6_0_2_node_53 | 0.4 | n |  | TRUE
62 | bus_LV_3714-6_0_2_node_85 | 0.4 | n |  | TRUE
63 | bus_LV_3714-6_0_2_node_65 | 0.4 | n |  | TRUE
64 | bus_LV_3714-6_0_2_node_104 | 0.4 | n |  | TRUE
65 | bus_LV_3714-6_0_2_node_84 | 0.4 | n |  | TRUE
66 | bus_LV_3714-6_0_2_node_67 | 0.4 | n |  | TRUE
67 | bus_LV_3714-6_0_2_node_63 | 0.4 | n |  | TRUE
68 | bus_LV_3714-6_0_2_node_40 | 0.4 | n |  | TRUE
69 | bus_LV_3714-6_0_2_node_83 | 0.4 | n |  | TRUE
70 | bus_LV_3714-6_0_2_node_76 | 0.4 | n |  | TRUE
71 | bus_LV_3714-6_0_2_node_47 | 0.4 | n |  | TRUE
72 | bus_LV_3714-6_0_2_node_46 | 0.4 | n |  | TRUE
73 | bus_LV_3714-6_0_2_node_51 | 0.4 | n |  | TRUE
74 | bus_LV_3714-6_0_2_node_95 | 0.4 | n |  | TRUE
75 | bus_LV_3714-6_0_2_node_91 | 0.4 | n |  | TRUE
76 | bus_LV_3714-6_0_2_node_103 | 0.4 | n |  | TRUE
77 | bus_LV_3714-6_0_2_node_54 | 0.4 | n |  | TRUE
78 | bus_LV_3714-6_0_2_node_56 | 0.4 | n |  | TRUE
79 | bus_LV_3714-6_0_2_node_58 | 0.4 | n |  | TRUE
80 | bus_LV_3714-6_0_2_node_59 | 0.4 | n |  | TRUE
81 | bus_LV_3714-6_0_2_node_60 | 0.4 | n |  | TRUE
82 | bus_LV_3714-6_0_2_node_108 | 0.4 | n |  | TRUE
83 | bus_LV_3714-6_0_2_node_100 | 0.4 | n |  | TRUE
84 | bus_LV_3714-6_0_2_node_101 | 0.4 | n |  | TRUE
85 | bus_LV_3714-6_0_2_node_102 | 0.4 | n |  | TRUE
86 | bus_LV_3714-6_0_2_node_80 | 0.4 | n |  | TRUE
87 | bus_LV_3714-6_0_2_node_78 | 0.4 | n |  | TRUE
88 | bus_LV_3714-6_0_2_node_88 | 0.4 | n |  | TRUE
89 | bus_LV_3714-6_0_2_node_96 | 0.4 | n |  | TRUE
90 | bus_LV_3714-6_0_2_node_68 | 0.4 | n |  | TRUE
91 | bus_LV_3714-6_0_2_node_70 | 0.4 | n |  | TRUE
92 | bus_LV_3714-6_0_2_node_72 | 0.4 | n |  | TRUE
93 | bus_LV_3714-6_0_2_node_86 | 0.4 | n |  | TRUE
94 | bus_LV_3714-6_0_2_node_73 | 0.4 | n |  | TRUE
95 | bus_LV_3714-6_0_2_node_74 | 0.4 | n |  | TRUE
96 | bus_LV_3714-6_0_2_node_75 | 0.4 | n |  | TRUE
97 | bus_LV_3714-6_0_2_node_77 | 0.4 | n |  | TRUE
98 | bus_LV_3714-6_0_2_node_92 | 0.4 | n |  | TRUE
99 | bus_LV_3714-6_0_2_node_79 | 0.4 | n |  | TRUE
100 | bus_LV_3714-6_0_2_node_81 | 0.4 | n |  | TRUE
101 | bus_LV_3714-6_0_2_node_90 | 0.4 | n |  | TRUE
102 | bus_LV_3714-6_0_2_node_89 | 0.4 | n |  | TRUE
103 | bus_LV_3714-6_0_2_node_99 | 0.4 | n |  | TRUE
104 | bus_LV_3714-6_0_2_node_109 | 0.4 | n |  | TRUE
105 | bus_LV_3714-6_0_2_node_107 | 0.4 | n |  | TRUE
106 | bus_LV_3714-6_0_2_node_106 | 0.4 | n |  | TRUE
107 | bus_MV_165_0_node_63 | 20 | n |  | TRUE

## load
| name | bus | p_mw | q_mvar | const_z_percent | const_i_percent | sn_mva | scaling | in_service | type
0 | LV_3714-6_0_2_load_0 | 0 | 0.0019523 | 0.00048929 | 0 | 0 |  | 1 | TRUE | wye
1 | LV_3714-6_0_2_load_1 | 1 | 0.00071843 | 0.00018006 | 0 | 0 |  | 1 | TRUE | wye
2 | LV_3714-6_0_2_load_2 | 2 | 0.00055555 | 0.00013923 | 0 | 0 |  | 1 | TRUE | wye
3 | LV_3714-6_0_2_load_3 | 3 | 0.0004877 | 0.00012223 | 0 | 0 |  | 1 | TRUE | wye
4 | LV_3714-6_0_2_load_4 | 4 | 0.00045898 | 0.00011503 | 0 | 0 |  | 1 | TRUE | wye
5 | LV_3714-6_0_2_load_61 | 5 | 0.00040901 | 0.00010251 | 0 | 0 |  | 1 | TRUE | wye
6 | LV_3714-6_0_2_load_42 | 6 | 0.00096973 | 0.00024304 | 0 | 0 |  | 1 | TRUE | wye
7 | LV_3714-6_0_2_load_5 | 9 | 0.00029941 | 7.504e-05 | 0 | 0 |  | 1 | TRUE | wye
8 | LV_3714-6_0_2_load_6 | 10 | 0.00058427 | 0.00014643 | 0 | 0 |  | 1 | TRUE | wye
9 | LV_3714-6_0_2_load_8 | 12 | 0.0011438 | 0.00028666 | 0 | 0 |  | 1 | TRUE | wye
10 | LV_3714-6_0_2_load_9 | 13 | 0.00037901 | 9.499e-05 | 0 | 0 |  | 1 | TRUE | wye
11 | LV_3714-6_0_2_load_52 | 15 | 0.00048095 | 0.00012054 | 0 | 0 |  | 1 | TRUE | wye
12 | LV_3714-6_0_2_load_71 | 16 | 0.00109 | 0.00027317 | 0 | 0 |  | 1 | TRUE | wye
13 | LV_3714-6_0_2_load_66 | 18 | 0.00095878 | 0.00024029 | 0 | 0 |  | 1 | TRUE | wye
14 | LV_3714-6_0_2_load_41 | 19 | 0.00063235 | 0.00015848 | 0 | 0 |  | 1 | TRUE | wye
15 | LV_3714-6_0_2_load_50 | 21 | 0.00074696 | 0.00018721 | 0 | 0 |  | 1 | TRUE | wye
16 | LV_3714-6_0_2_load_48 | 22 | 0.0038958 | 0.00097638 | 0 | 0 |  | 1 | TRUE | wye
17 | LV_3714-6_0_2_load_64 | 23 | 0.0013873 | 0.00034769 | 0 | 0 |  | 1 | TRUE | wye
18 | LV_3714-6_0_2_load_11 | 24 | 0.00058839 | 0.00014746 | 0 | 0 |  | 1 | TRUE | wye
19 | LV_3714-6_0_2_load_12 | 25 | 0.00060684 | 0.00015209 | 0 | 0 |  | 1 | TRUE | wye
20 | LV_3714-6_0_2_load_13 | 26 | 0.00044589 | 0.00011175 | 0 | 0 |  | 1 | TRUE | wye
21 | LV_3714-6_0_2_load_14 | 27 | 0.0006477 | 0.00016233 | 0 | 0 |  | 1 | TRUE | wye
22 | LV_3714-6_0_2_load_15 | 28 | 0.00054845 | 0.00013745 | 0 | 0 |  | 1 | TRUE | wye
23 | LV_3714-6_0_2_load_39 | 29 | 0.00049398 | 0.0001238 | 0 | 0 |  | 1 | TRUE | wye
24 | LV_3714-6_0_2_load_23 | 30 | 0.00050797 | 0.00012731 | 0 | 0 |  | 1 | TRUE | wye
25 | LV_3714-6_0_2_load_38 | 31 | 0.0004838 | 0.00012125 | 0 | 0 |  | 1 | TRUE | wye
26 | LV_3714-6_0_2_load_21 | 32 | 0.0011606 | 0.00029086 | 0 | 0 |  | 1 | TRUE | wye
27 | LV_3714-6_0_2_load_16 | 33 | 0.00059857 | 0.00015002 | 0 | 0 |  | 1 | TRUE | wye
28 | LV_3714-6_0_2_load_17 | 34 | 0.00033464 | 8.3868e-05 | 0 | 0 |  | 1 | TRUE | wye
29 | LV_3714-6_0_2_load_18 | 35 | 0.0010098 | 0.00025308 | 0 | 0 |  | 1 | TRUE | wye
30 | LV_3714-6_0_2_load_30 | 37 | 0.00073826 | 0.00018502 | 0 | 0 |  | 1 | TRUE | wye
31 | LV_3714-6_0_2_load_44 | 38 | 0.00053485 | 0.00013405 | 0 | 0 |  | 1 | TRUE | wye
32 | LV_3714-6_0_2_load_43 | 39 | 0.0012208 | 0.00030595 | 0 | 0 |  | 1 | TRUE | wye
33 | LV_3714-6_0_2_load_29 | 40 | 0.0017206 | 0.00043122 | 0 | 0 |  | 1 | TRUE | wye
34 | LV_3714-6_0_2_load_22 | 43 | 0.0017115 | 0.00042894 | 0 | 0 |  | 1 | TRUE | wye
35 | LV_3714-6_0_2_load_97 | 44 | 0.00038933 | 9.7577e-05 | 0 | 0 |  | 1 | TRUE | wye
36 | LV_3714-6_0_2_load_24 | 45 | 0.00052907 | 0.0001326 | 0 | 0 |  | 1 | TRUE | wye
37 | LV_3714-6_0_2_load_25 | 46 | 0.0002818 | 7.0627e-05 | 0 | 0 |  | 1 | TRUE | wye
38 | LV_3714-6_0_2_load_26 | 47 | 0.00090821 | 0.00022762 | 0 | 0 |  | 1 | TRUE | wye
39 | LV_3714-6_0_2_load_27 | 48 | 0.00043771 | 0.0001097 | 0 | 0 |  | 1 | TRUE | wye
40 | LV_3714-6_0_2_load_28 | 49 | 0.0021409 | 0.00053656 | 0 | 0 |  | 1 | TRUE | wye
41 | LV_3714-6_0_2_load_57 | 50 | 0.0013301 | 0.00033337 | 0 | 0 |  | 1 | TRUE | wye
42 | LV_3714-6_0_2_load_93 | 51 | 0.00050714 | 0.0001271 | 0 | 0 |  | 1 | TRUE | wye
43 | LV_3714-6_0_2_load_55 | 52 | 0.00037641 | 9.4337e-05 | 0 | 0 |  | 1 | TRUE | wye
44 | LV_3714-6_0_2_load_94 | 53 | 0.00049734 | 0.00012464 | 0 | 0 |  | 1 | TRUE | wye
45 | LV_3714-6_0_2_load_31 | 54 | 0.00094876 | 0.00023778 | 0 | 0 |  | 1 | TRUE | wye
46 | LV_3714-6_0_2_load_32 | 55 | 0.00033989 | 8.5185e-05 | 0 | 0 |  | 1 | TRUE | wye
47 | LV_3714-6_0_2_load_33 | 56 | 0.00047028 | 0.00011786 | 0 | 0 |  | 1 | TRUE | wye
48 | LV_3714-6_0_2_load_35 | 58 | 0.00031044 | 7.7803e-05 | 0 | 0 |  | 1 | TRUE | wye
49 | LV_3714-6_0_2_load_36 | 59 | 0.00028048 | 7.0294e-05 | 0 | 0 |  | 1 | TRUE | wye
50 | LV_3714-6_0_2_load_37 | 60 | 0.0012047 | 0.00030192 | 0 | 0 |  | 1 | TRUE | wye
51 | LV_3714-6_0_2_load_53 | 61 | 0.00043291 | 0.0001085 | 0 | 0 |  | 1 | TRUE | wye
52 | LV_3714-6_0_2_load_85 | 62 | 0.00057737 | 0.0001447 | 0 | 0 |  | 1 | TRUE | wye
53 | LV_3714-6_0_2_load_104 | 64 | 0.00039344 | 9.8606e-05 | 0 | 0 |  | 1 | TRUE | wye
54 | LV_3714-6_0_2_load_84 | 65 | 0.00042329 | 0.00010609 | 0 | 0 |  | 1 | TRUE | wye
55 | LV_3714-6_0_2_load_67 | 66 | 0.00076194 | 0.00019096 | 0 | 0 |  | 1 | TRUE | wye
56 | LV_3714-6_0_2_load_63 | 67 | 0.0020748 | 0.00052 | 0 | 0 |  | 1 | TRUE | wye
57 | LV_3714-6_0_2_load_40 | 68 | 0.0010982 | 0.00027524 | 0 | 0 |  | 1 | TRUE | wye
58 | LV_3714-6_0_2_load_83 | 69 | 0.00088251 | 0.00022118 | 0 | 0 |  | 1 | TRUE | wye
59 | LV_3714-6_0_2_load_76 | 70 | 0.0017918 | 0.00044906 | 0 | 0 |  | 1 | TRUE | wye
60 | LV_3714-6_0_2_load_47 | 71 | 0.0028382 | 0.00071132 | 0 | 0 |  | 1 | TRUE | wye
61 | LV_3714-6_0_2_load_51 | 73 | 0.00080114 | 0.00020078 | 0 | 0 |  | 1 | TRUE | wye
62 | LV_3714-6_0_2_load_91 | 75 | 0.00094865 | 0.00023775 | 0 | 0 |  | 1 | TRUE | wye
63 | LV_3714-6_0_2_load_103 | 76 | 0.00037179 | 9.3181e-05 | 0 | 0 |  | 1 | TRUE | wye
64 | LV_3714-6_0_2_load_54 | 77 | 0.00039982 | 0.00010021 | 0 | 0 |  | 1 | TRUE | wye
65 | LV_3714-6_0_2_load_56 | 78 | 0.00075854 | 0.00019011 | 0 | 0 |  | 1 | TRUE | wye
66 | LV_3714-6_0_2_load_58 | 79 | 0.00032035 | 8.0287e-05 | 0 | 0 |  | 1 | TRUE | wye
67 | LV_3714-6_0_2_load_59 | 80 | 0.00017542 | 4.3965e-05 | 0 | 0 |  | 1 | TRUE | wye
68 | LV_3714-6_0_2_load_60 | 81 | 0.00015825 | 3.9661e-05 | 0 | 0 |  | 1 | TRUE | wye
69 | LV_3714-6_0_2_load_108 | 82 | 0.00035614 | 8.9258e-05 | 0 | 0 |  | 1 | TRUE | wye
70 | LV_3714-6_0_2_load_101 | 84 | 0.0001522 | 3.8145e-05 | 0 | 0 |  | 1 | TRUE | wye
71 | LV_3714-6_0_2_load_102 | 85 | 0.00018035 | 4.5201e-05 | 0 | 0 |  | 1 | TRUE | wye
72 | LV_3714-6_0_2_load_80 | 86 | 0.002336 | 0.00058547 | 0 | 0 |  | 1 | TRUE | wye
73 | LV_3714-6_0_2_load_78 | 87 | 0.0023512 | 0.00058927 | 0 | 0 |  | 1 | TRUE | wye
74 | LV_3714-6_0_2_load_68 | 90 | 0.0011843 | 0.0002968 | 0 | 0 |  | 1 | TRUE | wye
75 | LV_3714-6_0_2_load_70 | 91 | 0.001996 | 0.00050025 | 0 | 0 |  | 1 | TRUE | wye
76 | LV_3714-6_0_2_load_86 | 93 | 0.00044639 | 0.00011188 | 0 | 0 |  | 1 | TRUE | wye
77 | LV_3714-6_0_2_load_73 | 94 | 0.0010571 | 0.00026494 | 0 | 0 |  | 1 | TRUE | wye
78 | LV_3714-6_0_2_load_74 | 95 | 0.0013343 | 0.00033441 | 0 | 0 |  | 1 | TRUE | wye
79 | LV_3714-6_0_2_load_75 | 96 | 0.0026478 | 0.0006636 | 0 | 0 |  | 1 | TRUE | wye
80 | LV_3714-6_0_2_load_77 | 97 | 0.0020905 | 0.00052393 | 0 | 0 |  | 1 | TRUE | wye
81 | LV_3714-6_0_2_load_92 | 98 | 0.00094037 | 0.00023568 | 0 | 0 |  | 1 | TRUE | wye
82 | LV_3714-6_0_2_load_79 | 99 | 0.00099445 | 0.00024923 | 0 | 0 |  | 1 | TRUE | wye
83 | LV_3714-6_0_2_load_81 | 100 | 0.002583 | 0.00064735 | 0 | 0 |  | 1 | TRUE | wye
84 | LV_3714-6_0_2_load_90 | 101 | 0.0028683 | 0.00071885 | 0 | 0 |  | 1 | TRUE | wye
85 | LV_3714-6_0_2_load_89 | 102 | 0.0012058 | 0.0003022 | 0 | 0 |  | 1 | TRUE | wye
86 | LV_3714-6_0_2_load_99 | 103 | 0.00029434 | 7.3767e-05 | 0 | 0 |  | 1 | TRUE | wye
87 | LV_3714-6_0_2_load_109 | 104 | 0.00060649 | 0.000152 | 0 | 0 |  | 1 | TRUE | wye
88 | LV_3714-6_0_2_load_107 | 105 | 0.00020239 | 5.0725e-05 | 0 | 0 |  | 1 | TRUE | wye
89 | LV_3714-6_0_2_load_106 | 106 | 0.00027176 | 6.811e-05 | 0 | 0 |  | 1 | TRUE | wye

## ext_grid
| name | bus | vm_pu | va_degree | slack_weight | in_service
0 |  | 72 | 1 | 0 | 1 | TRUE

## line
| name | std_type | from_bus | to_bus | length_km | r_ohm_per_km | x_ohm_per_km | c_nf_per_km | g_us_per_km | max_i_ka | df | parallel | type | in_service
0 | LV_3714-6_0_2_line_0 | NAYY 4x150 SE | 0 | 1 | 0.0019132 | 0.208 | 0.08 | 261 | 0 | 0.27 | 1 | 1 | cs | TRUE
1 | LV_3714-6_0_2_line_1 | NAYY 4x150 SE | 0 | 2 | 0.024602 | 0.208 | 0.08 | 261 | 0 | 0.27 | 1 | 1 | cs | TRUE
2 | LV_3714-6_0_2_line_2 | NAYY 4x150 SE | 1 | 3 | 0.0015988 | 0.208 | 0.08 | 261 | 0 | 0.27 | 1 | 1 | cs | TRUE
3 | LV_3714-6_0_2_line_3 | NAYY 4x150 SE | 2 | 4 | 0.0078246 | 0.208 | 0.08 | 261 | 0 | 0.27 | 1 | 1 | cs | TRUE
4 | LV_3714-6_0_2_line_4 | NAYY 4x150 SE | 3 | 5 | 0.0099456 | 0.208 | 0.08 | 261 | 0 | 0.27 | 1 | 1 | cs | TRUE
5 | LV_3714-6_0_2_line_5 | NAYY 4x150 SE | 4 | 6 | 0.0028922 | 0.208 | 0.08 | 261 | 0 | 0.27 | 1 | 1 | cs | TRUE
6 | LV_3714-6_0_2_line_6 | NAYY 4x150 SE | 5 | 7 | 0.011037 | 0.208 | 0.08 | 261 | 0 | 0.27 | 1 | 1 | cs | TRUE
7 | LV_3714-6_0_2_line_7 | NAYY 4x150 SE | 6 | 8 | 0.017784 | 0.208 | 0.08 | 261 | 0 | 0.27 | 1 | 1 | cs | TRUE
8 | LV_3714-6_0_2_line_8 | NAYY 4x150 SE | 7 | 75 | 0.030453 | 0.208 | 0.08 | 261 | 0 | 0.27 | 1 | 1 | cs | TRUE
9 | LV_3714-6_0_2_line_9 | NAYY 4x150 SE | 8 | 39 | 0.0062825 | 0.208 | 0.08 | 261 | 0 | 0.27 | 1 | 1 | cs | TRUE
10 | LV_3714-6_0_2_line_10 | NAYY 4x150 SE | 8 | 35 | 0.005304 | 0.208 | 0.08 | 261 | 0 | 0.27 | 1 | 1 | cs | TRUE
11 | LV_3714-6_0_2_line_11 | NAYY 4x150 SE | 9 | 10 | 0.025772 | 0.208 | 0.08 | 261 | 0 | 0.27 | 1 | 1 | cs | TRUE
12 | LV_3714-6_0_2_line_12 | NAYY 4x150 SE | 9 | 11 | 0.024041 | 0.208 | 0.08 | 261 | 0 | 0.27 | 1 | 1 | cs | TRUE
13 | LV_3714-6_0_2_line_13 | NAYY 4x150 SE | 10 | 12 | 0.012805 | 0.208 | 0.08 | 261 | 0 | 0.27 | 1 | 1 | cs | TRUE
14 | LV_3714-6_0_2_line_14 | NAYY 4x150 SE | 11 | 13 | 0.085794 | 0.208 | 0.08 | 261 | 0 | 0.27 | 1 | 1 | cs | TRUE
15 | LV_3714-6_0_2_line_15 | NAYY 4x150 SE | 11 | 14 | 0.010243 | 0.208 | 0.08 | 261 | 0 | 0.27 | 1 | 1 | cs | TRUE
16 | LV_3714-6_0_2_line_16 | NAYY 4x150 SE | 12 | 15 | 0.011401 | 0.208 | 0.08 | 261 | 0 | 0.27 | 1 | 1 | cs | TRUE
17 | LV_3714-6_0_2_line_17 | NAYY 4x150 SE | 13 | 16 | 0.016544 | 0.208 | 0.08 | 261 | 0 | 0.27 | 1 | 1 | cs | TRUE
18 | LV_3714-6_0_2_line_18 | NAYY 4x150 SE | 14 | 17 | 0.15932 | 0.208 | 0.08 | 261 | 0 | 0.27 | 1 | 1 | cs | TRUE
19 | LV_3714-6_0_2_line_19 | NAYY 4x150 SE | 14 | 18 | 0.015571 | 0.208 | 0.08 | 261 | 0 | 0.27 | 1 | 1 | cs | TRUE
20 | LV_3714-6_0_2_line_20 | NAYY 4x150 SE | 15 | 19 | 0.003194 | 0.208 | 0.08 | 261 | 0 | 0.27 | 1 | 1 | cs | TRUE
21 | LV_3714-6_0_2_line_21 | NAYY 4x150 SE | 16 | 20 | 0.060688 | 0.208 | 0.08 | 261 | 0 | 0.27 | 1 | 1 | cs | TRUE
22 | LV_3714-6_0_2_line_22 | NAYY 4x150 SE | 17 | 21 | 0.060677 | 0.208 | 0.08 | 261 | 0 | 0.27 | 1 | 1 | cs | TRUE
23 | LV_3714-6_0_2_line_23 | NAYY 4x150 SE | 17 | 22 | 0.069643 | 0.208 | 0.08 | 261 | 0 | 0.27 | 1 | 1 | cs | TRUE
24 | LV_3714-6_0_2_line_24 | NAYY 4x150 SE | 18 | 23 | 0.024732 | 0.208 | 0.08 | 261 | 0 | 0.27 | 1 | 1 | cs | TRUE
25 | LV_3714-6_0_2_line_25 | NAYY 4x150 SE | 19 | 68 | 0.017671 | 0.208 | 0.08 | 261 | 0 | 0.27 | 1 | 1 | cs | TRUE
26 | LV_3714-6_0_2_line_26 | NAYY 4x150 SE | 20 | 92 | 0.17352 | 0.208 | 0.08 | 261 | 0 | 0.27 | 1 | 1 | cs | TRUE
27 | LV_3714-6_0_2_line_27 | NAYY 4x150 SE | 20 | 90 | 0.040477 | 0.208 | 0.08 | 261 | 0 | 0.27 | 1 | 1 | cs | TRUE
28 | LV_3714-6_0_2_line_28 | NAYY 4x150 SE | 22 | 72 | 0.09014 | 0.208 | 0.08 | 261 | 0 | 0.27 | 1 | 1 | cs | TRUE
29 | LV_3714-6_0_2_line_29 | NAYY 4x150 SE | 23 | 67 | 0.068182 | 0.208 | 0.08 | 261 | 0 | 0.27 | 1 | 1 | cs | TRUE
30 | LV_3714-6_0_2_line_30 | NAYY 4x150 SE | 24 | 25 | 0.20633 | 0.208 | 0.08 | 261 | 0 | 0.27 | 1 | 1 | cs | TRUE
31 | LV_3714-6_0_2_line_31 | NAYY 4x150 SE | 24 | 26 | 0.11511 | 0.208 | 0.08 | 261 | 0 | 0.27 | 1 | 1 | cs | TRUE
32 | LV_3714-6_0_2_line_32 | NAYY 4x150 SE | 25 | 27 | 0.018295 | 0.208 | 0.08 | 261 | 0 | 0.27 | 1 | 1 | cs | TRUE
33 | LV_3714-6_0_2_line_33 | NAYY 4x150 SE | 26 | 28 | 0.049769 | 0.208 | 0.08 | 261 | 0 | 0.27 | 1 | 1 | cs | TRUE
34 | LV_3714-6_0_2_line_34 | NAYY 4x150 SE | 27 | 29 | 0.011371 | 0.208 | 0.08 | 261 | 0 | 0.27 | 1 | 1 | cs | TRUE
35 | LV_3714-6_0_2_line_35 | NAYY 4x150 SE | 28 | 30 | 0.17998 | 0.208 | 0.08 | 261 | 0 | 0.27 | 1 | 1 | cs | TRUE
36 | LV_3714-6_0_2_line_36 | NAYY 4x150 SE | 29 | 31 | 0.014159 | 0.208 | 0.08 | 261 | 0 | 0.27 | 1 | 1 | cs | TRUE
37 | LV_3714-6_0_2_line_37 | NAYY 4x150 SE | 30 | 32 | 0.27058 | 0.208 | 0.08 | 261 | 0 | 0.27 | 1 | 1 | cs | TRUE
38 | LV_3714-6_0_2_line_38 | NAYY 4x150 SE | 31 | 68 | 0.0017411 | 0.208 | 0.08 | 261 | 0 | 0.27 | 1 | 1 | cs | TRUE
39 | LV_3714-6_0_2_line_39 | NAYY 4x150 SE | 32 | 43 | 0.19447 | 0.208 | 0.08 | 261 | 0 | 0.27 | 1 | 1 | cs | TRUE
40 | LV_3714-6_0_2_line_40 | NAYY 4x150 SE | 32 | 44 | 0.14148 | 0.208 | 0.08 | 261 | 0 | 0.27 | 1 | 1 | cs | TRUE
41 | LV_3714-6_0_2_line_41 | NAYY 4x150 SE | 33 | 34 | 0.0046243 | 0.208 | 0.08 | 261 | 0 | 0.27 | 1 | 1 | cs | TRUE
42 | LV_3714-6_0_2_line_42 | NAYY 4x150 SE | 33 | 35 | 0.02565 | 0.208 | 0.08 | 261 | 0 | 0.27 | 1 | 1 | cs | TRUE
43 | LV_3714-6_0_2_line_43 | NAYY 4x150 SE | 34 | 36 | 0.032987 | 0.208 | 0.08 | 261 | 0 | 0.27 | 1 | 1 | cs | TRUE
44 | LV_3714-6_0_2_line_44 | NAYY 4x150 SE | 36 | 37 | 0.0095536 | 0.208 | 0.08 | 261 | 0 | 0.27 | 1 | 1 | cs | TRUE
45 | LV_3714-6_0_2_line_45 | NAYY 4x150 SE | 36 | 38 | 0.061128 | 0.208 | 0.08 | 261 | 0 | 0.27 | 1 | 1 | cs | TRUE
46 | LV_3714-6_0_2_line_46 | NAYY 4x150 SE | 37 | 40 | 0.017279 | 0.208 | 0.08 | 261 | 0 | 0.27 | 1 | 1 | cs | TRUE
47 | LV_3714-6_0_2_line_47 | NAYY 4x150 SE | 38 | 41 | 0.036705 | 0.208 | 0.08 | 261 | 0 | 0.27 | 1 | 1 | cs | TRUE
48 | LV_3714-6_0_2_line_48 | NAYY 4x150 SE | 39 | 42 | 0.0060074 | 0.208 | 0.08 | 261 | 0 | 0.27 | 1 | 1 | cs | TRUE
49 | LV_3714-6_0_2_line_49 | NAYY 4x150 SE | 40 | 54 | 0.0088475 | 0.208 | 0.08 | 261 | 0 | 0.27 | 1 | 1 | cs | TRUE
50 | LV_3714-6_0_2_line_50 | NAYY 4x150 SE | 41 | 71 | 0.031982 | 0.208 | 0.08 | 261 | 0 | 0.27 | 1 | 1 | cs | TRUE
51 | LV_3714-6_0_2_line_51 | NAYY 4x150 SE | 42 | 69 | 0.0053066 | 0.208 | 0.08 | 261 | 0 | 0.27 | 1 | 1 | cs | TRUE
52 | LV_3714-6_0_2_line_52 | NAYY 4x150 SE | 42 | 70 | 0.011908 | 0.208 | 0.08 | 261 | 0 | 0.27 | 1 | 1 | cs | TRUE
53 | LV_3714-6_0_2_line_53 | NAYY 4x150 SE | 45 | 46 | 0.010272 | 0.208 | 0.08 | 261 | 0 | 0.27 | 1 | 1 | cs | TRUE
54 | LV_3714-6_0_2_line_54 | NAYY 4x150 SE | 45 | 47 | 0.019793 | 0.208 | 0.08 | 261 | 0 | 0.27 | 1 | 1 | cs | TRUE
55 | LV_3714-6_0_2_line_55 | NAYY 4x150 SE | 46 | 48 | 0.0014738 | 0.208 | 0.08 | 261 | 0 | 0.27 | 1 | 1 | cs | TRUE
56 | LV_3714-6_0_2_line_56 | NAYY 4x150 SE | 47 | 49 | 0.076006 | 0.208 | 0.08 | 261 | 0 | 0.27 | 1 | 1 | cs | TRUE
57 | LV_3714-6_0_2_line_57 | NAYY 4x150 SE | 48 | 50 | 0.0091395 | 0.208 | 0.08 | 261 | 0 | 0.27 | 1 | 1 | cs | TRUE
58 | LV_3714-6_0_2_line_58 | NAYY 4x150 SE | 49 | 51 | 0.015072 | 0.208 | 0.08 | 261 | 0 | 0.27 | 1 | 1 | cs | TRUE
59 | LV_3714-6_0_2_line_59 | NAYY 4x150 SE | 50 | 52 | 0.0036892 | 0.208 | 0.08 | 261 | 0 | 0.27 | 1 | 1 | cs | TRUE
60 | LV_3714-6_0_2_line_60 | NAYY 4x150 SE | 51 | 53 | 0.007877 | 0.208 | 0.08 | 261 | 0 | 0.27 | 1 | 1 | cs | TRUE
61 | LV_3714-6_0_2_line_61 | NAYY 4x150 SE | 52 | 77 | 0.0059012 | 0.208 | 0.08 | 261 | 0 | 0.27 | 1 | 1 | cs | TRUE
62 | LV_3714-6_0_2_line_62 | NAYY 4x150 SE | 53 | 74 | 0.016382 | 0.208 | 0.08 | 261 | 0 | 0.27 | 1 | 1 | cs | TRUE
63 | LV_3714-6_0_2_line_63 | NAYY 4x150 SE | 55 | 56 | 0.10855 | 0.208 | 0.08 | 261 | 0 | 0.27 | 1 | 1 | cs | TRUE
64 | LV_3714-6_0_2_line_64 | NAYY 4x150 SE | 55 | 57 | 0.33524 | 0.208 | 0.08 | 261 | 0 | 0.27 | 1 | 1 | cs | TRUE
65 | LV_3714-6_0_2_line_65 | NAYY 4x150 SE | 56 | 58 | 0.12669 | 0.208 | 0.08 | 261 | 0 | 0.27 | 1 | 1 | cs | TRUE
66 | LV_3714-6_0_2_line_66 | NAYY 4x150 SE | 57 | 59 | 0.011358 | 0.208 | 0.08 | 261 | 0 | 0.27 | 1 | 1 | cs | TRUE
67 | LV_3714-6_0_2_line_67 | NAYY 4x150 SE | 57 | 60 | 0.012223 | 0.208 | 0.08 | 261 | 0 | 0.27 | 1 | 1 | cs | TRUE
68 | LV_3714-6_0_2_line_68 | NAYY 4x150 SE | 58 | 61 | 0.22983 | 0.208 | 0.08 | 261 | 0 | 0.27 | 1 | 1 | cs | TRUE
69 | LV_3714-6_0_2_line_69 | NAYY 4x150 SE | 59 | 62 | 0.020291 | 0.208 | 0.08 | 261 | 0 | 0.27 | 1 | 1 | cs | TRUE
70 | LV_3714-6_0_2_line_70 | NAYY 4x150 SE | 60 | 63 | 0.016051 | 0.208 | 0.08 | 261 | 0 | 0.27 | 1 | 1 | cs | TRUE
71 | LV_3714-6_0_2_line_71 | NAYY 4x150 SE | 61 | 64 | 0.39607 | 0.208 | 0.08 | 261 | 0 | 0.27 | 1 | 1 | cs | TRUE
72 | LV_3714-6_0_2_line_72 | NAYY 4x150 SE | 62 | 65 | 0.0010713 | 0.208 | 0.08 | 261 | 0 | 0.27 | 1 | 1 | cs | TRUE
73 | LV_3714-6_0_2_line_73 | NAYY 4x150 SE | 63 | 66 | 0.028728 | 0.208 | 0.08 | 261 | 0 | 0.27 | 1 | 1 | cs | TRUE
74 | LV_3714-6_0_2_line_74 | NAYY 4x150 SE | 63 | 67 | 0.022609 | 0.208 | 0.08 | 261 | 0 | 0.27 | 1 | 1 | cs | TRUE
75 | LV_3714-6_0_2_line_75 | NAYY 4x150 SE | 64 | 76 | 0.1007 | 0.208 | 0.08 | 261 | 0 | 0.27 | 1 | 1 | cs | TRUE
76 | LV_3714-6_0_2_line_76 | NAYY 4x150 SE | 66 | 88 | 0.23309 | 0.208 | 0.08 | 261 | 0 | 0.27 | 1 | 1 | cs | TRUE
77 | LV_3714-6_0_2_line_77 | NAYY 4x150 SE | 69 | 102 | 0.008181 | 0.208 | 0.08 | 261 | 0 | 0.27 | 1 | 1 | cs | TRUE
78 | LV_3714-6_0_2_line_78 | NAYY 4x150 SE | 70 | 95 | 0.0026756 | 0.208 | 0.08 | 261 | 0 | 0.27 | 1 | 1 | cs | TRUE
79 | LV_3714-6_0_2_line_79 | NAYY 4x150 SE | 72 | 73 | 0.020913 | 0.208 | 0.08 | 261 | 0 | 0.27 | 1 | 1 | cs | TRUE
80 | LV_3714-6_0_2_line_80 | NAYY 4x150 SE | 73 | 74 | 0.05086 | 0.208 | 0.08 | 261 | 0 | 0.27 | 1 | 1 | cs | TRUE
81 | LV_3714-6_0_2_line_81 | NAYY 4x150 SE | 74 | 75 | 0.011056 | 0.208 | 0.08 | 261 | 0 | 0.27 | 1 | 1 | cs | TRUE
82 | LV_3714-6_0_2_line_82 | NAYY 4x150 SE | 76 | 106 | 0.40642 | 0.208 | 0.08 | 261 | 0 | 0.27 | 1 | 1 | cs | TRUE
83 | LV_3714-6_0_2_line_83 | NAYY 4x150 SE | 77 | 78 | 0.0054356 | 0.208 | 0.08 | 261 | 0 | 0.27 | 1 | 1 | cs | TRUE
84 | LV_3714-6_0_2_line_84 | NAYY 4x150 SE | 79 | 80 | 0.21329 | 0.208 | 0.08 | 261 | 0 | 0.27 | 1 | 1 | cs | TRUE
85 | LV_3714-6_0_2_line_85 | NAYY 4x150 SE | 80 | 81 | 0.0063584 | 0.208 | 0.08 | 261 | 0 | 0.27 | 1 | 1 | cs | TRUE
86 | LV_3714-6_0_2_line_86 | NAYY 4x150 SE | 80 | 82 | 0.18312 | 0.208 | 0.08 | 261 | 0 | 0.27 | 1 | 1 | cs | TRUE
87 | LV_3714-6_0_2_line_87 | NAYY 4x150 SE | 81 | 83 | 0.0029452 | 0.208 | 0.08 | 261 | 0 | 0.27 | 1 | 1 | cs | TRUE
88 | LV_3714-6_0_2_line_88 | NAYY 4x150 SE | 83 | 84 | 0.32122 | 0.208 | 0.08 | 261 | 0 | 0.27 | 1 | 1 | cs | TRUE
89 | LV_3714-6_0_2_line_89 | NAYY 4x150 SE | 83 | 85 | 0.089963 | 0.208 | 0.08 | 261 | 0 | 0.27 | 1 | 1 | cs | TRUE
90 | LV_3714-6_0_2_line_90 | NAYY 4x150 SE | 85 | 105 | 0.20258 | 0.208 | 0.08 | 261 | 0 | 0.27 | 1 | 1 | cs | TRUE
91 | LV_3714-6_0_2_line_91 | NAYY 4x150 SE | 86 | 87 | 0.0052302 | 0.208 | 0.08 | 261 | 0 | 0.27 | 1 | 1 | cs | TRUE
92 | LV_3714-6_0_2_line_92 | NAYY 4x150 SE | 87 | 99 | 0.0075395 | 0.208 | 0.08 | 261 | 0 | 0.27 | 1 | 1 | cs | TRUE
93 | LV_3714-6_0_2_line_93 | NAYY 4x150 SE | 88 | 89 | 0.16717 | 0.208 | 0.08 | 261 | 0 | 0.27 | 1 | 1 | cs | TRUE
94 | LV_3714-6_0_2_line_94 | NAYY 4x150 SE | 89 | 103 | 0.14027 | 0.208 | 0.08 | 261 | 0 | 0.27 | 1 | 1 | cs | TRUE
95 | LV_3714-6_0_2_line_95 | NAYY 4x150 SE | 90 | 91 | 0.0069314 | 0.208 | 0.08 | 261 | 0 | 0.27 | 1 | 1 | cs | TRUE
96 | LV_3714-6_0_2_line_96 | NAYY 4x150 SE | 92 | 93 | 0.080799 | 0.208 | 0.08 | 261 | 0 | 0.27 | 1 | 1 | cs | TRUE
97 | LV_3714-6_0_2_line_97 | NAYY 4x150 SE | 94 | 95 | 0.0065586 | 0.208 | 0.08 | 261 | 0 | 0.27 | 1 | 1 | cs | TRUE
98 | LV_3714-6_0_2_line_98 | NAYY 4x150 SE | 94 | 96 | 0.014452 | 0.208 | 0.08 | 261 | 0 | 0.27 | 1 | 1 | cs | TRUE
99 | LV_3714-6_0_2_line_99 | NAYY 4x150 SE | 96 | 97 | 0.00098631 | 0.208 | 0.08 | 261 | 0 | 0.27 | 1 | 1 | cs | TRUE
100 | LV_3714-6_0_2_line_100 | NAYY 4x150 SE | 97 | 98 | 0.022778 | 0.208 | 0.08 | 261 | 0 | 0.27 | 1 | 1 | cs | TRUE
101 | LV_3714-6_0_2_line_101 | NAYY 4x150 SE | 99 | 100 | 0.0035371 | 0.208 | 0.08 | 261 | 0 | 0.27 | 1 | 1 | cs | TRUE
102 | LV_3714-6_0_2_line_102 | NAYY 4x150 SE | 100 | 101 | 0.0091989 | 0.208 | 0.08 | 261 | 0 | 0.27 | 1 | 1 | cs | TRUE
103 | LV_3714-6_0_2_line_103 | NAYY 4x150 SE | 101 | 102 | 0.00061746 | 0.208 | 0.08 | 261 | 0 | 0.27 | 1 | 1 | cs | TRUE
104 | LV_3714-6_0_2_line_104 | NAYY 4x150 SE | 103 | 104 | 0.010585 | 0.208 | 0.08 | 261 | 0 | 0.27 | 1 | 1 | cs | TRUE
105 | LV_3714-6_0_2_line_105 | NAYY 4x150 SE | 105 | 106 | 0.19443 | 0.208 | 0.08 | 261 | 0 | 0.27 | 1 | 1 | cs | TRUE

## trafo
| name | std_type | hv_bus | lv_bus | sn_mva | vn_hv_kv | vn_lv_kv | vk_percent | vkr_percent | pfe_kw | i0_percent | shift_degree | tap_side | tap_neutral | tap_min | tap_max | tap_step_percent | tap_step_degree | tap_pos | tap_phase_shifter | parallel | df | in_service
0 | LV_3714-6_0_2_trafo_46 | 0.25 MVA 20/0.4 kV | 107 | 72 | 0.25 | 20 | 0.4 | 6 | 1.44 | 0.8 | 0.32 | 150 | hv | 0 | -2 | 2 | 2.5 | 0 | 0 | FALSE | 1 | 1 | TRUE

## line_geodata
| x0 | y0 | x1 | y1 | x2 | y2 | x3 | y3 | x4 | y4 | x5 | y5 | x6 | y6 | x7 | y7 | x8 | y8 | x9 | y9 | x10 | y10 | x11 | y11 | x12 | y12 | x13 | y13 | x14 | y14 | x15 | y15 | x16 | y16 | x17 | y17 | x18 | y18 | x19 | y19 | x20 | y20 | x21 | y21 | x22 | y22 | x23 | y23 | x24 | y24 | x25 | y25 | x26 | y26 | x27 | y27
0 | 2742437.0276 | 1156905.707 | 2742435.1308 | 1156905.4569
1 | 2742437.0276 | 1156905.707 | 2742445.8227 | 1156906.8665 | 2742461.5366 | 1156907.5982
2 | 2742433.5324 | 1156905.4879 | 2742435.1308 | 1156905.4569 | 2742435.1308 | 1156905.4569
3 | 2742469.3527 | 1156907.9621 | 2742461.5366 | 1156907.5982
4 | 2742433.5324 | 1156905.4879 | 2742427.9083 | 1156905.5972 | 2742423.9985 | 1156906.4498 | 2742423.7092 | 1156906.5837
5 | 2742469.3527 | 1156907.9621 | 2742472.2418 | 1156908.0966
6 | 2742414.6448 | 1156912.6777 | 2742417.5032 | 1156909.8988 | 2742420.1588 | 1156908.227 | 2742423.7092 | 1156906.5837
7 | 2742490.0151 | 1156908.7027 | 2742474.4991 | 1156908.2018 | 2742472.2418 | 1156908.0966
8 | 2742414.6448 | 1156912.6777 | 2742385.527 | 1156903.7579
9 | 2742490.0151 | 1156908.7027 | 2742490.7733 | 1156914.9393
10 | 2742490.0151 | 1156908.7027 | 2742493.6506 | 1156904.8407
11 | 2742234.739 | 1156641.7688 | 2742260.424 | 1156639.6551
12 | 2742210.7795 | 1156643.7405 | 2742234.739 | 1156641.7688
13 | 2742260.424 | 1156639.6551 | 2742273.1855 | 1156638.6049
14 | 2742210.7795 | 1156643.7405 | 2742231.3294 | 1156609.8333 | 2742238.0466 | 1156599.9288 | 2742243.8892 | 1156592.2943 | 2742251.7799 | 1156583.7075 | 2742261.1645 | 1156575.2117 | 2742261.3579 | 1156575.0626
15 | 2742205.1452 | 1156652.3028 | 2742210.7795 | 1156643.7405
16 | 2742284.5767 | 1156638.2525 | 2742275.7511 | 1156638.3938 | 2742273.1855 | 1156638.6049
17 | 2742261.3579 | 1156575.0626 | 2742271.7612 | 1156567.0447 | 2742274.6027 | 1156565.1603
18 | 2742205.1452 | 1156652.3028 | 2742191.8434 | 1156675.5954 | 2742185.98 | 1156684.4414 | 2742181.9187 | 1156689.7496 | 2742177.6797 | 1156694.7867 | 2742173.0131 | 1156699.0909 | 2742168.3432 | 1156702.561 | 2742160.9702 | 1156707.4351 | 2742158.3133 | 1156710.13 | 2742156.8561 | 1156713.0311 | 2742156.4 | 1156716.4229 | 2742157.1401 | 1156719.8431 | 2742159.0318 | 1156722.5787 | 2742161.6709 | 1156724.5314 | 2742164.5134 | 1156725.6661 | 2742168.2339 | 1156726.0098 | 2742181.5511 | 1156725.1014 | 2742190.0009 | 1156724.9786 | 2742198.9392 | 1156725.6125 | 2742208.0508 | 1156726.7063 | 2742217.2714 | 1156728.381 | 2742228.1222 | 1156731.1951
19 | 2742205.1452 | 1156652.3028 | 2742189.5784 | 1156651.9573
20 | 2742284.5767 | 1156638.2525 | 2742287.7703 | 1156638.2014
21 | 2742330.1708 | 1156541.4057 | 2742318.1833 | 1156545.114 | 2742303.0958 | 1156550.4615 | 2742293.8442 | 1156554.3013 | 2742279.7428 | 1156561.7515 | 2742274.6027 | 1156565.1603
22 | 2742265.8429 | 1156689.143 | 2742260.8903 | 1156687.3691 | 2742259.012 | 1156687.636 | 2742233.1418 | 1156721.0503 | 2742228.1222 | 1156731.1951
23 | 2742228.1222 | 1156731.1951 | 2742236.1706 | 1156734.0986 | 2742249.1018 | 1156739.7752 | 2742260.0128 | 1156745.5597 | 2742271.7195 | 1156752.7307 | 2742282.4327 | 1156761.0348 | 2742287.7856 | 1156766.0445
24 | 2742164.853 | 1156651.406 | 2742166.6435 | 1156651.4483 | 2742189.5784 | 1156651.9573
25 | 2742287.7703 | 1156638.2014 | 2742301.2631 | 1156637.9854 | 2742305.3617 | 1156638.7882
26 | 2742330.1708 | 1156541.4057 | 2742394.9866 | 1156527.4611 | 2742401.8681 | 1156526.5121 | 2742407.2447 | 1156526.2613 | 2742413.2411 | 1156526.7257 | 2742425.747 | 1156528.345 | 2742431.0848 | 1156528.4381 | 2742434.4055 | 1156527.8495 | 2742436.7774 | 1156526.5046 | 2742439.0764 | 1156523.7013 | 2742443.4637 | 1156515.332 | 2742423.9722 | 1156507.0645 | 2742396.0974 | 1156494.4732
27 | 2742330.1708 | 1156541.4057 | 2742304.2583 | 1156537.9683 | 2742296.9993 | 1156537.3629 | 2742293.5131 | 1156536.1907 | 2742290.8856 | 1156534.0714
28 | 2742349.754 | 1156831.4138 | 2742347.1885 | 1156827.6502 | 2742336.0423 | 1156816.2557 | 2742290.0511 | 1156768.1648 | 2742287.7856 | 1156766.0445
29 | 2742098.6881 | 1156666.67 | 2742143.7001 | 1156653.8751 | 2742151.5882 | 1156652.2045 | 2742159.1289 | 1156651.2707 | 2742164.853 | 1156651.406
30 | 2742547.6336 | 1156692.2951 | 2742522.4144 | 1156682.974 | 2742501.9312 | 1156679.6754 | 2742484.7162 | 1156677.6775 | 2742477.9217 | 1156674.959 | 2742470.2834 | 1156671.9092 | 2742449.7325 | 1156659.1575 | 2742432.3702 | 1156657.223 | 2742413.6497 | 1156658.5367 | 2742397.6616 | 1156659.8039 | 2742379.4516 | 1156658.3498 | 2742358.3144 | 1156652.5343 | 2742349.482 | 1156650.0459
31 | 2742547.6336 | 1156692.2951 | 2742563.1115 | 1156698.0159 | 2742604.7212 | 1156719.8627 | 2742627.8118 | 1156727.4044 | 2742654.6682 | 1156732.4036
32 | 2742349.482 | 1156650.0459 | 2742331.8728 | 1156645.0848
33 | 2742701.5123 | 1156746.2348 | 2742689.1655 | 1156746.4842 | 2742673.9435 | 1156739.0732 | 2742660.5345 | 1156733.4956 | 2742654.6682 | 1156732.4036
34 | 2742320.9278 | 1156642.0012 | 2742331.8728 | 1156645.0848
35 | 2742816.1227 | 1156763.8321 | 2742805.3303 | 1156764.1746 | 2742772.1361 | 1156775.6961 | 2742727.184 | 1156796.7797 | 2742714.8467 | 1156796.487 | 2742711.6478 | 1156793.242 | 2742711.501 | 1156785.199 | 2742719.7174 | 1156769.3705 | 2742723.6789 | 1156756.6435 | 2742720.657 | 1156748.1987 | 2742707.902 | 1156746.1058 | 2742701.5123 | 1156746.2348
36 | 2742320.9278 | 1156642.0012 | 2742319.0186 | 1156641.4633 | 2742307.0703 | 1156639.1229
37 | 2742816.1227 | 1156763.8321 | 2742834.9898 | 1156763.2332 | 2742870.0688 | 1156776.3757 | 2742910.8163 | 1156793.7563 | 2743072.3383 | 1156846.6062
38 | 2742305.3617 | 1156638.7882 | 2742307.0703 | 1156639.1229
39 | 2743072.3383 | 1156846.6062 | 2743085.8796 | 1156851.0369 | 2743109.874 | 1156859.5694 | 2743128.1114 | 1156870.4781 | 2743147.6111 | 1156885.7313 | 2743172.8835 | 1156897.9307 | 2743196.8881 | 1156906.019 | 2743249.6848 | 1156922.6498
40 | 2743072.3383 | 1156846.6062 | 2743177.5779 | 1156752.0487
41 | 2742508.5131 | 1156884.8339 | 2742510.2226 | 1156880.5372
42 | 2742508.5131 | 1156884.8339 | 2742506.2824 | 1156890.4404 | 2742504.3394 | 1156893.1187 | 2742499.1033 | 1156896.5196 | 2742497.1821 | 1156898.598 | 2742494.7764 | 1156903.6449 | 2742493.6506 | 1156904.8407
43 | 2742528.6887 | 1156855.6108 | 2742520.8887 | 1156858.7508 | 2742517.8458 | 1156862.515 | 2742513.4176 | 1156869.7045 | 2742510.2226 | 1156880.5372 | 2742510.2226 | 1156880.5372
44 | 2742528.6887 | 1156855.6108 | 2742532.679 | 1156857.8403 | 2742536.8653 | 1156860.5425
45 | 2742528.6887 | 1156855.6108 | 2742521.178 | 1156851.3964 | 2742508.9615 | 1156846.6591 | 2742498.7733 | 1156846.0063 | 2742487.0919 | 1156847.1751 | 2742470.1299 | 1156851.332
46 | 2742536.8653 | 1156860.5425 | 2742539.457 | 1156862.2153 | 2742551.3191 | 1156870.0109
47 | 2742434.0343 | 1156857.1605 | 2742437.3012 | 1156857.2156 | 2742445.8838 | 1156856.6627 | 2742454.9441 | 1156855.0537 | 2742470.1299 | 1156851.332
48 | 2742491.4983 | 1156920.9028 | 2742490.7733 | 1156914.9393
49 | 2742558.7128 | 1156874.8699 | 2742551.3191 | 1156870.0109
50 | 2742434.0343 | 1156857.1605 | 2742453.1837 | 1156841.9241 | 2742455.5642 | 1156838.589 | 2742455.9208 | 1156835.1948
51 | 2742491.4983 | 1156920.9028 | 2742486.3457 | 1156922.172
52 | 2742491.4983 | 1156920.9028 | 2742496.1705 | 1156922.1921 | 2742495.5277 | 1156929.2235
53 | 2742245.3829 | 1156887.2648 | 2742252.5764 | 1156879.9316
54 | 2742267.6251 | 1156867.6687 | 2742265.2561 | 1156868.0332 | 2742256.6806 | 1156875.7476 | 2742252.5764 | 1156879.9316
55 | 2742245.3829 | 1156887.2648 | 2742244.3509 | 1156888.3169
56 | 2742267.6251 | 1156867.6687 | 2742269.391 | 1156867.3971 | 2742277.5531 | 1156870.6703 | 2742291.1711 | 1156877.4641 | 2742299.3979 | 1156881.5728 | 2742303.1513 | 1156883.4407 | 2742330.1789 | 1156891.5638 | 2742338.6091 | 1156893.2469
57 | 2742244.3509 | 1156888.3169 | 2742237.9507 | 1156894.8414
58 | 2742353.3894 | 1156896.1979 | 2742338.6091 | 1156893.2469
59 | 2742235.3673 | 1156897.475 | 2742237.9507 | 1156894.8414
60 | 2742361.1139 | 1156897.7401 | 2742353.3894 | 1156896.1979
61 | 2742231.2349 | 1156901.6878 | 2742235.3673 | 1156897.475
62 | 2742377.322 | 1156897.4164 | 2742366.067 | 1156898.729 | 2742361.1139 | 1156897.7401
63 | 2741644.782 | 1156620.2782 | 2741644.782 | 1156620.2782 | 2741668.0042 | 1156633.368 | 2741673.9829 | 1156636.2109 | 2741678.348 | 1156636.8808 | 2741682.742 | 1156636.3171 | 2741689.0991 | 1156633.8426 | 2741704.6562 | 1156624.813 | 2741708.9974 | 1156623.2362 | 2741713.5737 | 1156623.0771 | 2741718.3354 | 1156624.8239 | 2741739.7916 | 1156632.7574 | 2741744.088 | 1156633.9787
64 | 2742060.6844 | 1156693.6348 | 2742044.285 | 1156692.5136 | 2742028.4649 | 1156689.2712 | 2742015.8688 | 1156684.6594 | 2742004.6275 | 1156679.8572 | 2741995.0959 | 1156675.7514 | 2741988.2205 | 1156674.1769 | 2741982.8424 | 1156673.8498 | 2741976.1016 | 1156674.0465 | 2741960.7301 | 1156677.1531 | 2741955.0223 | 1156678.1192 | 2741951.1169 | 1156677.8047 | 2741938.541 | 1156675.5842 | 2741935.0786 | 1156675.6804 | 2741897.9869 | 1156687.5929 | 2741889.3854 | 1156689.9141 | 2741884.1121 | 1156690.0233 | 2741878.6197 | 1156689.3377 | 2741868.341 | 1156687.305 | 2741857.7158 | 1156683.3739 | 2741848.1369 | 1156678.3443 | 2741837.7417 | 1156670.5156 | 2741830.9169 | 1156664.8393 | 2741822.4867 | 1156659.57 | 2741810.0646 | 1156653.4282 | 2741799.7108 | 1156649.3701 | 2741771.3125 | 1156641.7176 | 2741744.088 | 1156633.9787
65 | 2741644.782 | 1156620.2782 | 2741637.9374 | 1156617.7152 | 2741628.1731 | 1156616.9627 | 2741621.8111 | 1156615.7343 | 2741616.1014 | 1156613.198 | 2741607.8113 | 1156607.8322 | 2741599.4217 | 1156602.1305 | 2741587.027 | 1156595.7897 | 2741578.1801 | 1156588.6539 | 2741567.7938 | 1156580.4256 | 2741547.5657 | 1156569.8418 | 2741538.6577 | 1156565.9516 | 2741533.1063 | 1156564.4569
66 | 2742060.6844 | 1156693.6348 | 2742056.9674 | 1156704.3676
67 | 2742060.6844 | 1156693.6348 | 2742067.0678 | 1156683.2115
68 | 2741312.8811 | 1156524.7382 | 2741325.848 | 1156521.4401 | 2741377.2414 | 1156516.354 | 2741401.2371 | 1156516.1619 | 2741408.9154 | 1156517.2097 | 2741418.2543 | 1156519.4197 | 2741427.2462 | 1156523.0115 | 2741476.0358 | 1156544.4743 | 2741528.8381 | 1156563.3076 | 2741533.1063 | 1156564.4569
69 | 2742050.3271 | 1156723.5414 | 2742056.9674 | 1156704.3676
70 | 2742076.489 | 1156670.2454 | 2742072.9134 | 1156674.4865 | 2742069.5208 | 1156679.4213 | 2742067.3636 | 1156682.7285 | 2742067.0678 | 1156683.2115
71 | 2741312.8811 | 1156524.7382 | 2741065.0626 | 1156215.7759
72 | 2742049.9815 | 1156724.5553 | 2742050.0961 | 1156724.2084 | 2742050.3271 | 1156723.5414
73 | 2742076.489 | 1156670.2454 | 2742071.8514 | 1156669.1017 | 2742066.6921 | 1156666.6559 | 2742051.0219 | 1156657.3165
74 | 2742076.489 | 1156670.2454 | 2742081.5408 | 1156670.4203 | 2742097.7963 | 1156666.9236 | 2742098.6881 | 1156666.67
75 | 2740972.1394 | 1156177.1616 | 2741015.2217 | 1156193.1387 | 2741057.7143 | 1156212.0597 | 2741065.0626 | 1156215.7759
76 | 2741835.024 | 1156586.6428 | 2741844.3246 | 1156586.5619 | 2741856.6689 | 1156585.274 | 2741866.8748 | 1156584.8698 | 2741881.2986 | 1156585.5213 | 2741896.5146 | 1156588.0374 | 2741931.6214 | 1156594.2698 | 2741945.3003 | 1156597.8729 | 2741955.6557 | 1156601.8646 | 2741976.719 | 1156612.1359 | 2741990.8239 | 1156620.764 | 2742011.5005 | 1156633.7617 | 2742051.0219 | 1156657.3165
77 | 2742486.3457 | 1156922.172 | 2742482.9325 | 1156923.0128 | 2742478.3168 | 1156923.6939
78 | 2742495.2842 | 1156931.888 | 2742495.5277 | 1156929.2235
79 | 2742349.754 | 1156831.4138 | 2742353.0994 | 1156837.5531 | 2742359.0224 | 1156850.1513
80 | 2742377.322 | 1156897.4164 | 2742374.2532 | 1156884.7786 | 2742370.0379 | 1156873.5814 | 2742359.0224 | 1156850.1513
81 | 2742377.322 | 1156897.4164 | 2742378.3423 | 1156899.6868 | 2742379.3956 | 1156901.2128 | 2742381.0099 | 1156902.3741 | 2742385.527 | 1156903.7579
82 | 2740565.962 | 1156163.2583 | 2740972.1394 | 1156177.1616
83 | 2742227.4285 | 1156905.5681 | 2742231.2349 | 1156901.6878
84 | 2739952.7918 | 1156241.0311 | 2739956.5695 | 1156241.4824 | 2740034.6253 | 1156264.426 | 2740069.7597 | 1156272.5829 | 2740093.8221 | 1156275.4895 | 2740112.0516 | 1156276.4922 | 2740125.3056 | 1156274.0322 | 2740139.6712 | 1156270.9531 | 2740152.8759 | 1156266.9908 | 2740159.1121 | 1156266.0687 | 2740160.4089 | 1156266.1125
85 | 2740166.7637 | 1156266.3272 | 2740160.4089 | 1156266.1125
86 | 2740160.4089 | 1156266.1125 | 2740141.5814 | 1156083.9651
87 | 2740169.7072 | 1156266.4267 | 2740166.7637 | 1156266.3272
88 | 2740169.7072 | 1156266.4267 | 2740173.634 | 1156272.0891 | 2740178.2198 | 1156277.1331 | 2740184.0517 | 1156281.7057 | 2740227.5087 | 1156308.3713 | 2740233.1846 | 1156312.3955 | 2740238.7291 | 1156317.1171 | 2740256.7432 | 1156333.9385 | 2740260.3139 | 1156336.7682 | 2740264.7267 | 1156339.3508 | 2740271.6212 | 1156341.4575 | 2740281.8387 | 1156343.1969 | 2740318.057 | 1156345.9653 | 2740342.0425 | 1156345.2461 | 2740352.2354 | 1156344.0939 | 2740360.7774 | 1156341.6801 | 2740369.6169 | 1156337.3718 | 2740379.0154 | 1156332.1203 | 2740389.1496 | 1156325.2626 | 2740393.3207 | 1156323.7364 | 2740397.3572 | 1156323.3747 | 2740413.9511 | 1156325.4189 | 2740418.9991 | 1156327.0823 | 2740441.9411 | 1156343.7857 | 2740451.1922 | 1156351.096
89 | 2740169.7072 | 1156266.4267 | 2740226.4331 | 1156268.605 | 2740257.5315 | 1156273.144 | 2740259.0948 | 1156273.9685
90 | 2740384.1945 | 1156173.8758 | 2740376.5916 | 1156178.2135 | 2740359.534 | 1156190.4362 | 2740354.8981 | 1156199.7129 | 2740355.215 | 1156211.4514 | 2740359.7631 | 1156230.9278 | 2740357.1901 | 1156240.2527 | 2740335.7746 | 1156262.348 | 2740311.9922 | 1156285.2667 | 2740297.4663 | 1156289.6203 | 2740283.9659 | 1156287.8377 | 2740263.9284 | 1156276.5178 | 2740259.0948 | 1156273.9685
91 | 2742457.5172 | 1156925.4092 | 2742455.3322 | 1156925.4836 | 2742452.3085 | 1156925.1331
92 | 2742457.5172 | 1156925.4092 | 2742465.0523 | 1156925.1526
93 | 2741835.024 | 1156586.6428 | 2741828.9429 | 1156586.1881 | 2741822.6973 | 1156584.9067 | 2741813.5447 | 1156581.3105 | 2741785.6114 | 1156571.167 | 2741782.6199 | 1156568.8614 | 2741781.7063 | 1156566.2824 | 2741781.9618 | 1156544.0491 | 2741781.8061 | 1156540.565 | 2741781.2644 | 1156538.484 | 2741780.1305 | 1156537.1118 | 2741777.2151 | 1156536.1313 | 2741766.7504 | 1156534.8172 | 2741757.2327 | 1156533.0361 | 2741751.7388 | 1156530.7828 | 2741749.0708 | 1156529.3967 | 2741747.2814 | 1156527.5198 | 2741746.2943 | 1156523.8271 | 2741745.9886 | 1156519.2163 | 2741748.1682 | 1156483.3735
94 | 2741748.1682 | 1156483.3735 | 2741750.8428 | 1156448.6655 | 2741741.0204 | 1156441.2508 | 2741691.9819 | 1156435.8923 | 2741648.368 | 1156431.5998
95 | 2742286.7436 | 1156528.5137 | 2742290.8856 | 1156534.0714
96 | 2742396.0974 | 1156494.4732 | 2742386.041 | 1156490.8214 | 2742378.6405 | 1156488.7337 | 2742370.4582 | 1156486.6163 | 2742360.3543 | 1156484.6425 | 2742349.0733 | 1156483.1301 | 2742334.7683 | 1156482.3135 | 2742318.3061 | 1156482.5244 | 2742316.817 | 1156482.589
97 | 2742498.0087 | 1156936.2941 | 2742494.9797 | 1156935.2184 | 2742495.2842 | 1156931.888
98 | 2742498.0087 | 1156936.2941 | 2742509.1378 | 1156940.2463 | 2742511.3238 | 1156941.7293
99 | 2742512.14 | 1156942.2831 | 2742511.3238 | 1156941.7293
100 | 2742512.14 | 1156942.2831 | 2742516.0842 | 1156944.9589 | 2742517.876 | 1156950.2832 | 2742515.5228 | 1156962.4516
101 | 2742465.0523 | 1156925.1526 | 2742467.0795 | 1156925.0836 | 2742468.5797 | 1156924.9235
102 | 2742468.5797 | 1156924.9235 | 2742473.6479 | 1156924.3829 | 2742477.7059 | 1156923.7841
103 | 2742477.7059 | 1156923.7841 | 2742478.3168 | 1156923.6939
104 | 2741648.368 | 1156431.5998 | 2741637.8344 | 1156430.5631
105 | 2740565.962 | 1156163.2583 | 2740549.4355 | 1156175.4997 | 2740537.2222 | 1156181.6748 | 2740529.2914 | 1156180.9002 | 2740524.9573 | 1156177.5743 | 2740504.5516 | 1156168.8803 | 2740470.3682 | 1156158.1077 | 2740453.0419 | 1156156.5245 | 2740437.3766 | 1156159.3835 | 2740390.9153 | 1156170.0413 | 2740384.1945 | 1156173.8758

## bus_geodata
| x | y | coords
0 | 2742437.0276 | 1156905.707
1 | 2742435.1308 | 1156905.4569
2 | 2742461.5366 | 1156907.5982
3 | 2742433.5324 | 1156905.4879
4 | 2742469.3527 | 1156907.9621
5 | 2742423.7092 | 1156906.5837
6 | 2742472.2418 | 1156908.0966
7 | 2742414.6448 | 1156912.6777
8 | 2742490.0151 | 1156908.7027
9 | 2742234.739 | 1156641.7688
10 | 2742260.424 | 1156639.6551
11 | 2742210.7795 | 1156643.7405
12 | 2742273.1855 | 1156638.6049
13 | 2742261.3579 | 1156575.0626
14 | 2742205.1452 | 1156652.3028
15 | 2742284.5767 | 1156638.2525
16 | 2742274.6027 | 1156565.1603
17 | 2742228.1222 | 1156731.1951
18 | 2742189.5784 | 1156651.9573
19 | 2742287.7703 | 1156638.2014
20 | 2742330.1708 | 1156541.4057
21 | 2742265.8429 | 1156689.143
22 | 2742287.7856 | 1156766.0445
23 | 2742164.853 | 1156651.406
24 | 2742547.6336 | 1156692.2951
25 | 2742349.482 | 1156650.0459
26 | 2742654.6682 | 1156732.4036
27 | 2742331.8728 | 1156645.0848
28 | 2742701.5123 | 1156746.2348
29 | 2742320.9278 | 1156642.0012
30 | 2742816.1227 | 1156763.8321
31 | 2742307.0703 | 1156639.1229
32 | 2743072.3383 | 1156846.6062
33 | 2742508.5131 | 1156884.8339
34 | 2742510.2226 | 1156880.5372
35 | 2742493.6506 | 1156904.8407
36 | 2742528.6887 | 1156855.6108
37 | 2742536.8653 | 1156860.5425
38 | 2742470.1299 | 1156851.332
39 | 2742490.7733 | 1156914.9393
40 | 2742551.3191 | 1156870.0109
41 | 2742434.0343 | 1156857.1605
42 | 2742491.4983 | 1156920.9028
43 | 2743249.6848 | 1156922.6498
44 | 2743177.5779 | 1156752.0487
45 | 2742252.5764 | 1156879.9316
46 | 2742245.3829 | 1156887.2648
47 | 2742267.6251 | 1156867.6687
48 | 2742244.3509 | 1156888.3169
49 | 2742338.6091 | 1156893.2469
50 | 2742237.9507 | 1156894.8414
51 | 2742353.3894 | 1156896.1979
52 | 2742235.3673 | 1156897.475
53 | 2742361.1139 | 1156897.7401
54 | 2742558.7128 | 1156874.8699
55 | 2741744.088 | 1156633.9787
56 | 2741644.782 | 1156620.2782
57 | 2742060.6844 | 1156693.6348
58 | 2741533.1063 | 1156564.4569
59 | 2742056.9674 | 1156704.3676
60 | 2742067.0678 | 1156683.2115
61 | 2741312.8811 | 1156524.7382
62 | 2742050.3271 | 1156723.5414
63 | 2742076.489 | 1156670.2454
64 | 2741065.0626 | 1156215.7759
65 | 2742049.9815 | 1156724.5553
66 | 2742051.0219 | 1156657.3165
67 | 2742098.6881 | 1156666.67
68 | 2742305.3617 | 1156638.7882
69 | 2742486.3457 | 1156922.172
70 | 2742495.5277 | 1156929.2235
71 | 2742455.9208 | 1156835.1948
72 | 2742349.754 | 1156831.4138
73 | 2742359.0224 | 1156850.1513
74 | 2742377.322 | 1156897.4164
75 | 2742385.527 | 1156903.7579
76 | 2740972.1394 | 1156177.1616
77 | 2742231.2349 | 1156901.6878
78 | 2742227.4285 | 1156905.5681
79 | 2739952.7918 | 1156241.0311
80 | 2740160.4089 | 1156266.1125
81 | 2740166.7637 | 1156266.3272
82 | 2740141.5814 | 1156083.9651
83 | 2740169.7072 | 1156266.4267
84 | 2740451.1922 | 1156351.096
85 | 2740259.0948 | 1156273.9685
86 | 2742452.3085 | 1156925.1331
87 | 2742457.5172 | 1156925.4092
88 | 2741835.024 | 1156586.6428
89 | 2741748.1682 | 1156483.3735
90 | 2742290.8856 | 1156534.0714
91 | 2742286.7436 | 1156528.5137
92 | 2742396.0974 | 1156494.4732
93 | 2742316.817 | 1156482.589
94 | 2742498.0087 | 1156936.2941
95 | 2742495.2842 | 1156931.888
96 | 2742511.3238 | 1156941.7293
97 | 2742512.14 | 1156942.2831
98 | 2742515.5228 | 1156962.4516
99 | 2742465.0523 | 1156925.1526
100 | 2742468.5797 | 1156924.9235
101 | 2742477.7059 | 1156923.7841
102 | 2742478.3168 | 1156923.6939
103 | 2741648.368 | 1156431.5998
104 | 2741637.8344 | 1156430.5631
105 | 2740384.1945 | 1156173.8758
106 | 2740565.962 | 1156163.2583
107 | 2742377.322 | 1156897.4164

## line_std_types
| c_nf_per_km | r_ohm_per_km | x_ohm_per_km | max_i_ka | type | q_mm2 | alpha | voltage_rating
NAYY 4x50 SE | 210 | 0.642 | 0.083 | 0.142 | cs | 50 | 0.00403 | LV
NAYY 4x120 SE | 264 | 0.225 | 0.08 | 0.242 | cs | 120 | 0.00403 | LV
NAYY 4x150 SE | 261 | 0.208 | 0.08 | 0.27 | cs | 150 | 0.00403 | LV
NA2XS2Y 1x95 RM/25 12/20 kV | 216 | 0.313 | 0.132 | 0.252 | cs | 95 | 0.00403 | MV
NA2XS2Y 1x185 RM/25 12/20 kV | 273 | 0.161 | 0.117 | 0.362 | cs | 185 | 0.00403 | MV
NA2XS2Y 1x240 RM/25 12/20 kV | 304 | 0.122 | 0.112 | 0.421 | cs | 240 | 0.00403 | MV
NA2XS2Y 1x95 RM/25 6/10 kV | 315 | 0.313 | 0.123 | 0.249 | cs | 95 | 0.00403 | MV
NA2XS2Y 1x185 RM/25 6/10 kV | 406 | 0.161 | 0.11 | 0.358 | cs | 185 | 0.00403 | MV
NA2XS2Y 1x240 RM/25 6/10 kV | 456 | 0.122 | 0.105 | 0.416 | cs | 240 | 0.00403 | MV
NA2XS2Y 1x150 RM/25 12/20 kV | 250 | 0.206 | 0.116 | 0.319 | cs | 150 | 0.00403 | MV
NA2XS2Y 1x120 RM/25 12/20 kV | 230 | 0.253 | 0.119 | 0.283 | cs | 120 | 0.00403 | MV
NA2XS2Y 1x70 RM/25 12/20 kV | 190 | 0.443 | 0.132 | 0.22 | cs | 70 | 0.00403 | MV
NA2XS2Y 1x150 RM/25 6/10 kV | 360 | 0.206 | 0.11 | 0.315 | cs | 150 | 0.00403 | MV
NA2XS2Y 1x120 RM/25 6/10 kV | 340 | 0.253 | 0.113 | 0.28 | cs | 120 | 0.00403 | MV
NA2XS2Y 1x70 RM/25 6/10 kV | 280 | 0.443 | 0.123 | 0.217 | cs | 70 | 0.00403 | MV
N2XS(FL)2Y 1x120 RM/35 64/110 kV | 112 | 0.153 | 0.166 | 0.366 | cs | 120 | 0.00393 | HV
N2XS(FL)2Y 1x185 RM/35 64/110 kV | 125 | 0.099 | 0.156 | 0.457 | cs | 185 | 0.00393 | HV
N2XS(FL)2Y 1x240 RM/35 64/110 kV | 135 | 0.075 | 0.149 | 0.526 | cs | 240 | 0.00393 | HV
N2XS(FL)2Y 1x300 RM/35 64/110 kV | 144 | 0.06 | 0.144 | 0.588 | cs | 300 | 0.00393 | HV
15-AL1/3-ST1A 0.4 | 11 | 1.8769 | 0.35 | 0.105 | ol | 16 | 0.00403 | LV
24-AL1/4-ST1A 0.4 | 11.25 | 1.2012 | 0.335 | 0.14 | ol | 24 | 0.00403 | LV
48-AL1/8-ST1A 0.4 | 12.2 | 0.5939 | 0.3 | 0.21 | ol | 48 | 0.00403 | LV
94-AL1/15-ST1A 0.4 | 13.2 | 0.306 | 0.29 | 0.35 | ol | 94 | 0.00403 | LV
34-AL1/6-ST1A 10.0 | 9.7 | 0.8342 | 0.36 | 0.17 | ol | 34 | 0.00403 | MV
48-AL1/8-ST1A 10.0 | 10.1 | 0.5939 | 0.35 | 0.21 | ol | 48 | 0.00403 | MV
70-AL1/11-ST1A 10.0 | 10.4 | 0.4132 | 0.339 | 0.29 | ol | 70 | 0.00403 | MV
94-AL1/15-ST1A 10.0 | 10.75 | 0.306 | 0.33 | 0.35 | ol | 94 | 0.00403 | MV
122-AL1/20-ST1A 10.0 | 11.1 | 0.2376 | 0.323 | 0.41 | ol | 122 | 0.00403 | MV
149-AL1/24-ST1A 10.0 | 11.25 | 0.194 | 0.315 | 0.47 | ol | 149 | 0.00403 | MV
34-AL1/6-ST1A 20.0 | 9.15 | 0.8342 | 0.382 | 0.17 | ol | 34 | 0.00403 | MV
48-AL1/8-ST1A 20.0 | 9.5 | 0.5939 | 0.372 | 0.21 | ol | 48 | 0.00403 | MV
70-AL1/11-ST1A 20.0 | 9.7 | 0.4132 | 0.36 | 0.29 | ol | 70 | 0.00403 | MV
94-AL1/15-ST1A 20.0 | 10 | 0.306 | 0.35 | 0.35 | ol | 94 | 0.00403 | MV
122-AL1/20-ST1A 20.0 | 10.3 | 0.2376 | 0.344 | 0.41 | ol | 122 | 0.00403 | MV
149-AL1/24-ST1A 20.0 | 10.5 | 0.194 | 0.337 | 0.47 | ol | 149 | 0.00403 | MV
184-AL1/30-ST1A 20.0 | 10.75 | 0.1571 | 0.33 | 0.535 | ol | 184 | 0.00403 | MV
243-AL1/39-ST1A 20.0 | 11 | 0.1188 | 0.32 | 0.645 | ol | 243 | 0.00403 | MV
48-AL1/8-ST1A 110.0 | 8 | 0.5939 | 0.46 | 0.21 | ol | 48 | 0.00403 | HV
70-AL1/11-ST1A 110.0 | 8.4 | 0.4132 | 0.45 | 0.29 | ol | 70 | 0.00403 | HV
94-AL1/15-ST1A 110.0 | 8.65 | 0.306 | 0.44 | 0.35 | ol | 94 | 0.00403 | HV
122-AL1/20-ST1A 110.0 | 8.5 | 0.2376 | 0.43 | 0.41 | ol | 122 | 0.00403 | HV
149-AL1/24-ST1A 110.0 | 8.75 | 0.194 | 0.41 | 0.47 | ol | 149 | 0.00403 | HV
184-AL1/30-ST1A 110.0 | 8.8 | 0.1571 | 0.4 | 0.535 | ol | 184 | 0.00403 | HV
243-AL1/39-ST1A 110.0 | 9 | 0.1188 | 0.39 | 0.645 | ol | 243 | 0.00403 | HV
305-AL1/39-ST1A 110.0 | 9.2 | 0.0949 | 0.38 | 0.74 | ol | 305 | 0.00403 | HV
490-AL1/64-ST1A 110.0 | 9.75 | 0.059 | 0.37 | 0.96 | ol | 490 | 0.00403 | HV
679-AL1/86-ST1A 110.0 | 9.95 | 0.042 | 0.36 | 1.15 | ol | 679 | 0.00403 | HV
490-AL1/64-ST1A 220.0 | 10 | 0.059 | 0.285 | 0.96 | ol | 490 | 0.00403 | HV
679-AL1/86-ST1A 220.0 | 11.7 | 0.042 | 0.275 | 1.15 | ol | 679 | 0.00403 | HV
490-AL1/64-ST1A 380.0 | 11 | 0.059 | 0.253 | 0.96 | ol | 490 | 0.00403 | HV
679-AL1/86-ST1A 380.0 | 14.6 | 0.042 | 0.25 | 1.15 | ol | 679 | 0.00403 | HV

## trafo_std_types
| i0_percent | pfe_kw | vkr_percent | sn_mva | vn_lv_kv | vn_hv_kv | vk_percent | shift_degree | vector_group | tap_side | tap_neutral | tap_min | tap_max | tap_step_degree | tap_step_percent | tap_phase_shifter
160 MVA 380/110 kV | 0.06 | 60 | 0.25 | 160 | 110 | 380 | 12.2 | 0 | Yy0 | hv | 0 | -9 | 9 | 0 | 1.5 | FALSE
100 MVA 220/110 kV | 0.06 | 55 | 0.26 | 100 | 110 | 220 | 12 | 0 | Yy0 | hv | 0 | -9 | 9 | 0 | 1.5 | FALSE
63 MVA 110/20 kV | 0.04 | 22 | 0.32 | 63 | 20 | 110 | 18 | 150 | YNd5 | hv | 0 | -9 | 9 | 0 | 1.5 | FALSE
40 MVA 110/20 kV | 0.05 | 18 | 0.34 | 40 | 20 | 110 | 16.2 | 150 | YNd5 | hv | 0 | -9 | 9 | 0 | 1.5 | FALSE
25 MVA 110/20 kV | 0.07 | 14 | 0.41 | 25 | 20 | 110 | 12 | 150 | YNd5 | hv | 0 | -9 | 9 | 0 | 1.5 | FALSE
63 MVA 110/10 kV | 0.04 | 22 | 0.32 | 63 | 10 | 110 | 18 | 150 | YNd5 | hv | 0 | -9 | 9 | 0 | 1.5 | FALSE
40 MVA 110/10 kV | 0.05 | 18 | 0.34 | 40 | 10 | 110 | 16.2 | 150 | YNd5 | hv | 0 | -9 | 9 | 0 | 1.5 | FALSE
25 MVA 110/10 kV | 0.07 | 14 | 0.41 | 25 | 10 | 110 | 12 | 150 | YNd5 | hv | 0 | -9 | 9 | 0 | 1.5 | FALSE
0.25 MVA 20/0.4 kV | 0.32 | 0.8 | 1.44 | 0.25 | 0.4 | 20 | 6 | 150 | Yzn5 | hv | 0 | -2 | 2 | 0 | 2.5 | FALSE
0.4 MVA 20/0.4 kV | 0.3375 | 1.35 | 1.425 | 0.4 | 0.4 | 20 | 6 | 150 | Dyn5 | hv | 0 | -2 | 2 | 0 | 2.5 | FALSE
0.63 MVA 20/0.4 kV | 0.2619 | 1.65 | 1.206 | 0.63 | 0.4 | 20 | 6 | 150 | Dyn5 | hv | 0 | -2 | 2 | 0 | 2.5 | FALSE
0.25 MVA 10/0.4 kV | 0.24 | 0.6 | 1.2 | 0.25 | 0.4 | 10 | 4 | 150 | Dyn5 | hv | 0 | -2 | 2 | 0 | 2.5 | FALSE
0.4 MVA 10/0.4 kV | 0.2375 | 0.95 | 1.325 | 0.4 | 0.4 | 10 | 4 | 150 | Dyn5 | hv | 0 | -2 | 2 | 0 | 2.5 | FALSE
0.63 MVA 10/0.4 kV | 0.1873 | 1.18 | 1.0794 | 0.63 | 0.4 | 10 | 4 | 150 | Dyn5 | hv | 0 | -2 | 2 | 0 | 2.5 | FALSE

## trafo3w_std_types
| sn_hv_mva | sn_mv_mva | sn_lv_mva | vn_hv_kv | vn_mv_kv | vn_lv_kv | vk_hv_percent | vk_mv_percent | vk_lv_percent | vkr_hv_percent | vkr_mv_percent | vkr_lv_percent | pfe_kw | i0_percent | shift_mv_degree | shift_lv_degree | vector_group | tap_side | tap_neutral | tap_min | tap_max | tap_step_percent
63/25/38 MVA 110/20/10 kV | 63 | 25 | 38 | 110 | 20 | 10 | 10.4 | 10.4 | 10.4 | 0.28 | 0.32 | 0.35 | 35 | 0.89 | 0 | 0 | YN0yn0yn0 | hv | 0 | -10 | 10 | 1.2
63/25/38 MVA 110/10/10 kV | 63 | 25 | 38 | 110 | 10 | 10 | 10.4 | 10.4 | 10.4 | 0.28 | 0.32 | 0.35 | 35 | 0.89 | 0 | 0 | YN0yn0yn0 | hv | 0 | -10 | 10 | 1.2

## fuse_std_types
| fuse_type | i_rated_a | t_avg | t_min | t_total | x_avg | x_min | x_total
HV 100A | HV 100A | 100 | 0 | [10.0, 3.64, 0.854, 0.281, 0.1, 0.0531, 0.022, 0.01] | [10.0, 4.267, 1.21, 0.403, 0.1, 0.058, 0.022, 0.01] | 0 | [300.0, 350.0, 450.0, 550.0, 700.0, 850.0, 1200.0, 1752.0] | [600.0, 700.0, 900.0, 1150.0, 1665.0, 2000.0, 3000.0, 4313.0]
HV 10A | HV 10A | 10 | 0 | [10.0, 1675.0, 0.344, 0.156, 0.1, 0.0417, 0.0171, 0.01] | [10.0, 1.3, 0.3, 0.155, 0.1, 0.0555, 0.023, 0.01] | 0 | [30.0, 32.0, 35.0, 37.0, 39.0, 50.0, 70.0, 88.0] | [60.0, 70.0, 80.0, 87.0, 94.0, 110.0, 150.0, 216.0]
HV 125A | HV 125A | 125 | 0 | [10.0, 1.82, 0.344, 0.1, 0.0467, 0.0269, 0.01] | [10.0, 2.478, 0.426, 0.1, 0.0427, 0.0211, 0.01] | 0 | [375.0, 500.0, 700.0, 925.0, 1200.0, 1500.0, 2341.0] | [750.0, 1000.0, 1500.0, 2200.0, 3000.0, 4000.0, 5765.0]
HV 160A | HV 160A | 160 | 0 | [10.0, 4.15, 1.03, 0.198, 0.1, 0.051, 0.0172, 0.01] | [10.0, 2.3, 0.734, 0.274, 0.1, 0.046, 0.0177, 0.01] | 0 | [480.0, 550.0, 700.0, 1000.0, 1260.0, 1600.0, 2500.0, 3227.0] | [960.0, 1300.0, 1700.0, 2200.0, 2996.0, 4000.0, 6000.0, 7946.0]
HV 16A | HV 16A | 16 | 0 | [10.0, 0.352, 0.164, 0.1, 0.0649, 0.0342, 0.01] | [10.0, 2.34, 0.722, 0.181, 0.1, 0.055, 0.0296, 0.01] | 0 | [48.0, 60.0, 65.0, 71.0, 80.0, 100.0, 162.0] | [96.0, 110.0, 125.0, 150.0, 168.0, 200.0, 250.0, 398.0]
HV 200A | HV 200A | 200 | 0 | [10.0, 4.267, 1.21, 0.403, 0.1, 0.058, 0.022, 0.01] | [10.0, 3.73, 1.654, 0.328, 0.1, 0.0531, 0.019, 0.01] | 0 | [600.0, 700.0, 900.0, 1150.0, 1665.0, 2000.0, 3000.0, 4313.0] | [1200.0, 1500.0, 1800.0, 2700.0, 3960.0, 5000.0, 7500.0, 10620.0]
HV 20A | HV 20A | 20 | 0 | [10.0, 1.3, 0.3, 0.155, 0.1, 0.0555, 0.023, 0.01] | [10.0, 1.3, 0.161, 0.1, 0.0611, 0.0399, 0.0141, 0.01] | 0 | [60.0, 70.0, 80.0, 87.0, 94.0, 110.0, 150.0, 216.0] | [120.0, 150.0, 200.0, 223.0, 260.0, 300.0, 450.0, 532.0]
HV 25A | HV 25A | 25 | 0 | [10.0, 2.512, 0.833, 0.299, 0.1, 0.0372, 0.0223, 0.01] | [10.0, 3.125, 0.597, 0.198, 0.1, 0.0378, 0.022, 0.01] | 0 | [75.0, 82.0, 90.0, 100.0, 124.0, 170.0, 200.0, 289.0] | [150.0, 170.0, 210.0, 250.0, 294.0, 400.0, 500.0, 711.0]
HV 31.5A | HV 31.5A | 31.5 | 0 | [10.0, 2.34, 0.722, 0.181, 0.1, 0.055, 0.0296, 0.01] | [10.0, 2.84, 0.368, 0.164, 0.1, 0.0621, 0.0378, 0.0195, 0.01] | 0 | [95.0, 110.0, 125.0, 150.0, 165.0, 200.0, 250.0, 390.0] | [189.0, 220.0, 300.0, 350.0, 393.0, 450.0, 530.0, 700.0, 960.0]
HV 40A | HV 40A | 40 | 0 | [10.0, 1.3, 0.161, 0.1, 0.0611, 0.0399, 0.0141, 0.01] | [10.0, 2.05, 0.369, 0.198, 0.1, 0.051, 0.0298, 0.01] | 0 | [120.0, 150.0, 200.0, 223.0, 260.0, 300.0, 450.0, 532.0] | [240.0, 300.0, 400.0, 450.0, 530.0, 650.0, 800.0, 1311.0]
HV 50A | HV 50A | 50 | 0 | [10.0, 3.215, 0.597, 0.198, 0.1, 0.0378, 0.022, 0.01] | [10.0, 3.64, 0.854, 0.281, 0.1, 0.0531, 0.022, 0.01] | 0 | [150.0, 170.0, 210.0, 250.0, 294.0, 400.0, 500.0, 711.0] | [300.0, 350.0, 450.0, 550.0, 700.0, 850.0, 1200.0, 1752.0]
HV 6.3A | HV 6.3A | 6.3 | 0 | [10.0, 1.39, 0.344, 0.168, 0.1, 0.056, 0.0263, 0.01] | [10.0, 1.711, 0.516, 0.198, 0.1, 0.0634, 0.0303, 0.01] | 0 | [19.0, 19.5, 20.4, 20.8, 22.0, 25.0, 32.0, 48.0] | [38.0, 40.0, 43.0, 48.0, 53.0, 60.0, 75.0, 118.0]
HV 63A | HV 63A | 63 | 0 | [10.0, 2.84, 0.368, 0.164, 0.1, 0.0621, 0.0378, 0.0195, 0.01] | [10.0, 1.82, 0.344, 0.1, 0.0467, 0.0269, 0.01] | 0 | [189.0, 220.0, 300.0, 350.0, 393.0, 450.0, 530.0, 700.0, 961.0] | [378.0, 500.0, 700.0, 934.0, 1200.0, 1500.0, 2366.0]
HV 80A | HV 80A | 80 | 0 | [10.0, 2.05, 0.369, 0.198, 0.1, 0.051, 0.0298, 0.01] | [10.0, 4.15, 1.03, 0.198, 0.1, 0.051, 0.0172, 0.01] | 0 | [240.0, 300.0, 400.0, 450.0, 530.0, 650.0, 800.0, 1311.0] | [480.0, 550.0, 700.0, 1000.0, 1260.0, 1600.0, 2500.0, 3227.0]
Siemens NH-1-100 | Siemens NH-1-100 | 100 | [5400.0, 2000.0, 400.0, 20.0, 1.0, 0.2, 0.012, 0.004] | 0 | 0 | [150.0, 190.0, 250.0, 430.0, 900.0, 1250.0, 2700.0, 3600.0] | 0 | 0
Siemens NH-1-125 | Siemens NH-1-125 | 125 | [4800.0, 120.0, 7.0, 0.1, 0.004] | 0 | 0 | [180.0, 400.0, 740.0, 2000.0, 4250.0] | 0 | 0
Siemens NH-1-16 | Siemens NH-1-16 | 16 | [4000.0, 400.0, 2.0, 0.1, 0.04, 0.01] | 0 | 0 | [26.0, 35.0, 75.0, 150.0, 200.0, 300.0] | 0 | 0
Siemens NH-1-160 | Siemens NH-1-160 | 160 | [4800.0, 120.0, 7.0, 0.1, 0.004] | 0 | 0 | [210.0, 500.0, 900.0, 2300.0, 5000.0] | 0 | 0
Siemens NH-1-25 | Siemens NH-1-25 | 25 | [4000.0, 1000.0, 10.0, 0.2, 0.02, 0.01] | 0 | 0 | [40.0, 50.0, 100.0, 210.0, 400.0, 500.0] | 0 | 0
Siemens NH-1-50 | Siemens NH-1-50 | 50 | [4000.0, 40.0, 4.0, 1.0, 0.02, 0.01] | 0 | 0 | [86.0, 200.0, 300.0, 400.0, 1000.0, 1280.0] | 0 | 0
Siemens NH-1-63 | Siemens NH-1-63 | 63 | [4000.0, 100.0, 10.0, 2.0, 0.04, 0.01] | 0 | 0 | [100.0, 200.0, 300.0, 400.0, 1000.0, 1500.0] | 0 | 0
Siemens NH-1-80 | Siemens NH-1-80 | 80 | [4800.0, 120.0, 7.0, 0.1, 0.01] | 0 | 0 | [150.58, 250.0, 450.0, 1150.0, 2470.0] | 0 | 0
Siemens NH-2-1000 | Siemens NH-2-1000 | 1000 | [4800.0, 120.0, 7.0, 0.1, 0.004] | 0 | 0 | [1900.0, 3500.0, 8400.0, 24000.0, 52000.0] | 0 | 0
Siemens NH-2-200 | Siemens NH-2-200 | 200 | [4800.0, 120.0, 7.0, 0.1, 0.004] | 0 | 0 | [280.0, 650.0, 1200.0, 3000.0, 7000.0] | 0 | 0
Siemens NH-2-224 | Siemens NH-2-224 | 224 | [4800.0, 120.0, 7.0, 0.2, 0.04, 0.004] | 0 | 0 | [400.0, 750.0, 1453.0, 3025.0, 4315.0, 7600.0] | 0 | 0
Siemens NH-2-250 | Siemens NH-2-250 | 250 | [4800.0, 120.0, 7.0, 0.1, 0.004] | 0 | 0 | [450.0, 800.0, 1650.0, 4000.0, 8500.0] | 0 | 0
Siemens NH-2-315 | Siemens NH-2-315 | 315 | [4800.0, 120.0, 7.0, 0.1, 0.004] | 0 | 0 | [550.0, 920.0, 1900.0, 5000.0, 11000.0] | 0 | 0
Siemens NH-2-355 | Siemens NH-2-355 | 355 | [4800.0, 120.0, 6.0, 0.1, 0.004] | 0 | 0 | [650.0, 1116.27, 2350.0, 5840.0, 12790.0] | 0 | 0
Siemens NH-2-400 | Siemens NH-2-400 | 400 | [4800.0, 120.0, 7.0, 0.1, 0.004] | 0 | 0 | [720.0, 1350.0, 2800.0, 6500.0, 15000.0] | 0 | 0
Siemens NH-2-425 | Siemens NH-2-425 | 425 | [4800.0, 120.0, 7.0, 0.1, 0.004] | 0 | 0 | [850.0, 1500.0, 3050.0, 7500.0, 16500.0] | 0 | 0
Siemens NH-2-630 | Siemens NH-2-630 | 630 | [4800.0, 120.0, 7.0, 0.1, 0.004] | 0 | 0 | [1200.0, 2000.0, 4800.0, 12000.0, 26000.0] | 0 | 0

## dtypes
| element | column | dtype
0 | bus | name | object
1 | bus | vn_kv | float64
2 | bus | type | object
3 | bus | zone | object
4 | bus | in_service | bool
5 | load | name | object
6 | load | bus | uint32
7 | load | p_mw | float64
8 | load | q_mvar | float64
9 | load | const_z_percent | float64
10 | load | const_i_percent | float64
11 | load | sn_mva | float64
12 | load | scaling | float64
13 | load | in_service | bool
14 | load | type | object
15 | ext_grid | name | object
16 | ext_grid | bus | uint32
17 | ext_grid | vm_pu | float64
18 | ext_grid | va_degree | float64
19 | ext_grid | slack_weight | float64
20 | ext_grid | in_service | bool
21 | line | name | object
22 | line | std_type | object
23 | line | from_bus | uint32
24 | line | to_bus | uint32
25 | line | length_km | float64
26 | line | r_ohm_per_km | float64
27 | line | x_ohm_per_km | float64
28 | line | c_nf_per_km | float64
29 | line | g_us_per_km | float64
30 | line | max_i_ka | float64
31 | line | df | float64
32 | line | parallel | uint32
33 | line | type | object
34 | line | in_service | bool
35 | trafo | name | object
36 | trafo | std_type | object
37 | trafo | hv_bus | uint32
38 | trafo | lv_bus | uint32
39 | trafo | sn_mva | float64
40 | trafo | vn_hv_kv | float64
41 | trafo | vn_lv_kv | float64
42 | trafo | vk_percent | float64
43 | trafo | vkr_percent | float64
44 | trafo | pfe_kw | float64
45 | trafo | i0_percent | float64
46 | trafo | shift_degree | float64
47 | trafo | tap_side | object
48 | trafo | tap_neutral | int32
49 | trafo | tap_min | int32
50 | trafo | tap_max | int32
51 | trafo | tap_step_percent | float64
52 | trafo | tap_step_degree | float64
53 | trafo | tap_pos | int32
54 | trafo | tap_phase_shifter | bool
55 | trafo | parallel | uint32
56 | trafo | df | float64
57 | trafo | in_service | bool
58 | line_geodata | coords | object
59 | bus_geodata | x | float64
60 | bus_geodata | y | float64
61 | bus_geodata | coords | object

## parameters
| version | format_version | converged | OPF_converged | name | f_hz | sn_mva
0 | 2.14.6 | 2.14.0 | FALSE | FALSE |  | 50 | 1