## bus
| name | vn_kv | type | zone | in_service
0 | bus_LV_3732-23_1_3_node_7 | 0.4 | n |  | TRUE
1 | bus_LV_3732-23_1_3_node_8 | 0.4 | n |  | TRUE
2 | bus_LV_3732-23_1_3_node_9 | 0.4 | n |  | TRUE
3 | bus_LV_3732-23_1_3_node_10 | 0.4 | n |  | TRUE
4 | bus_LV_3732-23_1_3_node_15 | 0.4 | n |  | TRUE
5 | bus_LV_3732-23_1_3_node_13 | 0.4 | n |  | TRUE
6 | bus_LV_3732-23_1_3_node_11 | 0.4 | n |  | TRUE
7 | bus_LV_3732-23_1_3_node_12 | 0.4 | n |  | TRUE
8 | bus_LV_3732-23_1_3_node_38 | 0.4 | n |  | TRUE
9 | bus_LV_3732-23_1_3_node_40 | 0.4 | n |  | TRUE
10 | bus_LV_3732-23_1_3_node_39 | 0.4 | n |  | TRUE
11 | bus_LV_3732-23_1_3_node_37 | 0.4 | n |  | TRUE
12 | bus_LV_3732-23_1_3_node_52 | 0.4 | n |  | TRUE
13 | bus_LV_3732-23_1_3_node_36 | 0.4 | n |  | TRUE
14 | bus_LV_3732-23_1_3_node_41 | 0.4 | n |  | TRUE
15 | bus_LV_3732-23_1_3_node_42 | 0.4 | n |  | TRUE
16 | bus_LV_3732-23_1_3_node_14 | 0.4 | n |  | TRUE
17 | bus_LV_3732-23_1_3_node_16 | 0.4 | n |  | TRUE
18 | bus_LV_3732-23_1_3_node_114 | 0.4 | n |  | TRUE
19 | bus_LV_3732-23_1_3_node_17 | 0.4 | n |  | TRUE
20 | bus_LV_3732-23_1_3_node_53 | 0.4 | n |  | TRUE
21 | bus_LV_3732-23_1_3_node_56 | 0.4 | n |  | TRUE
22 | bus_LV_3732-23_1_3_node_58 | 0.4 | n |  | TRUE
23 | bus_LV_3732-23_1_3_node_54 | 0.4 | n |  | TRUE
24 | bus_LV_3732-23_1_3_node_21 | 0.4 | n |  | TRUE
25 | bus_LV_3732-23_1_3_node_22 | 0.4 | n |  | TRUE
26 | bus_LV_3732-23_1_3_node_23 | 0.4 | n |  | TRUE
27 | bus_LV_3732-23_1_3_node_24 | 0.4 | n |  | TRUE
28 | bus_LV_3732-23_1_3_node_25 | 0.4 | n |  | TRUE
29 | bus_LV_3732-23_1_3_node_26 | 0.4 | n |  | TRUE
30 | bus_LV_3732-23_1_3_node_27 | 0.4 | n |  | TRUE
31 | bus_LV_3732-23_1_3_node_34 | 0.4 | n |  | TRUE
32 | bus_LV_3732-23_1_3_node_29 | 0.4 | n |  | TRUE
33 | bus_LV_3732-23_1_3_node_32 | 0.4 | n |  | TRUE
34 | bus_LV_3732-23_1_3_node_30 | 0.4 | n |  | TRUE
35 | bus_LV_3732-23_1_3_node_68 | 0.4 | n |  | TRUE
36 | bus_LV_3732-23_1_3_node_44 | 0.4 | n |  | TRUE
37 | bus_LV_3732-23_1_3_node_46 | 0.4 | n |  | TRUE
38 | bus_LV_3732-23_1_3_node_43 | 0.4 | n |  | TRUE
39 | bus_LV_3732-23_1_3_node_47 | 0.4 | n |  | TRUE
40 | bus_LV_3732-23_1_3_node_48 | 0.4 | n |  | TRUE
41 | bus_LV_3732-23_1_3_node_49 | 0.4 | n |  | TRUE
42 | bus_LV_3732-23_1_3_node_72 | 0.4 | n |  | TRUE
43 | bus_LV_3732-23_1_3_node_45 | 0.4 | n |  | TRUE
44 | bus_LV_3732-23_1_3_node_69 | 0.4 | n |  | TRUE
45 | bus_LV_3732-23_1_3_node_67 | 0.4 | n |  | TRUE
46 | bus_LV_3732-23_1_3_node_31 | 0.4 | n |  | TRUE
47 | bus_LV_3732-23_1_3_node_33 | 0.4 | n |  | TRUE
48 | bus_LV_3732-23_1_3_node_35 | 0.4 | n |  | TRUE
49 | bus_LV_3732-23_1_3_node_50 | 0.4 | n |  | TRUE
50 | bus_LV_3732-23_1_3_node_51 | 0.4 | n |  | TRUE
51 | bus_LV_3732-23_1_3_node_55 | 0.4 | n |  | TRUE
52 | bus_LV_3732-23_1_3_node_57 | 0.4 | n |  | TRUE
53 | bus_LV_3732-23_1_3_node_60 | 0.4 | n |  | TRUE
54 | bus_LV_3732-23_1_3_node_61 | 0.4 | n |  | TRUE
55 | bus_LV_3732-23_1_3_node_65 | 0.4 | n |  | TRUE
56 | bus_LV_3732-23_1_3_node_63 | 0.4 | n |  | TRUE
57 | bus_LV_3732-23_1_3_node_62 | 0.4 | n |  | TRUE
58 | bus_LV_3732-23_1_3_node_66 | 0.4 | n |  | TRUE
59 | bus_LV_3732-23_1_3_node_64 | 0.4 | n |  | TRUE
60 | bus_LV_3732-23_1_3_node_70 | 0.4 | n |  | TRUE
61 | bus_LV_3732-23_1_3_node_82 | 0.4 | n |  | TRUE
62 | bus_LV_3732-23_1_3_node_71 | 0.4 | n |  | TRUE
63 | bus_LV_3732-23_1_3_node_79 | 0.4 | n |  | TRUE
64 | bus_LV_3732-23_1_3_node_85 | 0.4 | n |  | TRUE
65 | bus_LV_3732-23_1_3_node_83 | 0.4 | n |  | TRUE
66 | bus_LV_3732-23_1_3_node_98 | 0.4 | n |  | TRUE
67 | bus_LV_3732-23_1_3_node_80 | 0.4 | n |  | TRUE
68 | bus_LV_3732-23_1_3_node_84 | 0.4 | n |  | TRUE
69 | bus_LV_3732-23_1_3_node_81 | 0.4 | n |  | TRUE
70 | bus_LV_3732-23_1_3_node_94 | 0.4 | n |  | TRUE
71 | bus_LV_3732-23_1_3_node_99 | 0.4 | n |  | TRUE
72 | bus_LV_3732-23_1_3_node_86 | 0.4 | n |  | TRUE
73 | bus_LV_3732-23_1_3_node_96 | 0.4 | n |  | TRUE
74 | bus_LV_3732-23_1_3_node_102 | 0.4 | n |  | TRUE
75 | bus_LV_3732-23_1_3_node_100 | 0.4 | n |  | TRUE
76 | bus_LV_3732-23_1_3_node_101 | 0.4 | n |  | TRUE
77 | bus_LV_3732-23_1_3_node_104 | 0.4 | n |  | TRUE
78 | bus_LV_3732-23_1_3_node_107 | 0.4 | n |  | TRUE
79 | bus_LV_3732-23_1_3_node_105 | 0.4 | n |  | TRUE
80 | bus_LV_3732-23_1_3_node_106 | 0.4 | n |  | TRUE
81 | bus_LV_3732-23_1_3_node_110 | 0.4 | n |  | TRUE
82 | bus_LV_3732-23_1_3_node_109 | 0.4 | n |  | TRUE
83 | bus_LV_3732-23_1_3_node_108 | 0.4 | n |  | TRUE
84 | bus_MV_0_node_26 | 20 | n |  | TRUE

## load
| name | bus | p_mw | q_mvar | const_z_percent | const_i_percent | sn_mva | scaling | in_service | type
0 | LV_3732-23_1_3_load_7 | 0 | 0.0003463 | 8.6792e-05 | 0 | 0 |  | 1 | TRUE | wye
1 | LV_3732-23_1_3_load_8 | 1 | 0.00072243 | 0.00018106 | 0 | 0 |  | 1 | TRUE | wye
2 | LV_3732-23_1_3_load_9 | 2 | 0.00053869 | 0.00013501 | 0 | 0 |  | 1 | TRUE | wye
3 | LV_3732-23_1_3_load_15 | 4 | 0.00122 | 0.00030576 | 0 | 0 |  | 1 | TRUE | wye
4 | LV_3732-23_1_3_load_13 | 5 | 0.0003801 | 9.5261e-05 | 0 | 0 |  | 1 | TRUE | wye
5 | LV_3732-23_1_3_load_11 | 6 | 0.00089888 | 0.00022528 | 0 | 0 |  | 1 | TRUE | wye
6 | LV_3732-23_1_3_load_12 | 7 | 0.0005861 | 0.00014689 | 0 | 0 |  | 1 | TRUE | wye
7 | LV_3732-23_1_3_load_38 | 8 | 0.00029622 | 7.424e-05 | 0 | 0 |  | 1 | TRUE | wye
8 | LV_3732-23_1_3_load_39 | 10 | 0.00049329 | 0.00012363 | 0 | 0 |  | 1 | TRUE | wye
9 | LV_3732-23_1_3_load_37 | 11 | 0.00038548 | 9.661e-05 | 0 | 0 |  | 1 | TRUE | wye
10 | LV_3732-23_1_3_load_52 | 12 | 0.00040391 | 0.00010123 | 0 | 0 |  | 1 | TRUE | wye
11 | LV_3732-23_1_3_load_36 | 13 | 0.00041602 | 0.00010426 | 0 | 0 |  | 1 | TRUE | wye
12 | LV_3732-23_1_3_load_41 | 14 | 0.00047931 | 0.00012013 | 0 | 0 |  | 1 | TRUE | wye
13 | LV_3732-23_1_3_load_42 | 15 | 0.00065709 | 0.00016468 | 0 | 0 |  | 1 | TRUE | wye
14 | LV_3732-23_1_3_load_114 | 18 | 0.0048243 | 0.0012091 | 0 | 0 |  | 1 | TRUE | wye
15 | LV_3732-23_1_3_load_53 | 20 | 0.00033767 | 8.4627e-05 | 0 | 0 |  | 1 | TRUE | wye
16 | LV_3732-23_1_3_load_58 | 22 | 0.00078351 | 0.00019637 | 0 | 0 |  | 1 | TRUE | wye
17 | LV_3732-23_1_3_load_54 | 23 | 0.00061757 | 0.00015478 | 0 | 0 |  | 1 | TRUE | wye
18 | LV_3732-23_1_3_load_21 | 24 | 0.00039158 | 9.8139e-05 | 0 | 0 |  | 1 | TRUE | wye
19 | LV_3732-23_1_3_load_22 | 25 | 0.00031546 | 7.9063e-05 | 0 | 0 |  | 1 | TRUE | wye
20 | LV_3732-23_1_3_load_24 | 27 | 0.00050617 | 0.00012686 | 0 | 0 |  | 1 | TRUE | wye
21 | LV_3732-23_1_3_load_25 | 28 | 0.00067248 | 0.00016854 | 0 | 0 |  | 1 | TRUE | wye
22 | LV_3732-23_1_3_load_26 | 29 | 0.00047463 | 0.00011895 | 0 | 0 |  | 1 | TRUE | wye
23 | LV_3732-23_1_3_load_27 | 30 | 0.00035515 | 8.901e-05 | 0 | 0 |  | 1 | TRUE | wye
24 | LV_3732-23_1_3_load_34 | 31 | 0.00033526 | 8.4023e-05 | 0 | 0 |  | 1 | TRUE | wye
25 | LV_3732-23_1_3_load_32 | 33 | 0.00092523 | 0.00023188 | 0 | 0 |  | 1 | TRUE | wye
26 | LV_3732-23_1_3_load_44 | 36 | 0.00060595 | 0.00015186 | 0 | 0 |  | 1 | TRUE | wye
27 | LV_3732-23_1_3_load_43 | 38 | 0.0005595 | 0.00014022 | 0 | 0 |  | 1 | TRUE | wye
28 | LV_3732-23_1_3_load_48 | 40 | 0.00032938 | 8.2552e-05 | 0 | 0 |  | 1 | TRUE | wye
29 | LV_3732-23_1_3_load_49 | 41 | 0.0010762 | 0.00026973 | 0 | 0 |  | 1 | TRUE | wye
30 | LV_3732-23_1_3_load_72 | 42 | 0.00044066 | 0.00011044 | 0 | 0 |  | 1 | TRUE | wye
31 | LV_3732-23_1_3_load_45 | 43 | 0.00029854 | 7.4822e-05 | 0 | 0 |  | 1 | TRUE | wye
32 | LV_3732-23_1_3_load_67 | 45 | 0.00085414 | 0.00021407 | 0 | 0 |  | 1 | TRUE | wye
33 | LV_3732-23_1_3_load_31 | 46 | 0.00075921 | 0.00019028 | 0 | 0 |  | 1 | TRUE | wye
34 | LV_3732-23_1_3_load_33 | 47 | 0.00048033 | 0.00012038 | 0 | 0 |  | 1 | TRUE | wye
35 | LV_3732-23_1_3_load_35 | 48 | 0.00051337 | 0.00012866 | 0 | 0 |  | 1 | TRUE | wye
36 | LV_3732-23_1_3_load_50 | 49 | 0.00064207 | 0.00016092 | 0 | 0 |  | 1 | TRUE | wye
37 | LV_3732-23_1_3_load_51 | 50 | 0.00040668 | 0.00010192 | 0 | 0 |  | 1 | TRUE | wye
38 | LV_3732-23_1_3_load_55 | 51 | 0.00094069 | 0.00023576 | 0 | 0 |  | 1 | TRUE | wye
39 | LV_3732-23_1_3_load_57 | 52 | 0.00054621 | 0.00013689 | 0 | 0 |  | 1 | TRUE | wye
40 | LV_3732-23_1_3_load_63 | 56 | 0.00062478 | 0.00015658 | 0 | 0 |  | 1 | TRUE | wye
41 | LV_3732-23_1_3_load_62 | 57 | 0.00057316 | 0.00014365 | 0 | 0 |  | 1 | TRUE | wye
42 | LV_3732-23_1_3_load_66 | 58 | 0.00090196 | 0.00022605 | 0 | 0 |  | 1 | TRUE | wye
43 | LV_3732-23_1_3_load_64 | 59 | 0.0005341 | 0.00013386 | 0 | 0 |  | 1 | TRUE | wye
44 | LV_3732-23_1_3_load_82 | 61 | 0.00092648 | 0.0002322 | 0 | 0 |  | 1 | TRUE | wye
45 | LV_3732-23_1_3_load_79 | 63 | 0.00057682 | 0.00014456 | 0 | 0 |  | 1 | TRUE | wye
46 | LV_3732-23_1_3_load_85 | 64 | 0.00085285 | 0.00021374 | 0 | 0 |  | 1 | TRUE | wye
47 | LV_3732-23_1_3_load_83 | 65 | 0.00088951 | 0.00022293 | 0 | 0 |  | 1 | TRUE | wye
48 | LV_3732-23_1_3_load_98 | 66 | 0.00063007 | 0.00015791 | 0 | 0 |  | 1 | TRUE | wye
49 | LV_3732-23_1_3_load_80 | 67 | 0.0015135 | 0.00037932 | 0 | 0 |  | 1 | TRUE | wye
50 | LV_3732-23_1_3_load_81 | 69 | 0.00068899 | 0.00017268 | 0 | 0 |  | 1 | TRUE | wye
51 | LV_3732-23_1_3_load_94 | 70 | 0.00061901 | 0.00015514 | 0 | 0 |  | 1 | TRUE | wye
52 | LV_3732-23_1_3_load_86 | 72 | 0.00086962 | 0.00021795 | 0 | 0 |  | 1 | TRUE | wye
53 | LV_3732-23_1_3_load_102 | 74 | 0.00065939 | 0.00016526 | 0 | 0 |  | 1 | TRUE | wye
54 | LV_3732-23_1_3_load_100 | 75 | 0.00097275 | 0.0002438 | 0 | 0 |  | 1 | TRUE | wye
55 | LV_3732-23_1_3_load_101 | 76 | 0.0009261 | 0.0002321 | 0 | 0 |  | 1 | TRUE | wye
56 | LV_3732-23_1_3_load_104 | 77 | 0.0004991 | 0.00012509 | 0 | 0 |  | 1 | TRUE | wye
57 | LV_3732-23_1_3_load_107 | 78 | 0.00058302 | 0.00014612 | 0 | 0 |  | 1 | TRUE | wye
58 | LV_3732-23_1_3_load_105 | 79 | 0.0016675 | 0.00041792 | 0 | 0 |  | 1 | TRUE | wye
59 | LV_3732-23_1_3_load_106 | 80 | 0.00071176 | 0.00017838 | 0 | 0 |  | 1 | TRUE | wye
60 | LV_3732-23_1_3_load_110 | 81 | 0.00064823 | 0.00016246 | 0 | 0 |  | 1 | TRUE | wye
61 | LV_3732-23_1_3_load_109 | 82 | 0.00084331 | 0.00021135 | 0 | 0 |  | 1 | TRUE | wye
62 | LV_3732-23_1_3_load_108 | 83 | 0.00065115 | 0.00016319 | 0 | 0 |  | 1 | TRUE | wye

## ext_grid
| name | bus | vm_pu | va_degree | slack_weight | in_service
0 |  | 29 | 1 | 0 | 1 | TRUE

## line
| name | std_type | from_bus | to_bus | length_km | r_ohm_per_km | x_ohm_per_km | c_nf_per_km | g_us_per_km | max_i_ka | df | parallel | type | in_service
0 | LV_3732-23_1_3_line_0 | NAYY 4x150 SE | 0 | 1 | 0.061507 | 0.208 | 0.08 | 261 | 0 | 0.27 | 1 | 1 | cs | TRUE
1 | LV_3732-23_1_3_line_1 | NAYY 4x150 SE | 0 | 2 | 0.019204 | 0.208 | 0.08 | 261 | 0 | 0.27 | 1 | 1 | cs | TRUE
2 | LV_3732-23_1_3_line_2 | NAYY 4x150 SE | 1 | 3 | 0.34307 | 0.208 | 0.08 | 261 | 0 | 0.27 | 1 | 1 | cs | TRUE
3 | LV_3732-23_1_3_line_3 | NAYY 4x150 SE | 2 | 4 | 0.40557 | 0.208 | 0.08 | 261 | 0 | 0.27 | 1 | 1 | cs | TRUE
4 | LV_3732-23_1_3_line_4 | NAYY 4x150 SE | 3 | 6 | 0.22584 | 0.208 | 0.08 | 261 | 0 | 0.27 | 1 | 1 | cs | TRUE
5 | LV_3732-23_1_3_line_5 | NAYY 4x150 SE | 3 | 7 | 0.22715 | 0.208 | 0.08 | 261 | 0 | 0.27 | 1 | 1 | cs | TRUE
6 | LV_3732-23_1_3_line_6 | NAYY 4x150 SE | 3 | 8 | 0.39153 | 0.208 | 0.08 | 261 | 0 | 0.27 | 1 | 1 | cs | TRUE
7 | LV_3732-23_1_3_line_7 | NAYY 4x150 SE | 4 | 5 | 0.038134 | 0.208 | 0.08 | 261 | 0 | 0.27 | 1 | 1 | cs | TRUE
8 | LV_3732-23_1_3_line_8 | NAYY 4x150 SE | 5 | 16 | 0.28491 | 0.208 | 0.08 | 261 | 0 | 0.27 | 1 | 1 | cs | TRUE
9 | LV_3732-23_1_3_line_9 | NAYY 4x150 SE | 7 | 9 | 0.088168 | 0.208 | 0.08 | 261 | 0 | 0.27 | 1 | 1 | cs | TRUE
10 | LV_3732-23_1_3_line_10 | NAYY 4x150 SE | 8 | 10 | 0.0026481 | 0.208 | 0.08 | 261 | 0 | 0.27 | 1 | 1 | cs | TRUE
11 | LV_3732-23_1_3_line_11 | NAYY 4x150 SE | 9 | 14 | 0.16599 | 0.208 | 0.08 | 261 | 0 | 0.27 | 1 | 1 | cs | TRUE
12 | LV_3732-23_1_3_line_12 | NAYY 4x150 SE | 9 | 15 | 0.026844 | 0.208 | 0.08 | 261 | 0 | 0.27 | 1 | 1 | cs | TRUE
13 | LV_3732-23_1_3_line_13 | NAYY 4x150 SE | 10 | 19 | 0.11635 | 0.208 | 0.08 | 261 | 0 | 0.27 | 1 | 1 | cs | TRUE
14 | LV_3732-23_1_3_line_14 | NAYY 4x150 SE | 11 | 12 | 0.15536 | 0.208 | 0.08 | 261 | 0 | 0.27 | 1 | 2 | cs | TRUE
15 | LV_3732-23_1_3_line_15 | NAYY 4x150 SE | 11 | 13 | 0.0027544 | 0.208 | 0.08 | 261 | 0 | 0.27 | 1 | 2 | cs | TRUE
16 | LV_3732-23_1_3_line_16 | NAYY 4x150 SE | 12 | 15 | 0.0050552 | 0.208 | 0.08 | 261 | 0 | 0.27 | 1 | 1 | cs | TRUE
17 | LV_3732-23_1_3_line_17 | NAYY 4x150 SE | 12 | 50 | 0.0030224 | 0.208 | 0.08 | 261 | 0 | 0.27 | 1 | 1 | cs | TRUE
18 | LV_3732-23_1_3_line_18 | NAYY 4x150 SE | 13 | 48 | 0.064275 | 0.208 | 0.08 | 261 | 0 | 0.27 | 1 | 2 | cs | TRUE
19 | LV_3732-23_1_3_line_19 | NAYY 4x150 SE | 14 | 39 | 0.15731 | 0.208 | 0.08 | 261 | 0 | 0.27 | 1 | 1 | cs | TRUE
20 | LV_3732-23_1_3_line_20 | NAYY 4x150 SE | 16 | 17 | 0.135 | 0.208 | 0.08 | 261 | 0 | 0.27 | 1 | 1 | cs | TRUE
21 | LV_3732-23_1_3_line_21 | NAYY 4x150 SE | 17 | 18 | 0.030333 | 0.208 | 0.08 | 261 | 0 | 0.27 | 1 | 1 | cs | TRUE
22 | LV_3732-23_1_3_line_22 | NAYY 4x150 SE | 19 | 20 | 0.44651 | 0.208 | 0.08 | 261 | 0 | 0.27 | 1 | 1 | cs | TRUE
23 | LV_3732-23_1_3_line_23 | NAYY 4x150 SE | 21 | 22 | 0.34705 | 0.208 | 0.08 | 261 | 0 | 0.27 | 1 | 1 | cs | TRUE
24 | LV_3732-23_1_3_line_24 | NAYY 4x150 SE | 21 | 23 | 0.037239 | 0.208 | 0.08 | 261 | 0 | 0.27 | 1 | 1 | cs | TRUE
25 | LV_3732-23_1_3_line_25 | NAYY 4x150 SE | 23 | 51 | 0.025288 | 0.208 | 0.08 | 261 | 0 | 0.27 | 1 | 1 | cs | TRUE
26 | LV_3732-23_1_3_line_26 | NAYY 4x150 SE | 24 | 25 | 0.012876 | 0.208 | 0.08 | 261 | 0 | 0.27 | 1 | 1 | cs | TRUE
27 | LV_3732-23_1_3_line_27 | NAYY 4x150 SE | 24 | 26 | 0.11933 | 0.208 | 0.08 | 261 | 0 | 0.27 | 1 | 1 | cs | TRUE
28 | LV_3732-23_1_3_line_28 | NAYY 4x150 SE | 25 | 27 | 0.027394 | 0.208 | 0.08 | 261 | 0 | 0.27 | 1 | 1 | cs | TRUE
29 | LV_3732-23_1_3_line_29 | NAYY 4x150 SE | 26 | 28 | 0.061128 | 0.208 | 0.08 | 261 | 0 | 0.27 | 1 | 2 | cs | TRUE
30 | LV_3732-23_1_3_line_30 | NAYY 4x150 SE | 26 | 29 | 0.49053 | 0.208 | 0.08 | 261 | 0 | 0.27 | 1 | 2 | cs | TRUE
31 | LV_3732-23_1_3_line_31 | NAYY 4x150 SE | 27 | 30 | 0.081199 | 0.208 | 0.08 | 261 | 0 | 0.27 | 1 | 1 | cs | TRUE
32 | LV_3732-23_1_3_line_32 | NAYY 4x150 SE | 28 | 31 | 0.0071688 | 0.208 | 0.08 | 261 | 0 | 0.27 | 1 | 2 | cs | TRUE
33 | LV_3732-23_1_3_line_33 | NAYY 4x150 SE | 29 | 32 | 0.056662 | 0.208 | 0.08 | 261 | 0 | 0.27 | 1 | 1 | cs | TRUE
34 | LV_3732-23_1_3_line_34 | NAYY 4x150 SE | 31 | 33 | 0.0056902 | 0.208 | 0.08 | 261 | 0 | 0.27 | 1 | 2 | cs | TRUE
35 | LV_3732-23_1_3_line_35 | NAYY 4x150 SE | 32 | 34 | 0.43302 | 0.208 | 0.08 | 261 | 0 | 0.27 | 1 | 1 | cs | TRUE
36 | LV_3732-23_1_3_line_36 | NAYY 4x150 SE | 32 | 35 | 0.099462 | 0.208 | 0.08 | 261 | 0 | 0.27 | 1 | 1 | cs | TRUE
37 | LV_3732-23_1_3_line_37 | NAYY 4x150 SE | 33 | 46 | 0.038217 | 0.208 | 0.08 | 261 | 0 | 0.27 | 1 | 2 | cs | TRUE
38 | LV_3732-23_1_3_line_38 | NAYY 4x150 SE | 34 | 42 | 0.045674 | 0.208 | 0.08 | 261 | 0 | 0.27 | 1 | 1 | cs | TRUE
39 | LV_3732-23_1_3_line_39 | NAYY 4x150 SE | 35 | 44 | 0.21917 | 0.208 | 0.08 | 261 | 0 | 0.27 | 1 | 1 | cs | TRUE
40 | LV_3732-23_1_3_line_40 | NAYY 4x150 SE | 35 | 45 | 0.032854 | 0.208 | 0.08 | 261 | 0 | 0.27 | 1 | 1 | cs | TRUE
41 | LV_3732-23_1_3_line_41 | NAYY 4x150 SE | 36 | 37 | 0.070359 | 0.208 | 0.08 | 261 | 0 | 0.27 | 1 | 1 | cs | TRUE
42 | LV_3732-23_1_3_line_42 | NAYY 4x150 SE | 36 | 38 | 0.13981 | 0.208 | 0.08 | 261 | 0 | 0.27 | 1 | 1 | cs | TRUE
43 | LV_3732-23_1_3_line_43 | NAYY 4x150 SE | 37 | 39 | 0.10277 | 0.208 | 0.08 | 261 | 0 | 0.27 | 1 | 1 | cs | TRUE
44 | LV_3732-23_1_3_line_44 | NAYY 4x150 SE | 38 | 43 | 0.041082 | 0.208 | 0.08 | 261 | 0 | 0.27 | 1 | 1 | cs | TRUE
45 | LV_3732-23_1_3_line_45 | NAYY 4x150 SE | 39 | 40 | 0.13804 | 0.208 | 0.08 | 261 | 0 | 0.27 | 1 | 1 | cs | TRUE
46 | LV_3732-23_1_3_line_46 | NAYY 4x150 SE | 40 | 41 | 0.24685 | 0.208 | 0.08 | 261 | 0 | 0.27 | 1 | 1 | cs | TRUE
47 | LV_3732-23_1_3_line_47 | NAYY 4x150 SE | 44 | 60 | 0.21548 | 0.208 | 0.08 | 261 | 0 | 0.27 | 1 | 1 | cs | TRUE
48 | LV_3732-23_1_3_line_48 | NAYY 4x150 SE | 45 | 58 | 0.0070637 | 0.208 | 0.08 | 261 | 0 | 0.27 | 1 | 1 | cs | TRUE
49 | LV_3732-23_1_3_line_49 | NAYY 4x150 SE | 46 | 47 | 0.0031009 | 0.208 | 0.08 | 261 | 0 | 0.27 | 1 | 2 | cs | TRUE
50 | LV_3732-23_1_3_line_50 | NAYY 4x150 SE | 47 | 48 | 0.009994 | 0.208 | 0.08 | 261 | 0 | 0.27 | 1 | 2 | cs | TRUE
51 | LV_3732-23_1_3_line_51 | NAYY 4x150 SE | 49 | 50 | 0.015234 | 0.208 | 0.08 | 261 | 0 | 0.27 | 1 | 1 | cs | TRUE
52 | LV_3732-23_1_3_line_52 | NAYY 4x150 SE | 51 | 52 | 0.044515 | 0.208 | 0.08 | 261 | 0 | 0.27 | 1 | 1 | cs | TRUE
53 | LV_3732-23_1_3_line_53 | NAYY 4x150 SE | 52 | 53 | 0.067947 | 0.208 | 0.08 | 261 | 0 | 0.27 | 1 | 1 | cs | TRUE
54 | LV_3732-23_1_3_line_54 | NAYY 4x150 SE | 53 | 54 | 0.055774 | 0.208 | 0.08 | 261 | 0 | 0.27 | 1 | 1 | cs | TRUE
55 | LV_3732-23_1_3_line_55 | NAYY 4x150 SE | 54 | 55 | 0.027707 | 0.208 | 0.08 | 261 | 0 | 0.27 | 1 | 1 | cs | TRUE
56 | LV_3732-23_1_3_line_56 | NAYY 4x150 SE | 54 | 56 | 0.026975 | 0.208 | 0.08 | 261 | 0 | 0.27 | 1 | 1 | cs | TRUE
57 | LV_3732-23_1_3_line_57 | NAYY 4x150 SE | 55 | 58 | 0.060328 | 0.208 | 0.08 | 261 | 0 | 0.27 | 1 | 1 | cs | TRUE
58 | LV_3732-23_1_3_line_58 | NAYY 4x150 SE | 55 | 57 | 0.051763 | 0.208 | 0.08 | 261 | 0 | 0.27 | 1 | 1 | cs | TRUE
59 | LV_3732-23_1_3_line_59 | NAYY 4x150 SE | 56 | 59 | 0.039052 | 0.208 | 0.08 | 261 | 0 | 0.27 | 1 | 1 | cs | TRUE
60 | LV_3732-23_1_3_line_60 | NAYY 4x150 SE | 60 | 61 | 0.096235 | 0.208 | 0.08 | 261 | 0 | 0.27 | 1 | 1 | cs | TRUE
61 | LV_3732-23_1_3_line_61 | NAYY 4x150 SE | 60 | 62 | 0.28742 | 0.208 | 0.08 | 261 | 0 | 0.27 | 1 | 1 | cs | TRUE
62 | LV_3732-23_1_3_line_62 | NAYY 4x150 SE | 60 | 63 | 0.097479 | 0.208 | 0.08 | 261 | 0 | 0.27 | 1 | 1 | cs | TRUE
63 | LV_3732-23_1_3_line_63 | NAYY 4x150 SE | 61 | 66 | 0.28312 | 0.208 | 0.08 | 261 | 0 | 0.27 | 1 | 1 | cs | TRUE
64 | LV_3732-23_1_3_line_64 | NAYY 4x150 SE | 62 | 64 | 0.050765 | 0.208 | 0.08 | 261 | 0 | 0.27 | 1 | 1 | cs | TRUE
65 | LV_3732-23_1_3_line_65 | NAYY 4x150 SE | 62 | 65 | 0.12701 | 0.208 | 0.08 | 261 | 0 | 0.27 | 1 | 1 | cs | TRUE
66 | LV_3732-23_1_3_line_66 | NAYY 4x150 SE | 63 | 67 | 0.03211 | 0.208 | 0.08 | 261 | 0 | 0.27 | 1 | 1 | cs | TRUE
67 | LV_3732-23_1_3_line_67 | NAYY 4x150 SE | 65 | 68 | 0.042807 | 0.208 | 0.08 | 261 | 0 | 0.27 | 1 | 1 | cs | TRUE
68 | LV_3732-23_1_3_line_68 | NAYY 4x150 SE | 66 | 71 | 0.026843 | 0.208 | 0.08 | 261 | 0 | 0.27 | 1 | 1 | cs | TRUE
69 | LV_3732-23_1_3_line_69 | NAYY 4x150 SE | 67 | 69 | 0.025765 | 0.208 | 0.08 | 261 | 0 | 0.27 | 1 | 1 | cs | TRUE
70 | LV_3732-23_1_3_line_70 | NAYY 4x150 SE | 68 | 72 | 0.10962 | 0.208 | 0.08 | 261 | 0 | 0.27 | 1 | 1 | cs | TRUE
71 | LV_3732-23_1_3_line_71 | NAYY 4x150 SE | 69 | 70 | 0.007897 | 0.208 | 0.08 | 261 | 0 | 0.27 | 1 | 1 | cs | TRUE
72 | LV_3732-23_1_3_line_72 | NAYY 4x150 SE | 71 | 75 | 0.0068674 | 0.208 | 0.08 | 261 | 0 | 0.27 | 1 | 1 | cs | TRUE
73 | LV_3732-23_1_3_line_73 | NAYY 4x150 SE | 71 | 76 | 0.053038 | 0.208 | 0.08 | 261 | 0 | 0.27 | 1 | 1 | cs | TRUE
74 | LV_3732-23_1_3_line_74 | NAYY 4x150 SE | 71 | 73 | 0.03509 | 0.208 | 0.08 | 261 | 0 | 0.27 | 1 | 1 | cs | TRUE
75 | LV_3732-23_1_3_line_75 | NAYY 4x150 SE | 73 | 74 | 0.003648 | 0.208 | 0.08 | 261 | 0 | 0.27 | 1 | 1 | cs | TRUE
76 | LV_3732-23_1_3_line_76 | NAYY 4x150 SE | 75 | 77 | 0.011817 | 0.208 | 0.08 | 261 | 0 | 0.27 | 1 | 1 | cs | TRUE
77 | LV_3732-23_1_3_line_77 | NAYY 4x150 SE | 76 | 78 | 0.018941 | 0.208 | 0.08 | 261 | 0 | 0.27 | 1 | 1 | cs | TRUE
78 | LV_3732-23_1_3_line_78 | NAYY 4x150 SE | 77 | 79 | 0.025694 | 0.208 | 0.08 | 261 | 0 | 0.27 | 1 | 1 | cs | TRUE
79 | LV_3732-23_1_3_line_79 | NAYY 4x150 SE | 78 | 80 | 0.023153 | 0.208 | 0.08 | 261 | 0 | 0.27 | 1 | 1 | cs | TRUE
80 | LV_3732-23_1_3_line_80 | NAYY 4x150 SE | 80 | 83 | 0.028496 | 0.208 | 0.08 | 261 | 0 | 0.27 | 1 | 1 | cs | TRUE
81 | LV_3732-23_1_3_line_81 | NAYY 4x150 SE | 81 | 82 | 0.12886 | 0.208 | 0.08 | 261 | 0 | 0.27 | 1 | 1 | cs | TRUE
82 | LV_3732-23_1_3_line_82 | NAYY 4x150 SE | 82 | 83 | 0.030313 | 0.208 | 0.08 | 261 | 0 | 0.27 | 1 | 1 | cs | TRUE

## trafo
| name | std_type | hv_bus | lv_bus | sn_mva | vn_hv_kv | vn_lv_kv | vk_percent | vkr_percent | pfe_kw | i0_percent | shift_degree | tap_side | tap_neutral | tap_min | tap_max | tap_step_percent | tap_step_degree | tap_pos | tap_phase_shifter | parallel | df | in_service
0 | LV_3732-23_1_3_trafo_26 | 0.25 MVA 20/0.4 kV | 84 | 29 | 0.25 | 20 | 0.4 | 6 | 1.44 | 0.8 | 0.32 | 150 | hv | 0 | -2 | 2 | 2.5 | 0 | 0 | FALSE | 1 | 1 | TRUE

## line_geodata
| x0 | y0 | x1 | y1 | x2 | y2 | x3 | y3 | x4 | y4 | x5 | y5 | x6 | y6 | x7 | y7 | x8 | y8 | x9 | y9 | x10 | y10 | x11 | y11 | x12 | y12 | x13 | y13 | x14 | y14 | x15 | y15 | x16 | y16 | x17 | y17 | x18 | y18 | x19 | y19 | x20 | y20 | x21 | y21 | x22 | y22 | x23 | y23 | x24 | y24 | x25 | y25 | x26 | y26 | x27 | y27 | x28 | y28 | x29 | y29 | x30 | y30 | x31 | y31 | x32 | y32 | x33 | y33 | x34 | y34 | x35 | y35 | x36 | y36 | x37 | y37 | x38 | y38 | x39 | y39 | x40 | y40 | x41 | y41 | x42 | y42
0 | 2739857.2521 | 1191053.6095 | 2739868.5646 | 1191054.2215 | 2739874.2161 | 1191053.2861 | 2739894.5962 | 1191041.3196 | 2739899.2478 | 1191037.1472 | 2739907.2448 | 1191031.8188 | 2739911.8926 | 1191030.0927
1 | 2739857.2521 | 1191053.6095 | 2739851.9105 | 1191053.3205 | 2739846.3631 | 1191054.3695 | 2739839.2013 | 1191058.3809
2 | 2739788.052 | 1190841.9501 | 2739794.2919 | 1190844.2421 | 2739807.0197 | 1190844.7397 | 2739829.3782 | 1190848.6762 | 2739835.3498 | 1190851.6736 | 2739849.0295 | 1190861.3787 | 2739855.7942 | 1190867.6528 | 2739874.2695 | 1190875.8354 | 2739887.8785 | 1190880.0791 | 2739935.2213 | 1190898.6226 | 2739941.1793 | 1190901.8755 | 2739950.2939 | 1190910.4065 | 2739953.8523 | 1190915.794 | 2739955.8489 | 1190920.1219 | 2739958.3791 | 1190931.9571 | 2739964.4281 | 1190948.9231 | 2739965.8023 | 1190971.0395 | 2739972.7058 | 1190995.1645 | 2739972.8696 | 1190999.2494 | 2739970.7743 | 1191003.3814 | 2739942.5736 | 1191023.8828 | 2739937.505 | 1191026.3106 | 2739932.4628 | 1191027.616 | 2739911.8926 | 1191030.0927 | 2739911.8926 | 1191030.0927
3 | 2739646.8243 | 1191415.4196 | 2739839.2013 | 1191058.3809
4 | 2739788.052 | 1190841.9501 | 2739831.9854 | 1190820.3591 | 2739874.4826 | 1190809.9659 | 2739921.4612 | 1190808.8852 | 2739955.2133 | 1190813.945 | 2739981.7088 | 1190820.7143 | 2740005.6236 | 1190828.8801
5 | 2739788.052 | 1190841.9501 | 2739775.7787 | 1190839.6283 | 2739771.4723 | 1190837.8374 | 2739751.4919 | 1190826.1506 | 2739747.1877 | 1190821.9801 | 2739739.9508 | 1190807.8333 | 2739733.4571 | 1190801.0541 | 2739728.26 | 1190791.3473 | 2739724.6751 | 1190787.0825 | 2739720.6836 | 1190785.1989 | 2739701.8511 | 1190785.4262 | 2739691.4353 | 1190784.5713 | 2739685.9949 | 1190783.3212 | 2739681.2215 | 1190779.6402 | 2739677.7416 | 1190775.1221 | 2739670.5423 | 1190759.3527 | 2739653.5476 | 1190729.2212 | 2739642.1002 | 1190713.4083 | 2739639.8076 | 1190708.3508 | 2739639.1474 | 1190703.9542 | 2739638.744 | 1190697.4316
6 | 2739414.8857 | 1190960.4654 | 2739788.052 | 1190841.9501
7 | 2739646.8243 | 1191415.4196 | 2739640.8359 | 1191411.8548 | 2739635.7949 | 1191412.7935 | 2739628.22 | 1191414.4514 | 2739620.969 | 1191419.553 | 2739616.0116 | 1191427.5603
8 | 2739368.9646 | 1191548.5598 | 2739373.7342 | 1191541.91 | 2739405.3564 | 1191528.5581 | 2739418.3875 | 1191519.2543 | 2739426.5324 | 1191509.8254 | 2739430.1653 | 1191501.2255 | 2739434.6043 | 1191497.6371 | 2739445.244 | 1191494.7271 | 2739473.9382 | 1191487.8903 | 2739487.5148 | 1191483.3364 | 2739500.528 | 1191474.8107 | 2739510.6243 | 1191466.7508 | 2739529.0316 | 1191459.1516 | 2739537.6229 | 1191453.1582 | 2739545.1716 | 1191452.2891 | 2739562.6544 | 1191450.3174 | 2739580.7505 | 1191444.9462 | 2739598.9502 | 1191440.367 | 2739606.138 | 1191438.2997 | 2739612.0517 | 1191433.9564 | 2739616.0116 | 1191427.5603
9 | 2739658.7794 | 1190612.3173 | 2739653.1695 | 1190626.4866 | 2739646.8621 | 1190658.4425 | 2739638.0674 | 1190686.4929 | 2739638.744 | 1190697.4316
10 | 2739413.7917 | 1190962.877 | 2739414.8857 | 1190960.4654
11 | 2739658.7794 | 1190612.3173 | 2739667.2239 | 1190605.4756 | 2739670.3445 | 1190601.2117 | 2739672.8253 | 1190595.9209 | 2739676.1665 | 1190584.1674 | 2739675.4725 | 1190565.5364 | 2739676.9638 | 1190558.8437 | 2739686.7965 | 1190540.9145 | 2739703.3364 | 1190507.2404 | 2739712.4441 | 1190483.1228 | 2739722.0746 | 1190462.7536
12 | 2739658.7794 | 1190612.3173 | 2739633.5543 | 1190603.1366
13 | 2739409.3726 | 1191068.6095 | 2739418.8337 | 1191061.3129 | 2739422.4859 | 1191056.1495 | 2739422.3254 | 1191054.1997 | 2739417.1003 | 1191050.2638 | 2739411.1447 | 1191031.1989 | 2739410.0567 | 1191023.2228 | 2739410.8 | 1191006.7159 | 2739408.2432 | 1190993.3569 | 2739407.6152 | 1190985.2803 | 2739409.3129 | 1190975.9347 | 2739412.1413 | 1190966.5153 | 2739413.7917 | 1190962.877
14 | 2739473.8451 | 1190590.8355 | 2739628.8581 | 1190601.2661
15 | 2739473.0408 | 1190588.2011 | 2739473.8451 | 1190590.8355
16 | 2739628.8581 | 1190601.2661 | 2739628.8581 | 1190601.2661 | 2739633.151 | 1190602.9898 | 2739633.5543 | 1190603.1366
17 | 2739629.0868 | 1190598.2524 | 2739628.8581 | 1190601.2661
18 | 2739473.0408 | 1190588.2011 | 2739473.0408 | 1190588.2011 | 2739458.5218 | 1190570.2709 | 2739456.3463 | 1190564.7603 | 2739454.8436 | 1190558.8651 | 2739454.3048 | 1190549.256 | 2739454.4035 | 1190529.6848
19 | 2739775.0789 | 1190315.8968 | 2739774.7864 | 1190323.8407 | 2739771.1725 | 1190342.6824 | 2739766.9641 | 1190360.843 | 2739765.1137 | 1190365.5924 | 2739744.7765 | 1190408.6184 | 2739732.3764 | 1190440.0983 | 2739723.975 | 1190455.8592 | 2739722.0746 | 1190462.7536
20 | 2739368.9646 | 1191548.5598 | 2739391.3504 | 1191540.4191 | 2739410.0826 | 1191535.5515 | 2739421.4813 | 1191533.7823 | 2739429.6489 | 1191534.1729 | 2739449.8578 | 1191540.5599 | 2739457.813 | 1191541.5571 | 2739475.5347 | 1191540.447 | 2739500.8742 | 1191537.4685
21 | 2739530.5411 | 1191538.3051 | 2739515.953 | 1191534.5621 | 2739500.8742 | 1191537.4685
22 | 2739409.3726 | 1191068.6095 | 2739400.1974 | 1191076.402 | 2739394.3249 | 1191081.5915 | 2739389.1977 | 1191088.5109 | 2739379.7974 | 1191107.9296 | 2739383.1598 | 1191121.4186 | 2739383.2682 | 1191125.6022 | 2739381.5841 | 1191154.0077 | 2739377.8276 | 1191174.7812 | 2739369.4406 | 1191188.0408 | 2739364.1978 | 1191191.0878 | 2739350.3645 | 1191189.9426 | 2739344.0616 | 1191192.6536 | 2739339.7331 | 1191200.6592 | 2739332.28 | 1191210.8382 | 2739329.8886 | 1191219.1891 | 2739327.4395 | 1191223.4688 | 2739322.0432 | 1191226.5568 | 2739316.5661 | 1191239.9955 | 2739310.159 | 1191249.4761 | 2739307.5082 | 1191255.5414 | 2739305.4111 | 1191262.0645 | 2739305.3659 | 1191268.5908 | 2739307.3454 | 1191280.2127 | 2739305.4376 | 1191285.1612 | 2739301.5517 | 1191291.8538 | 2739297.7294 | 1191295.4899 | 2739291.5626 | 1191298.9158 | 2739284.3921 | 1191301.551 | 2739272.9668 | 1191309.0355 | 2739264.4858 | 1191312.9191 | 2739255.3118 | 1191322.6466 | 2739251.2885 | 1191330.6594 | 2739241.0759 | 1191343.065 | 2739238.5037 | 1191348.0535 | 2739238.27 | 1191358.0894 | 2739236.1979 | 1191378.9466 | 2739232.8189 | 1191389.0982 | 2739219.1866 | 1191405.5497 | 2739213.1831 | 1191410.8142 | 2739208.8618 | 1191411.9702 | 2739200.4776 | 1191412.6869 | 2739198.0591 | 1191414.5494
23 | 2738845.4193 | 1191011.4118 | 2738844.342 | 1191020.3605 | 2738843.1849 | 1191037.0135 | 2738839.4085 | 1191041.3071 | 2738836.4002 | 1191043.072 | 2738830.0689 | 1191044.7154 | 2738824.2431 | 1191044.6246 | 2738803.5301 | 1191039.8071 | 2738794.3056 | 1191038.5812 | 2738776.1399 | 1191041.0175 | 2738759.1875 | 1191041.7917 | 2738750.0271 | 1191044.3814 | 2738732.299 | 1191052.2879 | 2738723.6527 | 1191056.7243 | 2738707.598 | 1191067.4718 | 2738700.0052 | 1191070.5539 | 2738675.9415 | 1191073.7211 | 2738650.9497 | 1191075.1321 | 2738642.9812 | 1191076.9823 | 2738634.9377 | 1191081.7442 | 2738623.9764 | 1191091.2757 | 2738616.6001 | 1191100.4899 | 2738610.8643 | 1191109.6865 | 2738609.0793 | 1191116.2726 | 2738609.0463 | 1191124.2782 | 2738607.774 | 1191130.4647 | 2738603.7005 | 1191136.3973 | 2738588.3559 | 1191147.4618 | 2738573.6185 | 1191154.8326
24 | 2738845.4193 | 1191011.4118 | 2738844.0823 | 1191001.9733 | 2738844.2666 | 1190997.3184 | 2738845.58 | 1190993.6459 | 2738851.7105 | 1190987.183 | 2738859.9123 | 1190981.0529
25 | 2738859.9123 | 1190981.0529 | 2738864.2787 | 1190977.7894 | 2738874.3092 | 1190965.657 | 2738877.4676 | 1190963.0513
26 | 2739432.4285 | 1190336.9404 | 2739429.0354 | 1190345.1504 | 2739427.7344 | 1190348.9254
27 | 2739368.8524 | 1190451.4553 | 2739373.8533 | 1190443.0984 | 2739395.4194 | 1190417.6026 | 2739402.7509 | 1190406.142 | 2739418.611 | 1190375.3982 | 2739427.7344 | 1190348.9254
28 | 2739432.4285 | 1190336.9404 | 2739434.129 | 1190332.8259 | 2739439.1583 | 1190323.2577 | 2739444.6494 | 1190316.1356 | 2739446.1357 | 1190313.3707
29 | 2739368.8524 | 1190451.4553 | 2739371.2739 | 1190457.2162 | 2739377.4135 | 1190461.5403 | 2739383.225 | 1190462.5987 | 2739398.8706 | 1190462.6519 | 2739405.711 | 1190463.423 | 2739418.4204 | 1190475.5508 | 2739419.1733 | 1190476.6893
30 | 2739368.8524 | 1190451.4553 | 2739363.8299 | 1190460.4121 | 2739353.819 | 1190477.5148 | 2739345.5508 | 1190498.7391 | 2739328.188 | 1190527.213 | 2739268.7078 | 1190608.7267 | 2739259.0493 | 1190628.084 | 2739253.5001 | 1190664.2613 | 2739250.8983 | 1190697.0489 | 2739252.1901 | 1190720.5309 | 2739251.9622 | 1190730.3222 | 2739246.8481 | 1190738.9657 | 2739236.9644 | 1190741.7935 | 2739229.6892 | 1190737.7545 | 2739213.7519 | 1190723.7171 | 2739203.781 | 1190721.439 | 2739193.9383 | 1190724.4681 | 2739189.1946 | 1190728.3497 | 2739187.1866 | 1190738.2553 | 2739182.7487 | 1190741.4547 | 2739173.3474 | 1190740.9246 | 2739164.0246 | 1190737.3494 | 2739154.9211 | 1190737.1376 | 2739126.0781 | 1190745.6406 | 2739112.732 | 1190747.7766 | 2739104.3552 | 1190749.1163 | 2739098.0727 | 1190748.9702
31 | 2739489.6273 | 1190245.2928 | 2739488.4222 | 1190246.5781 | 2739476.1891 | 1190262.1053 | 2739455.7474 | 1190292.0194 | 2739449.3547 | 1190307.3827 | 2739446.1357 | 1190313.3707
32 | 2739419.1733 | 1190476.6893 | 2739423.1275 | 1190482.6689
33 | 2739048.8603 | 1190722.4281 | 2739057.1996 | 1190724.668 | 2739064.463 | 1190729.2181 | 2739075.9994 | 1190738.9716 | 2739082.6522 | 1190743.2073 | 2739098.0727 | 1190748.9702
34 | 2739423.1275 | 1190482.6689 | 2739426.2662 | 1190487.4152
35 | 2739048.8603 | 1190722.4281 | 2739066.0006 | 1190717.8782 | 2739071.5774 | 1190717.8633 | 2739085.0376 | 1190720.0111 | 2739091.4579 | 1190718.826 | 2739095.9609 | 1190716.4398 | 2739116.3695 | 1190701.2577 | 2739128.0016 | 1190693.7776 | 2739155.8871 | 1190680.204 | 2739162.957 | 1190675.3645 | 2739199.8506 | 1190644.1532 | 2739205.0722 | 1190635.1453 | 2739206.1474 | 1190630.5778 | 2739206.3347 | 1190624.822 | 2739204.3035 | 1190602.2903 | 2739204.6737 | 1190581.7938 | 2739206.1028 | 1190575.4554 | 2739208.2096 | 1190568.5211 | 2739219.0921 | 1190547.0461 | 2739226.6502 | 1190527.7956 | 2739232.7922 | 1190516.6185 | 2739221.822 | 1190515.3067 | 2739210.9858 | 1190524.2952 | 2739205.4259 | 1190529.8036 | 2739198.637 | 1190530.1015 | 2739192.3507 | 1190528.1426 | 2739193.9856 | 1190516.2379 | 2739188.4065 | 1190501.263 | 2739179.7018 | 1190487.1717 | 2739181.6913 | 1190472.8177 | 2739176.7133 | 1190456.9228
36 | 2738974.1049 | 1190767.5499 | 2738978.3231 | 1190766.5804 | 2738981.5749 | 1190765.177 | 2738985.7232 | 1190764.9176 | 2738994.6987 | 1190768.3398 | 2739000.363 | 1190768.8273 | 2739005.7049 | 1190768.0841 | 2739009.3673 | 1190764.444 | 2739019.6516 | 1190740.1081 | 2739024.1396 | 1190734.0964 | 2739028.3804 | 1190729.8583 | 2739032.9356 | 1190727.5178 | 2739048.8603 | 1190722.4281
37 | 2739449.2671 | 1190517.8989 | 2739432.2596 | 1190496.4785 | 2739426.2662 | 1190487.4152
38 | 2739176.7133 | 1190456.9228 | 2739154.2138 | 1190482.9092 | 2739142.9127 | 1190482.9327
39 | 2738822.3522 | 1190760.9457 | 2738825.0403 | 1190766.4124 | 2738809.9382 | 1190779.4613 | 2738797.5625 | 1190787.7809 | 2738809.9961 | 1190787.8137 | 2738844.1987 | 1190784.015 | 2738897.4808 | 1190780.5151 | 2738929.0587 | 1190775.4327 | 2738949.8646 | 1190769.3887 | 2738974.1049 | 1190767.5499
40 | 2738974.1049 | 1190767.5499 | 2738976.8741 | 1190773.7858 | 2738984.1748 | 1190780.9943 | 2738986.0077 | 1190785.8296 | 2738986.4322 | 1190791.8553 | 2738985.8618 | 1190796.379
41 | 2739764.3022 | 1190214.2091 | 2739774.7999 | 1190215.5219 | 2739784.2661 | 1190218.8567 | 2739796.7911 | 1190228.7459 | 2739801.6664 | 1190235.2649 | 2739810.4944 | 1190251.217 | 2739815.392 | 1190256.7802 | 2739815.392 | 1190256.7802
42 | 2739936.6525 | 1190258.3147 | 2739935.2916 | 1190261.0518 | 2739930.8631 | 1190261.2039 | 2739914.5364 | 1190250.4471 | 2739905.0602 | 1190247.5456 | 2739899.6624 | 1190248.3645 | 2739885.8269 | 1190265.1656 | 2739882.0213 | 1190268.3682 | 2739877.0587 | 1190268.8526 | 2739870.2902 | 1190265.325 | 2739866.3163 | 1190264.6316 | 2739834.5883 | 1190267.1702 | 2739826.7408 | 1190265.0852 | 2739815.392 | 1190256.7802
43 | 2739775.0789 | 1190315.8968 | 2739771.1306 | 1190296.4781 | 2739770.4791 | 1190289.424 | 2739768.6993 | 1190229.7685 | 2739764.3022 | 1190214.2091
44 | 2739936.4137 | 1190220.2568 | 2739933.1728 | 1190228.999 | 2739930.8384 | 1190239.753 | 2739930.5159 | 1190249.9535 | 2739932.6676 | 1190254.5075 | 2739936.6525 | 1190258.3147
45 | 2739775.0789 | 1190315.8968 | 2739778.2929 | 1190324.9457 | 2739781.7723 | 1190337.9817 | 2739783.9193 | 1190342.4131 | 2739788.1997 | 1190347.6172 | 2739793.0116 | 1190356.1919 | 2739799.2272 | 1190370.3149 | 2739802.6894 | 1190375.6 | 2739805.5473 | 1190384.5405 | 2739813.8839 | 1190404.2063 | 2739823.0056 | 1190416.7182 | 2739826.9196 | 1190419.9677 | 2739836.2143 | 1190425.0778 | 2739843.9001 | 1190431.1288
46 | 2740058.3315 | 1190523.4929 | 2740049.8676 | 1190511.2629 | 2740046.0514 | 1190506.1251 | 2740042.3471 | 1190502.7247 | 2740039.8024 | 1190502.2536 | 2740032.0706 | 1190504.6969 | 2740027.2079 | 1190506.7848 | 2740021.907 | 1190508.3621 | 2740018.4895 | 1190508.0263 | 2740009.0652 | 1190501.9455 | 2739994.0139 | 1190495.7331 | 2739971.0155 | 1190490.4021 | 2739965.3536 | 1190489.8026 | 2739951.507 | 1190491.1133 | 2739941.6374 | 1190488.7362 | 2739915.6915 | 1190474.0625 | 2739893.3673 | 1190455.2259 | 2739887.8992 | 1190452.8629 | 2739876.4639 | 1190449.582 | 2739858.6641 | 1190436.2666 | 2739843.9001 | 1190431.1288
47 | 2738636.552 | 1190795.8783 | 2738645.1076 | 1190799.6461 | 2738693.1148 | 1190816.3603 | 2738708.4854 | 1190819.6747 | 2738734.2339 | 1190803.4474 | 2738743.0226 | 1190799.4702 | 2738761.5153 | 1190787.2448 | 2738769.4384 | 1190785.3937 | 2738797.5625 | 1190787.7809 | 2738809.9382 | 1190779.4613 | 2738825.0403 | 1190766.4124 | 2738822.3522 | 1190760.9457
48 | 2738983.3125 | 1190802.9667 | 2738985.8618 | 1190796.379
49 | 2739449.2671 | 1190517.8989 | 2739451.1953 | 1190520.3274 | 2739451.1953 | 1190520.3274
50 | 2739451.1953 | 1190520.3274 | 2739453.5858 | 1190525.1202 | 2739454.4037 | 1190529.6317 | 2739454.4035 | 1190529.6848
51 | 2739634.7782 | 1190584.389 | 2739629.376 | 1190594.4395 | 2739629.0868 | 1190598.2524
52 | 2738877.4676 | 1190963.0513 | 2738890.8669 | 1190951.997 | 2738907.9508 | 1190935.3914 | 2738911.2137 | 1190934.8223 | 2738911.2215 | 1190934.8242
53 | 2738966.5062 | 1190907.4507 | 2738955.3206 | 1190908.8699 | 2738950.9263 | 1190910.8584 | 2738945.8199 | 1190914.932 | 2738934.698 | 1190931.3423 | 2738931.933 | 1190933.4687 | 2738929.6723 | 1190935.2287 | 2738925.7203 | 1190936.8939 | 2738921.4366 | 1190937.406 | 2738911.2215 | 1190934.8242
54 | 2738966.5062 | 1190907.4507 | 2738968.0766 | 1190905.8526 | 2738966.3913 | 1190901.232 | 2738967.1144 | 1190899.0026 | 2738966.3447 | 1190894.7035 | 2738968.4885 | 1190888.1259 | 2738969.081 | 1190882.324 | 2738973.4036 | 1190879.1551 | 2738976.6959 | 1190871.7368 | 2738981.1352 | 1190867.8146 | 2738986.7378 | 1190859.7939
55 | 2739004.7986 | 1190844.5012 | 2739006.123 | 1190849.2246 | 2739002.9628 | 1190852.9208 | 2738997.5516 | 1190856.9761 | 2738988.4863 | 1190859.7233 | 2738986.7378 | 1190859.7939
56 | 2738986.7378 | 1190859.7939 | 2738979.8819 | 1190860.0349 | 2738974.3596 | 1190860.0067 | 2738964.6649 | 1190863.2508 | 2738960.4431 | 1190864.3759
57 | 2739004.7986 | 1190844.5012 | 2738983.8689 | 1190835.8528 | 2738978.0324 | 1190831.9475 | 2738976.7082 | 1190829.5149 | 2738976.002 | 1190824.45 | 2738976.6667 | 1190820.1398 | 2738983.3125 | 1190802.9667
58 | 2739004.7986 | 1190844.5012 | 2739041.7545 | 1190858.7708 | 2739047.0441 | 1190860.2726 | 2739053.6289 | 1190861.1944
59 | 2738924.099 | 1190874.3402 | 2738948.4852 | 1190872.7716 | 2738953.2748 | 1190869.2022 | 2738960.4431 | 1190864.3759
60 | 2738636.552 | 1190795.8783 | 2738631.1689 | 1190794.119 | 2738624.9797 | 1190794.2313 | 2738613.9739 | 1190792.4973 | 2738611.4711 | 1190789.8928 | 2738611.5706 | 1190777.0405 | 2738617.1542 | 1190765.5385 | 2738628.0087 | 1190729.695 | 2738631.7837 | 1190724.356
61 | 2738518.3876 | 1190899.9693 | 2738527.5466 | 1190888.55 | 2738531.6312 | 1190886.7543 | 2738550.1188 | 1190885.9148 | 2738576.0832 | 1190873.5061 | 2738584.7251 | 1190871.5713 | 2738597.6048 | 1190871.7696 | 2738610.4568 | 1190869.2096 | 2738626.6926 | 1190861.524 | 2738647.2592 | 1190848.3344 | 2738694.2575 | 1190828.9301 | 2738701.8185 | 1190824.9243 | 2738708.4854 | 1190819.6747 | 2738693.1148 | 1190816.3603 | 2738645.1076 | 1190799.6461 | 2738636.552 | 1190795.8783
62 | 2738636.552 | 1190795.8783 | 2738634.9242 | 1190801.2671 | 2738596.248 | 1190794.6885 | 2738555.5849 | 1190781.6703 | 2738548.7489 | 1190784.3475 | 2738546.2518 | 1190783.6979
63 | 2738631.7837 | 1190724.356 | 2738640.4939 | 1190712.0369 | 2738644.3037 | 1190702.0283 | 2738645.9592 | 1190692.4814 | 2738652.7395 | 1190673.4567 | 2738654.5725 | 1190665.1371 | 2738653.5151 | 1190653.4923 | 2738653.9001 | 1190645.4393 | 2738657.987 | 1190630.3888 | 2738657.82 | 1190626.404 | 2738655.139 | 1190622.928 | 2738651.2852 | 1190621.6711 | 2738641.7345 | 1190620.9938 | 2738635.216 | 1190619.5083 | 2738629.2676 | 1190615.801 | 2738616.1942 | 1190604.1891 | 2738600.1835 | 1190588.3059 | 2738591.5906 | 1190583.8256 | 2738582.4183 | 1190582.2898 | 2738546.4809 | 1190579.2667 | 2738538.3503 | 1190574.586 | 2738534.5822 | 1190569.2946 | 2738531.3145 | 1190558.2102 | 2738526.3913 | 1190534.2774 | 2738526.06 | 1190533.4331
64 | 2738518.3876 | 1190899.9693 | 2738512.2873 | 1190887.3515 | 2738510.1202 | 1190873.2125 | 2738498.683 | 1190853.877
65 | 2738518.3876 | 1190899.9693 | 2738497.5638 | 1190928.8992 | 2738492.6987 | 1190937.7158 | 2738484.2459 | 1190949.6073 | 2738473.8049 | 1190967.3131 | 2738470.1694 | 1190972.1217 | 2738467.4602 | 1190974.1495 | 2738462.1435 | 1190976.1169 | 2738450.5196 | 1190976.7152 | 2738444.4537 | 1190978.0982 | 2738432.2173 | 1190983.0747
66 | 2738546.2518 | 1190783.6979 | 2738529.2764 | 1190779.2817 | 2738528.8966 | 1190764.717 | 2738528.8966 | 1190764.717
67 | 2738396.7706 | 1191006.4179 | 2738397.7377 | 1191005.1726 | 2738407.0758 | 1190999.5174 | 2738418.4983 | 1190994.4331 | 2738432.2173 | 1190983.0747
68 | 2738516.2559 | 1190508.4448 | 2738526.06 | 1190533.4331
69 | 2738503.7369 | 1190759.1638 | 2738503.7369 | 1190759.1638 | 2738528.8966 | 1190764.717
70 | 2738456.7444 | 1191043.6008 | 2738463.7541 | 1191041.3167 | 2738465.7736 | 1191038.1053 | 2738465.5584 | 1191034.2195 | 2738457.1613 | 1191012.4081 | 2738453.3419 | 1191009.6731 | 2738448.9477 | 1191009.3601 | 2738444.7048 | 1191011.4081 | 2738427.7485 | 1191023.5588 | 2738422.1101 | 1191023.9398 | 2738417.3612 | 1191021.4836 | 2738406.233 | 1191011.5407 | 2738396.7706 | 1191006.4179
71 | 2738497.8589 | 1190764.4375 | 2738503.7369 | 1190759.1638
72 | 2738516.2559 | 1190508.4448 | 2738515.5395 | 1190501.6148
73 | 2738516.2559 | 1190508.4448 | 2738519.4072 | 1190505.7823 | 2738552.6602 | 1190496.6001 | 2738565.2528 | 1190489.5838
74 | 2738489.2629 | 1190530.9491 | 2738504.7018 | 1190518.174 | 2738516.2559 | 1190508.4448
75 | 2738489.2629 | 1190530.9491 | 2738486.4528 | 1190533.2752
76 | 2738515.5395 | 1190501.6148 | 2738514.8248 | 1190494.8009 | 2738514.9819 | 1190489.8379
77 | 2738565.2528 | 1190489.5838 | 2738575.2508 | 1190484.0131 | 2738579.2749 | 1190477.6892
78 | 2738519.4556 | 1190464.8178 | 2738515.393 | 1190476.8555 | 2738514.9819 | 1190489.8379
79 | 2738591.7049 | 1190458.1553 | 2738579.2749 | 1190477.6892
80 | 2738591.7049 | 1190458.1553 | 2738593.3809 | 1190455.5215 | 2738610.2859 | 1190436.5993
81 | 2738633.7134 | 1190417.4848 | 2738646.3315 | 1190407.8545 | 2738656.869 | 1190388.6835 | 2738682.8922 | 1190373.5076 | 2738707.332 | 1190349.9664 | 2738721.3247 | 1190346.6325 | 2738733.9436 | 1190347.7624
82 | 2738610.2859 | 1190436.5993 | 2738613.752 | 1190432.7196 | 2738633.7134 | 1190417.4848

## bus_geodata
| x | y | coords
0 | 2739857.2521 | 1191053.6095
1 | 2739911.8926 | 1191030.0927
2 | 2739839.2013 | 1191058.3809
3 | 2739788.052 | 1190841.9501
4 | 2739646.8243 | 1191415.4196
5 | 2739616.0116 | 1191427.5603
6 | 2740005.6236 | 1190828.8801
7 | 2739638.744 | 1190697.4316
8 | 2739414.8857 | 1190960.4654
9 | 2739658.7794 | 1190612.3173
10 | 2739413.7917 | 1190962.877
11 | 2739473.8451 | 1190590.8355
12 | 2739628.8581 | 1190601.2661
13 | 2739473.0408 | 1190588.2011
14 | 2739722.0746 | 1190462.7536
15 | 2739633.5543 | 1190603.1366
16 | 2739368.9646 | 1191548.5598
17 | 2739500.8742 | 1191537.4685
18 | 2739530.5411 | 1191538.3051
19 | 2739409.3726 | 1191068.6095
20 | 2739198.0591 | 1191414.5494
21 | 2738845.4193 | 1191011.4118
22 | 2738573.6185 | 1191154.8326
23 | 2738859.9123 | 1190981.0529
24 | 2739427.7344 | 1190348.9254
25 | 2739432.4285 | 1190336.9404
26 | 2739368.8524 | 1190451.4553
27 | 2739446.1357 | 1190313.3707
28 | 2739419.1733 | 1190476.6893
29 | 2739098.0727 | 1190748.9702
30 | 2739489.6273 | 1190245.2928
31 | 2739423.1275 | 1190482.6689
32 | 2739048.8603 | 1190722.4281
33 | 2739426.2662 | 1190487.4152
34 | 2739176.7133 | 1190456.9228
35 | 2738974.1049 | 1190767.5499
36 | 2739815.392 | 1190256.7802
37 | 2739764.3022 | 1190214.2091
38 | 2739936.6525 | 1190258.3147
39 | 2739775.0789 | 1190315.8968
40 | 2739843.9001 | 1190431.1288
41 | 2740058.3315 | 1190523.4929
42 | 2739142.9127 | 1190482.9327
43 | 2739936.4137 | 1190220.2568
44 | 2738822.3522 | 1190760.9457
45 | 2738985.8618 | 1190796.379
46 | 2739449.2671 | 1190517.8989
47 | 2739451.1953 | 1190520.3274
48 | 2739454.4035 | 1190529.6848
49 | 2739634.7782 | 1190584.389
50 | 2739629.0868 | 1190598.2524
51 | 2738877.4676 | 1190963.0513
52 | 2738911.2215 | 1190934.8242
53 | 2738966.5062 | 1190907.4507
54 | 2738986.7378 | 1190859.7939
55 | 2739004.7986 | 1190844.5012
56 | 2738960.4431 | 1190864.3759
57 | 2739053.6289 | 1190861.1944
58 | 2738983.3125 | 1190802.9667
59 | 2738924.099 | 1190874.3402
60 | 2738636.552 | 1190795.8784
61 | 2738631.7837 | 1190724.356
62 | 2738518.3876 | 1190899.9693
63 | 2738546.2518 | 1190783.6979
64 | 2738498.683 | 1190853.877
65 | 2738432.2173 | 1190983.0747
66 | 2738526.06 | 1190533.4331
67 | 2738528.8966 | 1190764.717
68 | 2738396.7706 | 1191006.4179
69 | 2738503.7369 | 1190759.1638
70 | 2738497.8589 | 1190764.4375
71 | 2738516.2559 | 1190508.4448
72 | 2738456.7444 | 1191043.6008
73 | 2738489.2629 | 1190530.9491
74 | 2738486.4528 | 1190533.2752
75 | 2738515.5395 | 1190501.6148
76 | 2738565.2528 | 1190489.5838
77 | 2738514.9819 | 1190489.8379
78 | 2738579.2749 | 1190477.6892
79 | 2738519.4556 | 1190464.8178
80 | 2738591.7049 | 1190458.1553
81 | 2738733.9436 | 1190347.7624
82 | 2738633.7134 | 1190417.4848
83 | 2738610.2859 | 1190436.5993
84 | 2739098.0727 | 1190748.9702

## line_std_types
| c_nf_per_km | r_ohm_per_km | x_ohm_per_km | max_i_ka | type | q_mm2 | alpha | voltage_rating
NAYY 4x50 SE | 210 | 0.642 | 0.083 | 0.142 | cs | 50 | 0.00403 | LV
NAYY 4x120 SE | 264 | 0.225 | 0.08 | 0.242 | cs | 120 | 0.00403 | LV
NAYY 4x150 SE | 261 | 0.208 | 0.08 | 0.27 | cs | 150 | 0.00403 | LV
NA2XS2Y 1x95 RM/25 12/20 kV | 216 | 0.313 | 0.132 | 0.252 | cs | 95 | 0.00403 | MV
NA2XS2Y 1x185 RM/25 12/20 kV | 273 | 0.161 | 0.117 | 0.362 | cs | 185 | 0.00403 | MV
NA2XS2Y 1x240 RM/25 12/20 kV | 304 | 0.122 | 0.112 | 0.421 | cs | 240 | 0.00403 | MV
NA2XS2Y 1x95 RM/25 6/10 kV | 315 | 0.313 | 0.123 | 0.249 | cs | 95 | 0.00403 | MV
NA2XS2Y 1x185 RM/25 6/10 kV | 406 | 0.161 | 0.11 | 0.358 | cs | 185 | 0.00403 | MV
NA2XS2Y 1x240 RM/25 6/10 kV | 456 | 0.122 | 0.105 | 0.416 | cs | 240 | 0.00403 | MV
NA2XS2Y 1x150 RM/25 12/20 kV | 250 | 0.206 | 0.116 | 0.319 | cs | 150 | 0.00403 | MV
NA2XS2Y 1x120 RM/25 12/20 kV | 230 | 0.253 | 0.119 | 0.283 | cs | 120 | 0.00403 | MV
NA2XS2Y 1x70 RM/25 12/20 kV | 190 | 0.443 | 0.132 | 0.22 | cs | 70 | 0.00403 | MV
NA2XS2Y 1x150 RM/25 6/10 kV | 360 | 0.206 | 0.11 | 0.315 | cs | 150 | 0.00403 | MV
NA2XS2Y 1x120 RM/25 6/10 kV | 340 | 0.253 | 0.113 | 0.28 | cs | 120 | 0.00403 | MV
NA2XS2Y 1x70 RM/25 6/10 kV | 280 | 0.443 | 0.123 | 0.217 | cs | 70 | 0.00403 | MV
N2XS(FL)2Y 1x120 RM/35 64/110 kV | 112 | 0.153 | 0.166 | 0.366 | cs | 120 | 0.00393 | HV
N2XS(FL)2Y 1x185 RM/35 64/110 kV | 125 | 0.099 | 0.156 | 0.457 | cs | 185 | 0.00393 | HV
N2XS(FL)2Y 1x240 RM/35 64/110 kV | 135 | 0.075 | 0.149 | 0.526 | cs | 240 | 0.00393 | HV
N2XS(FL)2Y 1x300 RM/35 64/110 kV | 144 | 0.06 | 0.144 | 0.588 | cs | 300 | 0.00393 | HV
15-AL1/3-ST1A 0.4 | 11 | 1.8769 | 0.35 | 0.105 | ol | 16 | 0.00403 | LV
24-AL1/4-ST1A 0.4 | 11.25 | 1.2012 | 0.335 | 0.14 | ol | 24 | 0.00403 | LV
48-AL1/8-ST1A 0.4 | 12.2 | 0.5939 | 0.3 | 0.21 | ol | 48 | 0.00403 | LV
94-AL1/15-ST1A 0.4 | 13.2 | 0.306 | 0.29 | 0.35 | ol | 94 | 0.00403 | LV
34-AL1/6-ST1A 10.0 | 9.7 | 0.8342 | 0.36 | 0.17 | ol | 34 | 0.00403 | MV
48-AL1/8-ST1A 10.0 | 10.1 | 0.5939 | 0.35 | 0.21 | ol | 48 | 0.00403 | MV
70-AL1/11-ST1A 10.0 | 10.4 | 0.4132 | 0.339 | 0.29 | ol | 70 | 0.00403 | MV
94-AL1/15-ST1A 10.0 | 10.75 | 0.306 | 0.33 | 0.35 | ol | 94 | 0.00403 | MV
122-AL1/20-ST1A 10.0 | 11.1 | 0.2376 | 0.323 | 0.41 | ol | 122 | 0.00403 | MV
149-AL1/24-ST1A 10.0 | 11.25 | 0.194 | 0.315 | 0.47 | ol | 149 | 0.00403 | MV
34-AL1/6-ST1A 20.0 | 9.15 | 0.8342 | 0.382 | 0.17 | ol | 34 | 0.00403 | MV
48-AL1/8-ST1A 20.0 | 9.5 | 0.5939 | 0.372 | 0.21 | ol | 48 | 0.00403 | MV
70-AL1/11-ST1A 20.0 | 9.7 | 0.4132 | 0.36 | 0.29 | ol | 70 | 0.00403 | MV
94-AL1/15-ST1A 20.0 | 10 | 0.306 | 0.35 | 0.35 | ol | 94 | 0.00403 | MV
122-AL1/20-ST1A 20.0 | 10.3 | 0.2376 | 0.344 | 0.41 | ol | 122 | 0.00403 | MV
149-AL1/24-ST1A 20.0 | 10.5 | 0.194 | 0.337 | 0.47 | ol | 149 | 0.00403 | MV
184-AL1/30-ST1A 20.0 | 10.75 | 0.1571 | 0.33 | 0.535 | ol | 184 | 0.00403 | MV
243-AL1/39-ST1A 20.0 | 11 | 0.1188 | 0.32 | 0.645 | ol | 243 | 0.00403 | MV
48-AL1/8-ST1A 110.0 | 8 | 0.5939 | 0.46 | 0.21 | ol | 48 | 0.00403 | HV
70-AL1/11-ST1A 110.0 | 8.4 | 0.4132 | 0.45 | 0.29 | ol | 70 | 0.00403 | HV
94-AL1/15-ST1A 110.0 | 8.65 | 0.306 | 0.44 | 0.35 | ol | 94 | 0.00403 | HV
122-AL1/20-ST1A 110.0 | 8.5 | 0.2376 | 0.43 | 0.41 | ol | 122 | 0.00403 | HV
149-AL1/24-ST1A 110.0 | 8.75 | 0.194 | 0.41 | 0.47 | ol | 149 | 0.00403 | HV
184-AL1/30-ST1A 110.0 | 8.8 | 0.1571 | 0.4 | 0.535 | ol | 184 | 0.00403 | HV
243-AL1/39-ST1A 110.0 | 9 | 0.1188 | 0.39 | 0.645 | ol | 243 | 0.00403 | HV
305-AL1/39-ST1A 110.0 | 9.2 | 0.0949 | 0.38 | 0.74 | ol | 305 | 0.00403 | HV
490-AL1/64-ST1A 110.0 | 9.75 | 0.059 | 0.37 | 0.96 | ol | 490 | 0.00403 | HV
679-AL1/86-ST1A 110.0 | 9.95 | 0.042 | 0.36 | 1.15 | ol | 679 | 0.00403 | HV
490-AL1/64-ST1A 220.0 | 10 | 0.059 | 0.285 | 0.96 | ol | 490 | 0.00403 | HV
679-AL1/86-ST1A 220.0 | 11.7 | 0.042 | 0.275 | 1.15 | ol | 679 | 0.00403 | HV
490-AL1/64-ST1A 380.0 | 11 | 0.059 | 0.253 | 0.96 | ol | 490 | 0.00403 | HV
679-AL1/86-ST1A 380.0 | 14.6 | 0.042 | 0.25 | 1.15 | ol | 679 | 0.00403 | HV

## trafo_std_types
| i0_percent | pfe_kw | vkr_percent | sn_mva | vn_lv_kv | vn_hv_kv | vk_percent | shift_degree | vector_group | tap_side | tap_neutral | tap_min | tap_max | tap_step_degree | tap_step_percent | tap_phase_shifter
160 MVA 380/110 kV | 0.06 | 60 | 0.25 | 160 | 110 | 380 | 12.2 | 0 | Yy0 | hv | 0 | -9 | 9 | 0 | 1.5 | FALSE
100 MVA 220/110 kV | 0.06 | 55 | 0.26 | 100 | 110 | 220 | 12 | 0 | Yy0 | hv | 0 | -9 | 9 | 0 | 1.5 | FALSE
63 MVA 110/20 kV | 0.04 | 22 | 0.32 | 63 | 20 | 110 | 18 | 150 | YNd5 | hv | 0 | -9 | 9 | 0 | 1.5 | FALSE
40 MVA 110/20 kV | 0.05 | 18 | 0.34 | 40 | 20 | 110 | 16.2 | 150 | YNd5 | hv | 0 | -9 | 9 | 0 | 1.5 | FALSE
25 MVA 110/20 kV | 0.07 | 14 | 0.41 | 25 | 20 | 110 | 12 | 150 | YNd5 | hv | 0 | -9 | 9 | 0 | 1.5 | FALSE
63 MVA 110/10 kV | 0.04 | 22 | 0.32 | 63 | 10 | 110 | 18 | 150 | YNd5 | hv | 0 | -9 | 9 | 0 | 1.5 | FALSE
40 MVA 110/10 kV | 0.05 | 18 | 0.34 | 40 | 10 | 110 | 16.2 | 150 | YNd5 | hv | 0 | -9 | 9 | 0 | 1.5 | FALSE
25 MVA 110/10 kV | 0.07 | 14 | 0.41 | 25 | 10 | 110 | 12 | 150 | YNd5 | hv | 0 | -9 | 9 | 0 | 1.5 | FALSE
0.25 MVA 20/0.4 kV | 0.32 | 0.8 | 1.44 | 0.25 | 0.4 | 20 | 6 | 150 | Yzn5 | hv | 0 | -2 | 2 | 0 | 2.5 | FALSE
0.4 MVA 20/0.4 kV | 0.3375 | 1.35 | 1.425 | 0.4 | 0.4 | 20 | 6 | 150 | Dyn5 | hv | 0 | -2 | 2 | 0 | 2.5 | FALSE
0.63 MVA 20/0.4 kV | 0.2619 | 1.65 | 1.206 | 0.63 | 0.4 | 20 | 6 | 150 | Dyn5 | hv | 0 | -2 | 2 | 0 | 2.5 | FALSE
0.25 MVA 10/0.4 kV | 0.24 | 0.6 | 1.2 | 0.25 | 0.4 | 10 | 4 | 150 | Dyn5 | hv | 0 | -2 | 2 | 0 | 2.5 | FALSE
0.4 MVA 10/0.4 kV | 0.2375 | 0.95 | 1.325 | 0.4 | 0.4 | 10 | 4 | 150 | Dyn5 | hv | 0 | -2 | 2 | 0 | 2.5 | FALSE
0.63 MVA 10/0.4 kV | 0.1873 | 1.18 | 1.0794 | 0.63 | 0.4 | 10 | 4 | 150 | Dyn5 | hv | 0 | -2 | 2 | 0 | 2.5 | FALSE

## trafo3w_std_types
| sn_hv_mva | sn_mv_mva | sn_lv_mva | vn_hv_kv | vn_mv_kv | vn_lv_kv | vk_hv_percent | vk_mv_percent | vk_lv_percent | vkr_hv_percent | vkr_mv_percent | vkr_lv_percent | pfe_kw | i0_percent | shift_mv_degree | shift_lv_degree | vector_group | tap_side | tap_neutral | tap_min | tap_max | tap_step_percent
63/25/38 MVA 110/20/10 kV | 63 | 25 | 38 | 110 | 20 | 10 | 10.4 | 10.4 | 10.4 | 0.28 | 0.32 | 0.35 | 35 | 0.89 | 0 | 0 | YN0yn0yn0 | hv | 0 | -10 | 10 | 1.2
63/25/38 MVA 110/10/10 kV | 63 | 25 | 38 | 110 | 10 | 10 | 10.4 | 10.4 | 10.4 | 0.28 | 0.32 | 0.35 | 35 | 0.89 | 0 | 0 | YN0yn0yn0 | hv | 0 | -10 | 10 | 1.2

## fuse_std_types
| fuse_type | i_rated_a | t_avg | t_min | t_total | x_avg | x_min | x_total
HV 100A | HV 100A | 100 | 0 | [10.0, 3.64, 0.854, 0.281, 0.1, 0.0531, 0.022, 0.01] | [10.0, 4.267, 1.21, 0.403, 0.1, 0.058, 0.022, 0.01] | 0 | [300.0, 350.0, 450.0, 550.0, 700.0, 850.0, 1200.0, 1752.0] | [600.0, 700.0, 900.0, 1150.0, 1665.0, 2000.0, 3000.0, 4313.0]
HV 10A | HV 10A | 10 | 0 | [10.0, 1675.0, 0.344, 0.156, 0.1, 0.0417, 0.0171, 0.01] | [10.0, 1.3, 0.3, 0.155, 0.1, 0.0555, 0.023, 0.01] | 0 | [30.0, 32.0, 35.0, 37.0, 39.0, 50.0, 70.0, 88.0] | [60.0, 70.0, 80.0, 87.0, 94.0, 110.0, 150.0, 216.0]
HV 125A | HV 125A | 125 | 0 | [10.0, 1.82, 0.344, 0.1, 0.0467, 0.0269, 0.01] | [10.0, 2.478, 0.426, 0.1, 0.0427, 0.0211, 0.01] | 0 | [375.0, 500.0, 700.0, 925.0, 1200.0, 1500.0, 2341.0] | [750.0, 1000.0, 1500.0, 2200.0, 3000.0, 4000.0, 5765.0]
HV 160A | HV 160A | 160 | 0 | [10.0, 4.15, 1.03, 0.198, 0.1, 0.051, 0.0172, 0.01] | [10.0, 2.3, 0.734, 0.274, 0.1, 0.046, 0.0177, 0.01] | 0 | [480.0, 550.0, 700.0, 1000.0, 1260.0, 1600.0, 2500.0, 3227.0] | [960.0, 1300.0, 1700.0, 2200.0, 2996.0, 4000.0, 6000.0, 7946.0]
HV 16A | HV 16A | 16 | 0 | [10.0, 0.352, 0.164, 0.1, 0.0649, 0.0342, 0.01] | [10.0, 2.34, 0.722, 0.181, 0.1, 0.055, 0.0296, 0.01] | 0 | [48.0, 60.0, 65.0, 71.0, 80.0, 100.0, 162.0] | [96.0, 110.0, 125.0, 150.0, 168.0, 200.0, 250.0, 398.0]
HV 200A | HV 200A | 200 | 0 | [10.0, 4.267, 1.21, 0.403, 0.1, 0.058, 0.022, 0.01] | [10.0, 3.73, 1.654, 0.328, 0.1, 0.0531, 0.019, 0.01] | 0 | [600.0, 700.0, 900.0, 1150.0, 1665.0, 2000.0, 3000.0, 4313.0] | [1200.0, 1500.0, 1800.0, 2700.0, 3960.0, 5000.0, 7500.0, 10620.0]
HV 20A | HV 20A | 20 | 0 | [10.0, 1.3, 0.3, 0.155, 0.1, 0.0555, 0.023, 0.01] | [10.0, 1.3, 0.161, 0.1, 0.0611, 0.0399, 0.0141, 0.01] | 0 | [60.0, 70.0, 80.0, 87.0, 94.0, 110.0, 150.0, 216.0] | [120.0, 150.0, 200.0, 223.0, 260.0, 300.0, 450.0, 532.0]
HV 25A | HV 25A | 25 | 0 | [10.0, 2.512, 0.833, 0.299, 0.1, 0.0372, 0.0223, 0.01] | [10.0, 3.125, 0.597, 0.198, 0.1, 0.0378, 0.022, 0.01] | 0 | [75.0, 82.0, 90.0, 100.0, 124.0, 170.0, 200.0, 289.0] | [150.0, 170.0, 210.0, 250.0, 294.0, 400.0, 500.0, 711.0]
HV 31.5A | HV 31.5A | 31.5 | 0 | [10.0, 2.34, 0.722, 0.181, 0.1, 0.055, 0.0296, 0.01] | [10.0, 2.84, 0.368, 0.164, 0.1, 0.0621, 0.0378, 0.0195, 0.01] | 0 | [95.0, 110.0, 125.0, 150.0, 165.0, 200.0, 250.0, 390.0] | [189.0, 220.0, 300.0, 350.0, 393.0, 450.0, 530.0, 700.0, 960.0]
HV 40A | HV 40A | 40 | 0 | [10.0, 1.3, 0.161, 0.1, 0.0611, 0.0399, 0.0141, 0.01] | [10.0, 2.05, 0.369, 0.198, 0.1, 0.051, 0.0298, 0.01] | 0 | [120.0, 150.0, 200.0, 223.0, 260.0, 300.0, 450.0, 532.0] | [240.0, 300.0, 400.0, 450.0, 530.0, 650.0, 800.0, 1311.0]
HV 50A | HV 50A | 50 | 0 | [10.0, 3.215, 0.597, 0.198, 0.1, 0.0378, 0.022, 0.01] | [10.0, 3.64, 0.854, 0.281, 0.1, 0.0531, 0.022, 0.01] | 0 | [150.0, 170.0, 210.0, 250.0, 294.0, 400.0, 500.0, 711.0] | [300.0, 350.0, 450.0, 550.0, 700.0, 850.0, 1200.0, 1752.0]
HV 6.3A | HV 6.3A | 6.3 | 0 | [10.0, 1.39, 0.344, 0.168, 0.1, 0.056, 0.0263, 0.01] | [10.0, 1.711, 0.516, 0.198, 0.1, 0.0634, 0.0303, 0.01] | 0 | [19.0, 19.5, 20.4, 20.8, 22.0, 25.0, 32.0, 48.0] | [38.0, 40.0, 43.0, 48.0, 53.0, 60.0, 75.0, 118.0]
HV 63A | HV 63A | 63 | 0 | [10.0, 2.84, 0.368, 0.164, 0.1, 0.0621, 0.0378, 0.0195, 0.01] | [10.0, 1.82, 0.344, 0.1, 0.0467, 0.0269, 0.01] | 0 | [189.0, 220.0, 300.0, 350.0, 393.0, 450.0, 530.0, 700.0, 961.0] | [378.0, 500.0, 700.0, 934.0, 1200.0, 1500.0, 2366.0]
HV 80A | HV 80A | 80 | 0 | [10.0, 2.05, 0.369, 0.198, 0.1, 0.051, 0.0298, 0.01] | [10.0, 4.15, 1.03, 0.198, 0.1, 0.051, 0.0172, 0.01] | 0 | [240.0, 300.0, 400.0, 450.0, 530.0, 650.0, 800.0, 1311.0] | [480.0, 550.0, 700.0, 1000.0, 1260.0, 1600.0, 2500.0, 3227.0]
Siemens NH-1-100 | Siemens NH-1-100 | 100 | [5400.0, 2000.0, 400.0, 20.0, 1.0, 0.2, 0.012, 0.004] | 0 | 0 | [150.0, 190.0, 250.0, 430.0, 900.0, 1250.0, 2700.0, 3600.0] | 0 | 0
Siemens NH-1-125 | Siemens NH-1-125 | 125 | [4800.0, 120.0, 7.0, 0.1, 0.004] | 0 | 0 | [180.0, 400.0, 740.0, 2000.0, 4250.0] | 0 | 0
Siemens NH-1-16 | Siemens NH-1-16 | 16 | [4000.0, 400.0, 2.0, 0.1, 0.04, 0.01] | 0 | 0 | [26.0, 35.0, 75.0, 150.0, 200.0, 300.0] | 0 | 0
Siemens NH-1-160 | Siemens NH-1-160 | 160 | [4800.0, 120.0, 7.0, 0.1, 0.004] | 0 | 0 | [210.0, 500.0, 900.0, 2300.0, 5000.0] | 0 | 0
Siemens NH-1-25 | Siemens NH-1-25 | 25 | [4000.0, 1000.0, 10.0, 0.2, 0.02, 0.01] | 0 | 0 | [40.0, 50.0, 100.0, 210.0, 400.0, 500.0] | 0 | 0
Siemens NH-1-50 | Siemens NH-1-50 | 50 | [4000.0, 40.0, 4.0, 1.0, 0.02, 0.01] | 0 | 0 | [86.0, 200.0, 300.0, 400.0, 1000.0, 1280.0] | 0 | 0
Siemens NH-1-63 | Siemens NH-1-63 | 63 | [4000.0, 100.0, 10.0, 2.0, 0.04, 0.01] | 0 | 0 | [100.0, 200.0, 300.0, 400.0, 1000.0, 1500.0] | 0 | 0
Siemens NH-1-80 | Siemens NH-1-80 | 80 | [4800.0, 120.0, 7.0, 0.1, 0.01] | 0 | 0 | [150.58, 250.0, 450.0, 1150.0, 2470.0] | 0 | 0
Siemens NH-2-1000 | Siemens NH-2-1000 | 1000 | [4800.0, 120.0, 7.0, 0.1, 0.004] | 0 | 0 | [1900.0, 3500.0, 8400.0, 24000.0, 52000.0] | 0 | 0
Siemens NH-2-200 | Siemens NH-2-200 | 200 | [4800.0, 120.0, 7.0, 0.1, 0.004] | 0 | 0 | [280.0, 650.0, 1200.0, 3000.0, 7000.0] | 0 | 0
Siemens NH-2-224 | Siemens NH-2-224 | 224 | [4800.0, 120.0, 7.0, 0.2, 0.04, 0.004] | 0 | 0 | [400.0, 750.0, 1453.0, 3025.0, 4315.0, 7600.0] | 0 | 0
Siemens NH-2-250 | Siemens NH-2-250 | 250 | [4800.0, 120.0, 7.0, 0.1, 0.004] | 0 | 0 | [450.0, 800.0, 1650.0, 4000.0, 8500.0] | 0 | 0
Siemens NH-2-315 | Siemens NH-2-315 | 315 | [4800.0, 120.0, 7.0, 0.1, 0.004] | 0 | 0 | [550.0, 920.0, 1900.0, 5000.0, 11000.0] | 0 | 0
Siemens NH-2-355 | Siemens NH-2-355 | 355 | [4800.0, 120.0, 6.0, 0.1, 0.004] | 0 | 0 | [650.0, 1116.27, 2350.0, 5840.0, 12790.0] | 0 | 0
Siemens NH-2-400 | Siemens NH-2-400 | 400 | [4800.0, 120.0, 7.0, 0.1, 0.004] | 0 | 0 | [720.0, 1350.0, 2800.0, 6500.0, 15000.0] | 0 | 0
Siemens NH-2-425 | Siemens NH-2-425 | 425 | [4800.0, 120.0, 7.0, 0.1, 0.004] | 0 | 0 | [850.0, 1500.0, 3050.0, 7500.0, 16500.0] | 0 | 0
Siemens NH-2-630 | Siemens NH-2-630 | 630 | [4800.0, 120.0, 7.0, 0.1, 0.004] | 0 | 0 | [1200.0, 2000.0, 4800.0, 12000.0, 26000.0] | 0 | 0

## dtypes
| element | column | dtype
0 | bus | name | object
1 | bus | vn_kv | float64
2 | bus | type | object
3 | bus | zone | object
4 | bus | in_service | bool
5 | load | name | object
6 | load | bus | uint32
7 | load | p_mw | float64
8 | load | q_mvar | float64
9 | load | const_z_percent | float64
10 | load | const_i_percent | float64
11 | load | sn_mva | float64
12 | load | scaling | float64
13 | load | in_service | bool
14 | load | type | object
15 | ext_grid | name | object
16 | ext_grid | bus | uint32
17 | ext_grid | vm_pu | float64
18 | ext_grid | va_degree | float64
19 | ext_grid | slack_weight | float64
20 | ext_grid | in_service | bool
21 | line | name | object
22 | line | std_type | object
23 | line | from_bus | uint32
24 | line | to_bus | uint32
25 | line | length_km | float64
26 | line | r_ohm_per_km | float64
27 | line | x_ohm_per_km | float64
28 | line | c_nf_per_km | float64
29 | line | g_us_per_km | float64
30 | line | max_i_ka | float64
31 | line | df | float64
32 | line | parallel | uint32
33 | line | type | object
34 | line | in_service | bool
35 | trafo | name | object
36 | trafo | std_type | object
37 | trafo | hv_bus | uint32
38 | trafo | lv_bus | uint32
39 | trafo | sn_mva | float64
40 | trafo | vn_hv_kv | float64
41 | trafo | vn_lv_kv | float64
42 | trafo | vk_percent | float64
43 | trafo | vkr_percent | float64
44 | trafo | pfe_kw | float64
45 | trafo | i0_percent | float64
46 | trafo | shift_degree | float64
47 | trafo | tap_side | object
48 | trafo | tap_neutral | int32
49 | trafo | tap_min | int32
50 | trafo | tap_max | int32
51 | trafo | tap_step_percent | float64
52 | trafo | tap_step_degree | float64
53 | trafo | tap_pos | int32
54 | trafo | tap_phase_shifter | bool
55 | trafo | parallel | uint32
56 | trafo | df | float64
57 | trafo | in_service | bool
58 | line_geodata | coords | object
59 | bus_geodata | x | float64
60 | bus_geodata | y | float64
61 | bus_geodata | coords | object

## parameters
| version | format_version | converged | OPF_converged | name | f_hz | sn_mva
0 | 2.14.6 | 2.14.0 | FALSE | FALSE |  | 50 | 1