## bus
| name | vn_kv | type | zone | in_service
0 | bus_LV_3746-10_0_5_node_0 | 0.4 | n |  | TRUE
1 | bus_LV_3746-10_0_5_node_2 | 0.4 | n |  | TRUE
2 | bus_LV_3746-10_0_5_node_1 | 0.4 | n |  | TRUE
3 | bus_LV_3746-10_0_5_node_3 | 0.4 | n |  | TRUE
4 | bus_LV_3746-10_0_5_node_4 | 0.4 | n |  | TRUE
5 | bus_LV_3746-10_0_5_node_34 | 0.4 | n |  | TRUE
6 | bus_LV_3746-10_0_5_node_78 | 0.4 | n |  | TRUE
7 | bus_LV_3746-10_0_5_node_58 | 0.4 | n |  | TRUE
8 | bus_LV_3746-10_0_5_node_33 | 0.4 | n |  | TRUE
9 | bus_LV_3746-10_0_5_node_136 | 0.4 | n |  | TRUE
10 | bus_LV_3746-10_0_5_node_26 | 0.4 | n |  | TRUE
11 | bus_LV_3746-10_0_5_node_57 | 0.4 | n |  | TRUE
12 | bus_LV_3746-10_0_5_node_25 | 0.4 | n |  | TRUE
13 | bus_LV_3746-10_0_5_node_93 | 0.4 | n |  | TRUE
14 | bus_LV_3746-10_0_5_node_56 | 0.4 | n |  | TRUE
15 | bus_LV_3746-10_0_5_node_55 | 0.4 | n |  | TRUE
16 | bus_LV_3746-10_0_5_node_54 | 0.4 | n |  | TRUE
17 | bus_LV_3746-10_0_5_node_74 | 0.4 | n |  | TRUE
18 | bus_LV_3746-10_0_5_node_5 | 0.4 | n |  | TRUE
19 | bus_LV_3746-10_0_5_node_6 | 0.4 | n |  | TRUE
20 | bus_LV_3746-10_0_5_node_7 | 0.4 | n |  | TRUE
21 | bus_LV_3746-10_0_5_node_8 | 0.4 | n |  | TRUE
22 | bus_LV_3746-10_0_5_node_9 | 0.4 | n |  | TRUE
23 | bus_LV_3746-10_0_5_node_11 | 0.4 | n |  | TRUE
24 | bus_LV_3746-10_0_5_node_17 | 0.4 | n |  | TRUE
25 | bus_LV_3746-10_0_5_node_29 | 0.4 | n |  | TRUE
26 | bus_LV_3746-10_0_5_node_18 | 0.4 | n |  | TRUE
27 | bus_LV_3746-10_0_5_node_19 | 0.4 | n |  | TRUE
28 | bus_LV_3746-10_0_5_node_131 | 0.4 | n |  | TRUE
29 | bus_LV_3746-10_0_5_node_63 | 0.4 | n |  | TRUE
30 | bus_LV_3746-10_0_5_node_31 | 0.4 | n |  | TRUE
31 | bus_LV_3746-10_0_5_node_12 | 0.4 | n |  | TRUE
32 | bus_LV_3746-10_0_5_node_13 | 0.4 | n |  | TRUE
33 | bus_LV_3746-10_0_5_node_14 | 0.4 | n |  | TRUE
34 | bus_LV_3746-10_0_5_node_16 | 0.4 | n |  | TRUE
35 | bus_LV_3746-10_0_5_node_15 | 0.4 | n |  | TRUE
36 | bus_LV_3746-10_0_5_node_76 | 0.4 | n |  | TRUE
37 | bus_LV_3746-10_0_5_node_23 | 0.4 | n |  | TRUE
38 | bus_LV_3746-10_0_5_node_73 | 0.4 | n |  | TRUE
39 | bus_LV_3746-10_0_5_node_79 | 0.4 | n |  | TRUE
40 | bus_LV_3746-10_0_5_node_62 | 0.4 | n |  | TRUE
41 | bus_LV_3746-10_0_5_node_71 | 0.4 | n |  | TRUE
42 | bus_LV_3746-10_0_5_node_22 | 0.4 | n |  | TRUE
43 | bus_LV_3746-10_0_5_node_41 | 0.4 | n |  | TRUE
44 | bus_LV_3746-10_0_5_node_129 | 0.4 | n |  | TRUE
45 | bus_LV_3746-10_0_5_node_42 | 0.4 | n |  | TRUE
46 | bus_LV_3746-10_0_5_node_128 | 0.4 | n |  | TRUE
47 | bus_LV_3746-10_0_5_node_20 | 0.4 | n |  | TRUE
48 | bus_LV_3746-10_0_5_node_21 | 0.4 | n |  | TRUE
49 | bus_LV_3746-10_0_5_node_72 | 0.4 | n |  | TRUE
50 | bus_LV_3746-10_0_5_node_112 | 0.4 | n |  | TRUE
51 | bus_LV_3746-10_0_5_node_45 | 0.4 | n |  | TRUE
52 | bus_LV_3746-10_0_5_node_24 | 0.4 | n |  | TRUE
53 | bus_LV_3746-10_0_5_node_27 | 0.4 | n |  | TRUE
54 | bus_LV_3746-10_0_5_node_65 | 0.4 | n |  | TRUE
55 | bus_LV_3746-10_0_5_node_111 | 0.4 | n |  | TRUE
56 | bus_LV_3746-10_0_5_node_70 | 0.4 | n |  | TRUE
57 | bus_LV_3746-10_0_5_node_66 | 0.4 | n |  | TRUE
58 | bus_LV_3746-10_0_5_node_28 | 0.4 | n |  | TRUE
59 | bus_LV_3746-10_0_5_node_30 | 0.4 | n |  | TRUE
60 | bus_LV_3746-10_0_5_node_32 | 0.4 | n |  | TRUE
61 | bus_LV_3746-10_0_5_node_35 | 0.4 | n |  | TRUE
62 | bus_LV_3746-10_0_5_node_36 | 0.4 | n |  | TRUE
63 | bus_LV_3746-10_0_5_node_37 | 0.4 | n |  | TRUE
64 | bus_LV_3746-10_0_5_node_38 | 0.4 | n |  | TRUE
65 | bus_LV_3746-10_0_5_node_69 | 0.4 | n |  | TRUE
66 | bus_LV_3746-10_0_5_node_67 | 0.4 | n |  | TRUE
67 | bus_LV_3746-10_0_5_node_39 | 0.4 | n |  | TRUE
68 | bus_LV_3746-10_0_5_node_77 | 0.4 | n |  | TRUE
69 | bus_LV_3746-10_0_5_node_68 | 0.4 | n |  | TRUE
70 | bus_LV_3746-10_0_5_node_40 | 0.4 | n |  | TRUE
71 | bus_LV_3746-10_0_5_node_109 | 0.4 | n |  | TRUE
72 | bus_LV_3746-10_0_5_node_49 | 0.4 | n |  | TRUE
73 | bus_LV_3746-10_0_5_node_47 | 0.4 | n |  | TRUE
74 | bus_LV_3746-10_0_5_node_43 | 0.4 | n |  | TRUE
75 | bus_LV_3746-10_0_5_node_44 | 0.4 | n |  | TRUE
76 | bus_LV_3746-10_0_5_node_46 | 0.4 | n |  | TRUE
77 | bus_LV_3746-10_0_5_node_48 | 0.4 | n |  | TRUE
78 | bus_LV_3746-10_0_5_node_50 | 0.4 | n |  | TRUE
79 | bus_LV_3746-10_0_5_node_51 | 0.4 | n |  | TRUE
80 | bus_LV_3746-10_0_5_node_52 | 0.4 | n |  | TRUE
81 | bus_LV_3746-10_0_5_node_53 | 0.4 | n |  | TRUE
82 | bus_LV_3746-10_0_5_node_59 | 0.4 | n |  | TRUE
83 | bus_LV_3746-10_0_5_node_60 | 0.4 | n |  | TRUE
84 | bus_LV_3746-10_0_5_node_61 | 0.4 | n |  | TRUE
85 | bus_LV_3746-10_0_5_node_64 | 0.4 | n |  | TRUE
86 | bus_LV_3746-10_0_5_node_130 | 0.4 | n |  | TRUE
87 | bus_LV_3746-10_0_5_node_92 | 0.4 | n |  | TRUE
88 | bus_LV_3746-10_0_5_node_124 | 0.4 | n |  | TRUE
89 | bus_LV_3746-10_0_5_node_108 | 0.4 | n |  | TRUE
90 | bus_LV_3746-10_0_5_node_126 | 0.4 | n |  | TRUE
91 | bus_LV_3746-10_0_5_node_116 | 0.4 | n |  | TRUE
92 | bus_LV_3746-10_0_5_node_127 | 0.4 | n |  | TRUE
93 | bus_LV_3746-10_0_5_node_115 | 0.4 | n |  | TRUE
94 | bus_LV_3746-10_0_5_node_107 | 0.4 | n |  | TRUE
95 | bus_LV_3746-10_0_5_node_117 | 0.4 | n |  | TRUE
96 | bus_LV_3746-10_0_5_node_121 | 0.4 | n |  | TRUE
97 | bus_LV_3746-10_0_5_node_80 | 0.4 | n |  | TRUE
98 | bus_LV_3746-10_0_5_node_81 | 0.4 | n |  | TRUE
99 | bus_LV_3746-10_0_5_node_82 | 0.4 | n |  | TRUE
100 | bus_LV_3746-10_0_5_node_83 | 0.4 | n |  | TRUE
101 | bus_LV_3746-10_0_5_node_90 | 0.4 | n |  | TRUE
102 | bus_LV_3746-10_0_5_node_91 | 0.4 | n |  | TRUE
103 | bus_LV_3746-10_0_5_node_84 | 0.4 | n |  | TRUE
104 | bus_LV_3746-10_0_5_node_85 | 0.4 | n |  | TRUE
105 | bus_LV_3746-10_0_5_node_86 | 0.4 | n |  | TRUE
106 | bus_LV_3746-10_0_5_node_87 | 0.4 | n |  | TRUE
107 | bus_LV_3746-10_0_5_node_88 | 0.4 | n |  | TRUE
108 | bus_LV_3746-10_0_5_node_94 | 0.4 | n |  | TRUE
109 | bus_LV_3746-10_0_5_node_98 | 0.4 | n |  | TRUE
110 | bus_LV_3746-10_0_5_node_114 | 0.4 | n |  | TRUE
111 | bus_LV_3746-10_0_5_node_101 | 0.4 | n |  | TRUE
112 | bus_LV_3746-10_0_5_node_102 | 0.4 | n |  | TRUE
113 | bus_LV_3746-10_0_5_node_100 | 0.4 | n |  | TRUE
114 | bus_LV_3746-10_0_5_node_96 | 0.4 | n |  | TRUE
115 | bus_LV_3746-10_0_5_node_110 | 0.4 | n |  | TRUE
116 | bus_LV_3746-10_0_5_node_135 | 0.4 | n |  | TRUE
117 | bus_LV_3746-10_0_5_node_95 | 0.4 | n |  | TRUE
118 | bus_LV_3746-10_0_5_node_125 | 0.4 | n |  | TRUE
119 | bus_LV_3746-10_0_5_node_122 | 0.4 | n |  | TRUE
120 | bus_LV_3746-10_0_5_node_113 | 0.4 | n |  | TRUE
121 | bus_LV_3746-10_0_5_node_119 | 0.4 | n |  | TRUE
122 | bus_LV_3746-10_0_5_node_120 | 0.4 | n |  | TRUE
123 | bus_LV_3746-10_0_5_node_97 | 0.4 | n |  | TRUE
124 | bus_LV_3746-10_0_5_node_134 | 0.4 | n |  | TRUE
125 | bus_LV_3746-10_0_5_node_103 | 0.4 | n |  | TRUE
126 | bus_LV_3746-10_0_5_node_104 | 0.4 | n |  | TRUE
127 | bus_LV_3746-10_0_5_node_105 | 0.4 | n |  | TRUE
128 | bus_LV_3746-10_0_5_node_106 | 0.4 | n |  | TRUE
129 | bus_LV_3746-10_0_5_node_137 | 0.4 | n |  | TRUE
130 | bus_LV_3746-10_0_5_node_132 | 0.4 | n |  | TRUE
131 | bus_LV_3746-10_0_5_node_133 | 0.4 | n |  | TRUE
132 | bus_MV_167_0_node_41 | 20 | n |  | TRUE

## load
| name | bus | p_mw | q_mvar | const_z_percent | const_i_percent | sn_mva | scaling | in_service | type
0 | LV_3746-10_0_5_load_0 | 0 | 0.0001904 | 4.7719e-05 | 0 | 0 |  | 1 | TRUE | wye
1 | LV_3746-10_0_5_load_2 | 1 | 0.00039015 | 9.778e-05 | 0 | 0 |  | 1 | TRUE | wye
2 | LV_3746-10_0_5_load_1 | 2 | 0.00014758 | 3.6986e-05 | 0 | 0 |  | 1 | TRUE | wye
3 | LV_3746-10_0_5_load_34 | 5 | 0.00046148 | 0.00011566 | 0 | 0 |  | 1 | TRUE | wye
4 | LV_3746-10_0_5_load_78 | 6 | 0.00027765 | 6.9584e-05 | 0 | 0 |  | 1 | TRUE | wye
5 | LV_3746-10_0_5_load_33 | 8 | 0.00064298 | 0.00016115 | 0 | 0 |  | 1 | TRUE | wye
6 | LV_3746-10_0_5_load_136 | 9 | 0.00021758 | 5.4532e-05 | 0 | 0 |  | 1 | TRUE | wye
7 | LV_3746-10_0_5_load_93 | 13 | 0.00018702 | 4.6871e-05 | 0 | 0 |  | 1 | TRUE | wye
8 | LV_3746-10_0_5_load_54 | 16 | 0.00038046 | 9.5352e-05 | 0 | 0 |  | 1 | TRUE | wye
9 | LV_3746-10_0_5_load_74 | 17 | 0.00015589 | 3.907e-05 | 0 | 0 |  | 1 | TRUE | wye
10 | LV_3746-10_0_5_load_5 | 18 | 0.00022557 | 5.6533e-05 | 0 | 0 |  | 1 | TRUE | wye
11 | LV_3746-10_0_5_load_6 | 19 | 0.00022462 | 5.6295e-05 | 0 | 0 |  | 1 | TRUE | wye
12 | LV_3746-10_0_5_load_8 | 21 | 0.0010147 | 0.0002543 | 0 | 0 |  | 1 | TRUE | wye
13 | LV_3746-10_0_5_load_9 | 22 | 0.00019554 | 4.9008e-05 | 0 | 0 |  | 1 | TRUE | wye
14 | LV_3746-10_0_5_load_18 | 26 | 0.00061849 | 0.00015501 | 0 | 0 |  | 1 | TRUE | wye
15 | LV_3746-10_0_5_load_19 | 27 | 0.00019844 | 4.9734e-05 | 0 | 0 |  | 1 | TRUE | wye
16 | LV_3746-10_0_5_load_131 | 28 | 0.0025289 | 0.00063381 | 0 | 0 |  | 1 | TRUE | wye
17 | LV_3746-10_0_5_load_31 | 30 | 0.0016226 | 0.00040666 | 0 | 0 |  | 1 | TRUE | wye
18 | LV_3746-10_0_5_load_12 | 31 | 0.00016616 | 4.1644e-05 | 0 | 0 |  | 1 | TRUE | wye
19 | LV_3746-10_0_5_load_13 | 32 | 0.0029419 | 0.0007373 | 0 | 0 |  | 1 | TRUE | wye
20 | LV_3746-10_0_5_load_15 | 35 | 0.019958 | 0.0050021 | 0 | 0 |  | 1 | TRUE | wye
21 | LV_3746-10_0_5_load_76 | 36 | 0.0011469 | 0.00028744 | 0 | 0 |  | 1 | TRUE | wye
22 | LV_3746-10_0_5_load_62 | 40 | 0.0083202 | 0.0020852 | 0 | 0 |  | 1 | TRUE | wye
23 | LV_3746-10_0_5_load_71 | 41 | 0.0037366 | 0.00093648 | 0 | 0 |  | 1 | TRUE | wye
24 | LV_3746-10_0_5_load_22 | 42 | 0.0089579 | 0.0022451 | 0 | 0 |  | 1 | TRUE | wye
25 | LV_3746-10_0_5_load_41 | 43 | 0.00066385 | 0.00016638 | 0 | 0 |  | 1 | TRUE | wye
26 | LV_3746-10_0_5_load_129 | 44 | 0.00084448 | 0.00021165 | 0 | 0 |  | 1 | TRUE | wye
27 | LV_3746-10_0_5_load_42 | 45 | 0.00021933 | 5.4969e-05 | 0 | 0 |  | 1 | TRUE | wye
28 | LV_3746-10_0_5_load_128 | 46 | 0.0016959 | 0.00042504 | 0 | 0 |  | 1 | TRUE | wye
29 | LV_3746-10_0_5_load_20 | 47 | 0.0016636 | 0.00041695 | 0 | 0 |  | 1 | TRUE | wye
30 | LV_3746-10_0_5_load_21 | 48 | 0.001261 | 0.00031605 | 0 | 0 |  | 1 | TRUE | wye
31 | LV_3746-10_0_5_load_112 | 50 | 0.0046621 | 0.0011684 | 0 | 0 |  | 1 | TRUE | wye
32 | LV_3746-10_0_5_load_45 | 51 | 0.0040827 | 0.0010232 | 0 | 0 |  | 1 | TRUE | wye
33 | LV_3746-10_0_5_load_24 | 52 | 0.002111 | 0.00052906 | 0 | 0 |  | 1 | TRUE | wye
34 | LV_3746-10_0_5_load_27 | 53 | 0.00070965 | 0.00017785 | 0 | 0 |  | 1 | TRUE | wye
35 | LV_3746-10_0_5_load_65 | 54 | 0.0012252 | 0.00030707 | 0 | 0 |  | 1 | TRUE | wye
36 | LV_3746-10_0_5_load_111 | 55 | 0.0015775 | 0.00039536 | 0 | 0 |  | 1 | TRUE | wye
37 | LV_3746-10_0_5_load_66 | 57 | 0.0008322 | 0.00020857 | 0 | 0 |  | 1 | TRUE | wye
38 | LV_3746-10_0_5_load_28 | 58 | 0.00022032 | 5.5218e-05 | 0 | 0 |  | 1 | TRUE | wye
39 | LV_3746-10_0_5_load_32 | 60 | 0.00066049 | 0.00016554 | 0 | 0 |  | 1 | TRUE | wye
40 | LV_3746-10_0_5_load_37 | 63 | 0.0021063 | 0.00052788 | 0 | 0 |  | 1 | TRUE | wye
41 | LV_3746-10_0_5_load_38 | 64 | 0.00028824 | 7.224e-05 | 0 | 0 |  | 1 | TRUE | wye
42 | LV_3746-10_0_5_load_69 | 65 | 0.0013258 | 0.00033228 | 0 | 0 |  | 1 | TRUE | wye
43 | LV_3746-10_0_5_load_67 | 66 | 0.00018936 | 4.7458e-05 | 0 | 0 |  | 1 | TRUE | wye
44 | LV_3746-10_0_5_load_39 | 67 | 0.0012541 | 0.00031431 | 0 | 0 |  | 1 | TRUE | wye
45 | LV_3746-10_0_5_load_77 | 68 | 0.00096521 | 0.0002419 | 0 | 0 |  | 1 | TRUE | wye
46 | LV_3746-10_0_5_load_68 | 69 | 0.0006322 | 0.00015844 | 0 | 0 |  | 1 | TRUE | wye
47 | LV_3746-10_0_5_load_109 | 71 | 0.00028284 | 7.0886e-05 | 0 | 0 |  | 1 | TRUE | wye
48 | LV_3746-10_0_5_load_49 | 72 | 0.000942 | 0.00023609 | 0 | 0 |  | 1 | TRUE | wye
49 | LV_3746-10_0_5_load_47 | 73 | 0.00075856 | 0.00019011 | 0 | 0 |  | 1 | TRUE | wye
50 | LV_3746-10_0_5_load_43 | 74 | 0.0018516 | 0.00046405 | 0 | 0 |  | 1 | TRUE | wye
51 | LV_3746-10_0_5_load_46 | 76 | 0.00037227 | 9.3299e-05 | 0 | 0 |  | 1 | TRUE | wye
52 | LV_3746-10_0_5_load_50 | 78 | 0.00020999 | 5.263e-05 | 0 | 0 |  | 1 | TRUE | wye
53 | LV_3746-10_0_5_load_51 | 79 | 0.00056185 | 0.00014081 | 0 | 0 |  | 1 | TRUE | wye
54 | LV_3746-10_0_5_load_52 | 80 | 0.00071814 | 0.00017998 | 0 | 0 |  | 1 | TRUE | wye
55 | LV_3746-10_0_5_load_53 | 81 | 0.0003 | 7.5187e-05 | 0 | 0 |  | 1 | TRUE | wye
56 | LV_3746-10_0_5_load_59 | 82 | 0.01108 | 0.0027768 | 0 | 0 |  | 1 | TRUE | wye
57 | LV_3746-10_0_5_load_60 | 83 | 0.0018906 | 0.00047383 | 0 | 0 |  | 1 | TRUE | wye
58 | LV_3746-10_0_5_load_64 | 85 | 0.006414 | 0.0016075 | 0 | 0 |  | 1 | TRUE | wye
59 | LV_3746-10_0_5_load_130 | 86 | 0.0020882 | 0.00052336 | 0 | 0 |  | 1 | TRUE | wye
60 | LV_3746-10_0_5_load_126 | 90 | 0.0034267 | 0.00085881 | 0 | 0 |  | 1 | TRUE | wye
61 | LV_3746-10_0_5_load_127 | 92 | 0.0069042 | 0.0017304 | 0 | 0 |  | 1 | TRUE | wye
62 | LV_3746-10_0_5_load_107 | 94 | 0.0078952 | 0.0019787 | 0 | 0 |  | 1 | TRUE | wye
63 | LV_3746-10_0_5_load_121 | 96 | 0.0016061 | 0.00040253 | 0 | 0 |  | 1 | TRUE | wye
64 | LV_3746-10_0_5_load_80 | 97 | 0.0003691 | 9.2506e-05 | 0 | 0 |  | 1 | TRUE | wye
65 | LV_3746-10_0_5_load_81 | 98 | 0.0002912 | 7.2982e-05 | 0 | 0 |  | 1 | TRUE | wye
66 | LV_3746-10_0_5_load_82 | 99 | 0.0016835 | 0.00042192 | 0 | 0 |  | 1 | TRUE | wye
67 | LV_3746-10_0_5_load_83 | 100 | 0.0011637 | 0.00029165 | 0 | 0 |  | 1 | TRUE | wye
68 | LV_3746-10_0_5_load_84 | 103 | 0.0039587 | 0.00099215 | 0 | 0 |  | 1 | TRUE | wye
69 | LV_3746-10_0_5_load_85 | 104 | 0.0040485 | 0.0010147 | 0 | 0 |  | 1 | TRUE | wye
70 | LV_3746-10_0_5_load_87 | 106 | 0.0071451 | 0.0017907 | 0 | 0 |  | 1 | TRUE | wye
71 | LV_3746-10_0_5_load_88 | 107 | 0.0028334 | 0.00071011 | 0 | 0 |  | 1 | TRUE | wye
72 | LV_3746-10_0_5_load_98 | 109 | 0.0012048 | 0.00030195 | 0 | 0 |  | 1 | TRUE | wye
73 | LV_3746-10_0_5_load_114 | 110 | 0.0042451 | 0.0010639 | 0 | 0 |  | 1 | TRUE | wye
74 | LV_3746-10_0_5_load_101 | 111 | 0.0023839 | 0.00059746 | 0 | 0 |  | 1 | TRUE | wye
75 | LV_3746-10_0_5_load_102 | 112 | 0.0063155 | 0.0015828 | 0 | 0 |  | 1 | TRUE | wye
76 | LV_3746-10_0_5_load_96 | 114 | 0.00066151 | 0.00016579 | 0 | 0 |  | 1 | TRUE | wye
77 | LV_3746-10_0_5_load_135 | 116 | 0.00042603 | 0.00010677 | 0 | 0 |  | 1 | TRUE | wye
78 | LV_3746-10_0_5_load_95 | 117 | 0.00050222 | 0.00012587 | 0 | 0 |  | 1 | TRUE | wye
79 | LV_3746-10_0_5_load_125 | 118 | 0.0055838 | 0.0013994 | 0 | 0 |  | 1 | TRUE | wye
80 | LV_3746-10_0_5_load_122 | 119 | 0.0083884 | 0.0021023 | 0 | 0 |  | 1 | TRUE | wye
81 | LV_3746-10_0_5_load_113 | 120 | 0.0064416 | 0.0016144 | 0 | 0 |  | 1 | TRUE | wye
82 | LV_3746-10_0_5_load_119 | 121 | 0.0022133 | 0.00055472 | 0 | 0 |  | 1 | TRUE | wye
83 | LV_3746-10_0_5_load_97 | 123 | 0.00097464 | 0.00024427 | 0 | 0 |  | 1 | TRUE | wye
84 | LV_3746-10_0_5_load_134 | 124 | 0.001022 | 0.00025614 | 0 | 0 |  | 1 | TRUE | wye
85 | LV_3746-10_0_5_load_103 | 125 | 0.007091 | 0.0017772 | 0 | 0 |  | 1 | TRUE | wye
86 | LV_3746-10_0_5_load_104 | 126 | 0.0070264 | 0.001761 | 0 | 0 |  | 1 | TRUE | wye
87 | LV_3746-10_0_5_load_105 | 127 | 0.0056445 | 0.0014147 | 0 | 0 |  | 1 | TRUE | wye
88 | LV_3746-10_0_5_load_106 | 128 | 0.0044352 | 0.0011116 | 0 | 0 |  | 1 | TRUE | wye
89 | LV_3746-10_0_5_load_137 | 129 | 0.0064854 | 0.0016254 | 0 | 0 |  | 1 | TRUE | wye
90 | LV_3746-10_0_5_load_132 | 130 | 0.00083362 | 0.00020893 | 0 | 0 |  | 1 | TRUE | wye
91 | LV_3746-10_0_5_load_133 | 131 | 0.00035596 | 8.9212e-05 | 0 | 0 |  | 1 | TRUE | wye

## ext_grid
| name | bus | vm_pu | va_degree | slack_weight | in_service
0 |  | 37 | 1 | 0 | 1 | TRUE

## line
| name | std_type | from_bus | to_bus | length_km | r_ohm_per_km | x_ohm_per_km | c_nf_per_km | g_us_per_km | max_i_ka | df | parallel | type | in_service
0 | LV_3746-10_0_5_line_0 | NAYY 4x150 SE | 0 | 1 | 0.012025 | 0.208 | 0.08 | 261 | 0 | 0.27 | 1 | 1 | cs | TRUE
1 | LV_3746-10_0_5_line_1 | NAYY 4x150 SE | 1 | 4 | 0.018524 | 0.208 | 0.08 | 261 | 0 | 0.27 | 1 | 1 | cs | TRUE
2 | LV_3746-10_0_5_line_2 | NAYY 4x150 SE | 2 | 3 | 0.052749 | 0.208 | 0.08 | 261 | 0 | 0.27 | 1 | 1 | cs | TRUE
3 | LV_3746-10_0_5_line_3 | NAYY 4x150 SE | 3 | 5 | 0.0387 | 0.208 | 0.08 | 261 | 0 | 0.27 | 1 | 1 | cs | TRUE
4 | LV_3746-10_0_5_line_4 | NAYY 4x150 SE | 3 | 6 | 0.72706 | 0.208 | 0.08 | 261 | 0 | 0.27 | 1 | 1 | cs | TRUE
5 | LV_3746-10_0_5_line_5 | NAYY 4x150 SE | 4 | 7 | 0.11996 | 0.208 | 0.08 | 261 | 0 | 0.27 | 1 | 1 | cs | TRUE
6 | LV_3746-10_0_5_line_6 | NAYY 4x150 SE | 5 | 8 | 0.0047914 | 0.208 | 0.08 | 261 | 0 | 0.27 | 1 | 1 | cs | TRUE
7 | LV_3746-10_0_5_line_7 | NAYY 4x150 SE | 6 | 9 | 0.43037 | 0.208 | 0.08 | 261 | 0 | 0.27 | 1 | 1 | cs | TRUE
8 | LV_3746-10_0_5_line_8 | NAYY 4x150 SE | 7 | 17 | 0.070193 | 0.208 | 0.08 | 261 | 0 | 0.27 | 1 | 1 | cs | TRUE
9 | LV_3746-10_0_5_line_9 | NAYY 4x150 SE | 7 | 15 | 0.063538 | 0.208 | 0.08 | 261 | 0 | 0.27 | 1 | 1 | cs | TRUE
10 | LV_3746-10_0_5_line_10 | NAYY 4x150 SE | 8 | 61 | 0.05463 | 0.208 | 0.08 | 261 | 0 | 0.27 | 1 | 1 | cs | TRUE
11 | LV_3746-10_0_5_line_11 | NAYY 4x150 SE | 10 | 11 | 0.11186 | 0.208 | 0.08 | 261 | 0 | 0.27 | 1 | 1 | cs | TRUE
12 | LV_3746-10_0_5_line_12 | NAYY 4x150 SE | 10 | 12 | 0.087827 | 0.208 | 0.08 | 261 | 0 | 0.27 | 1 | 1 | cs | TRUE
13 | LV_3746-10_0_5_line_13 | NAYY 4x150 SE | 11 | 13 | 0.050609 | 0.208 | 0.08 | 261 | 0 | 0.27 | 1 | 1 | cs | TRUE
14 | LV_3746-10_0_5_line_14 | NAYY 4x150 SE | 11 | 14 | 0.009813 | 0.208 | 0.08 | 261 | 0 | 0.27 | 1 | 1 | cs | TRUE
15 | LV_3746-10_0_5_line_15 | NAYY 4x150 SE | 12 | 53 | 0.028474 | 0.208 | 0.08 | 261 | 0 | 0.27 | 1 | 1 | cs | TRUE
16 | LV_3746-10_0_5_line_16 | NAYY 4x150 SE | 12 | 52 | 0.064254 | 0.208 | 0.08 | 261 | 0 | 0.27 | 1 | 1 | cs | TRUE
17 | LV_3746-10_0_5_line_17 | NAYY 4x150 SE | 14 | 16 | 0.0039993 | 0.208 | 0.08 | 261 | 0 | 0.27 | 1 | 1 | cs | TRUE
18 | LV_3746-10_0_5_line_18 | NAYY 4x150 SE | 15 | 16 | 0.019149 | 0.208 | 0.08 | 261 | 0 | 0.27 | 1 | 1 | cs | TRUE
19 | LV_3746-10_0_5_line_19 | NAYY 4x150 SE | 18 | 19 | 0.013088 | 0.208 | 0.08 | 261 | 0 | 0.27 | 1 | 1 | cs | TRUE
20 | LV_3746-10_0_5_line_20 | NAYY 4x150 SE | 18 | 20 | 0.011919 | 0.208 | 0.08 | 261 | 0 | 0.27 | 1 | 1 | cs | TRUE
21 | LV_3746-10_0_5_line_21 | NAYY 4x150 SE | 19 | 21 | 0.027992 | 0.208 | 0.08 | 261 | 0 | 0.27 | 1 | 1 | cs | TRUE
22 | LV_3746-10_0_5_line_22 | NAYY 4x150 SE | 20 | 22 | 0.012821 | 0.208 | 0.08 | 261 | 0 | 0.27 | 1 | 1 | cs | TRUE
23 | LV_3746-10_0_5_line_23 | NAYY 4x150 SE | 21 | 23 | 0.046735 | 0.208 | 0.08 | 261 | 0 | 0.27 | 1 | 1 | cs | TRUE
24 | LV_3746-10_0_5_line_24 | NAYY 4x150 SE | 22 | 24 | 0.0097918 | 0.208 | 0.08 | 261 | 0 | 0.27 | 1 | 1 | cs | TRUE
25 | LV_3746-10_0_5_line_25 | NAYY 4x150 SE | 23 | 25 | 0.033913 | 0.208 | 0.08 | 261 | 0 | 0.27 | 1 | 1 | cs | TRUE
26 | LV_3746-10_0_5_line_26 | NAYY 4x150 SE | 24 | 26 | 0.021983 | 0.208 | 0.08 | 261 | 0 | 0.27 | 1 | 1 | cs | TRUE
27 | LV_3746-10_0_5_line_27 | NAYY 4x150 SE | 24 | 27 | 0.027655 | 0.208 | 0.08 | 261 | 0 | 0.27 | 1 | 1 | cs | TRUE
28 | LV_3746-10_0_5_line_28 | NAYY 4x150 SE | 25 | 30 | 0.024565 | 0.208 | 0.08 | 261 | 0 | 0.27 | 1 | 1 | cs | TRUE
29 | LV_3746-10_0_5_line_29 | NAYY 4x150 SE | 26 | 43 | 0.011719 | 0.208 | 0.08 | 261 | 0 | 0.27 | 1 | 1 | cs | TRUE
30 | LV_3746-10_0_5_line_30 | NAYY 4x150 SE | 27 | 44 | 0.022593 | 0.208 | 0.08 | 261 | 0 | 0.27 | 1 | 1 | cs | TRUE
31 | LV_3746-10_0_5_line_31 | NAYY 4x150 SE | 28 | 29 | 0.020905 | 0.208 | 0.08 | 261 | 0 | 0.27 | 1 | 1 | cs | TRUE
32 | LV_3746-10_0_5_line_32 | NAYY 4x150 SE | 29 | 84 | 0.039023 | 0.208 | 0.08 | 261 | 0 | 0.27 | 1 | 1 | cs | TRUE
33 | LV_3746-10_0_5_line_33 | NAYY 4x150 SE | 30 | 59 | 0.026393 | 0.208 | 0.08 | 261 | 0 | 0.27 | 1 | 1 | cs | TRUE
34 | LV_3746-10_0_5_line_34 | NAYY 4x150 SE | 31 | 32 | 0.0062841 | 0.208 | 0.08 | 261 | 0 | 0.27 | 1 | 1 | cs | TRUE
35 | LV_3746-10_0_5_line_35 | NAYY 4x150 SE | 31 | 33 | 0.028537 | 0.208 | 0.08 | 261 | 0 | 0.27 | 1 | 1 | cs | TRUE
36 | LV_3746-10_0_5_line_36 | NAYY 4x150 SE | 33 | 34 | 0.024295 | 0.208 | 0.08 | 261 | 0 | 0.27 | 1 | 1 | cs | TRUE
37 | LV_3746-10_0_5_line_37 | NAYY 4x150 SE | 34 | 37 | 0.10149 | 0.208 | 0.08 | 261 | 0 | 0.27 | 1 | 1 | cs | TRUE
38 | LV_3746-10_0_5_line_38 | NAYY 4x150 SE | 34 | 36 | 0.040078 | 0.208 | 0.08 | 261 | 0 | 0.27 | 1 | 1 | cs | TRUE
39 | LV_3746-10_0_5_line_39 | NAYY 4x150 SE | 35 | 36 | 0.0016741 | 0.208 | 0.08 | 261 | 0 | 0.27 | 1 | 1 | cs | TRUE
40 | LV_3746-10_0_5_line_40 | NAYY 4x150 SE | 37 | 41 | 0.046058 | 0.208 | 0.08 | 261 | 0 | 0.27 | 1 | 1 | cs | TRUE
41 | LV_3746-10_0_5_line_41 | NAYY 4x150 SE | 37 | 42 | 0.087669 | 0.208 | 0.08 | 261 | 0 | 0.27 | 1 | 1 | cs | TRUE
42 | LV_3746-10_0_5_line_42 | NAYY 4x150 SE | 37 | 38 | 0.021661 | 0.208 | 0.08 | 261 | 0 | 0.27 | 1 | 2 | cs | TRUE
43 | LV_3746-10_0_5_line_43 | NAYY 4x150 SE | 38 | 39 | 0.028719 | 0.208 | 0.08 | 261 | 0 | 0.27 | 1 | 2 | cs | TRUE
44 | LV_3746-10_0_5_line_44 | NAYY 4x150 SE | 38 | 40 | 0.036791 | 0.208 | 0.08 | 261 | 0 | 0.27 | 1 | 1 | cs | TRUE
45 | LV_3746-10_0_5_line_45 | NAYY 4x150 SE | 39 | 89 | 0.024921 | 0.208 | 0.08 | 261 | 0 | 0.27 | 1 | 1 | cs | TRUE
46 | LV_3746-10_0_5_line_46 | NAYY 4x150 SE | 39 | 90 | 0.033401 | 0.208 | 0.08 | 261 | 0 | 0.27 | 1 | 1 | cs | TRUE
47 | LV_3746-10_0_5_line_47 | NAYY 4x150 SE | 40 | 83 | 0.016894 | 0.208 | 0.08 | 261 | 0 | 0.27 | 1 | 1 | cs | TRUE
48 | LV_3746-10_0_5_line_48 | NAYY 4x150 SE | 42 | 47 | 0.038645 | 0.208 | 0.08 | 261 | 0 | 0.27 | 1 | 1 | cs | TRUE
49 | LV_3746-10_0_5_line_49 | NAYY 4x150 SE | 43 | 45 | 0.0057721 | 0.208 | 0.08 | 261 | 0 | 0.27 | 1 | 1 | cs | TRUE
50 | LV_3746-10_0_5_line_50 | NAYY 4x150 SE | 44 | 46 | 0.0066618 | 0.208 | 0.08 | 261 | 0 | 0.27 | 1 | 1 | cs | TRUE
51 | LV_3746-10_0_5_line_51 | NAYY 4x150 SE | 45 | 72 | 0.026435 | 0.208 | 0.08 | 261 | 0 | 0.27 | 1 | 1 | cs | TRUE
52 | LV_3746-10_0_5_line_52 | NAYY 4x150 SE | 46 | 86 | 0.006669 | 0.208 | 0.08 | 261 | 0 | 0.27 | 1 | 1 | cs | TRUE
53 | LV_3746-10_0_5_line_53 | NAYY 4x150 SE | 47 | 48 | 0.0010893 | 0.208 | 0.08 | 261 | 0 | 0.27 | 1 | 1 | cs | TRUE
54 | LV_3746-10_0_5_line_54 | NAYY 4x150 SE | 49 | 50 | 0.031892 | 0.208 | 0.08 | 261 | 0 | 0.27 | 1 | 1 | cs | TRUE
55 | LV_3746-10_0_5_line_55 | NAYY 4x150 SE | 49 | 51 | 0.0063541 | 0.208 | 0.08 | 261 | 0 | 0.27 | 1 | 1 | cs | TRUE
56 | LV_3746-10_0_5_line_56 | NAYY 4x150 SE | 50 | 88 | 0.0028696 | 0.208 | 0.08 | 261 | 0 | 0.27 | 1 | 1 | cs | TRUE
57 | LV_3746-10_0_5_line_57 | NAYY 4x150 SE | 51 | 75 | 0.0092555 | 0.208 | 0.08 | 261 | 0 | 0.27 | 1 | 1 | cs | TRUE
58 | LV_3746-10_0_5_line_58 | NAYY 4x150 SE | 53 | 54 | 0.0059456 | 0.208 | 0.08 | 261 | 0 | 0.27 | 1 | 1 | cs | TRUE
59 | LV_3746-10_0_5_line_59 | NAYY 4x150 SE | 54 | 57 | 0.013142 | 0.208 | 0.08 | 261 | 0 | 0.27 | 1 | 1 | cs | TRUE
60 | LV_3746-10_0_5_line_60 | NAYY 4x150 SE | 55 | 56 | 0.031465 | 0.208 | 0.08 | 261 | 0 | 0.27 | 1 | 1 | cs | TRUE
61 | LV_3746-10_0_5_line_61 | NAYY 4x150 SE | 56 | 71 | 0.051423 | 0.208 | 0.08 | 261 | 0 | 0.27 | 1 | 1 | cs | TRUE
62 | LV_3746-10_0_5_line_62 | NAYY 4x150 SE | 56 | 70 | 0.057699 | 0.208 | 0.08 | 261 | 0 | 0.27 | 1 | 1 | cs | TRUE
63 | LV_3746-10_0_5_line_63 | NAYY 4x150 SE | 57 | 70 | 0.033223 | 0.208 | 0.08 | 261 | 0 | 0.27 | 1 | 1 | cs | TRUE
64 | LV_3746-10_0_5_line_64 | NAYY 4x150 SE | 58 | 59 | 0.037742 | 0.208 | 0.08 | 261 | 0 | 0.27 | 1 | 1 | cs | TRUE
65 | LV_3746-10_0_5_line_65 | NAYY 4x150 SE | 59 | 60 | 0.014344 | 0.208 | 0.08 | 261 | 0 | 0.27 | 1 | 1 | cs | TRUE
66 | LV_3746-10_0_5_line_66 | NAYY 4x150 SE | 61 | 62 | 0.042125 | 0.208 | 0.08 | 261 | 0 | 0.27 | 1 | 1 | cs | TRUE
67 | LV_3746-10_0_5_line_67 | NAYY 4x150 SE | 61 | 63 | 0.036337 | 0.208 | 0.08 | 261 | 0 | 0.27 | 1 | 1 | cs | TRUE
68 | LV_3746-10_0_5_line_68 | NAYY 4x150 SE | 61 | 64 | 0.016611 | 0.208 | 0.08 | 261 | 0 | 0.27 | 1 | 1 | cs | TRUE
69 | LV_3746-10_0_5_line_69 | NAYY 4x150 SE | 62 | 65 | 0.017693 | 0.208 | 0.08 | 261 | 0 | 0.27 | 1 | 1 | cs | TRUE
70 | LV_3746-10_0_5_line_70 | NAYY 4x150 SE | 62 | 66 | 0.0065585 | 0.208 | 0.08 | 261 | 0 | 0.27 | 1 | 1 | cs | TRUE
71 | LV_3746-10_0_5_line_71 | NAYY 4x150 SE | 63 | 67 | 0.048297 | 0.208 | 0.08 | 261 | 0 | 0.27 | 1 | 1 | cs | TRUE
72 | LV_3746-10_0_5_line_72 | NAYY 4x150 SE | 65 | 68 | 0.0058874 | 0.208 | 0.08 | 261 | 0 | 0.27 | 1 | 1 | cs | TRUE
73 | LV_3746-10_0_5_line_73 | NAYY 4x150 SE | 66 | 69 | 0.014843 | 0.208 | 0.08 | 261 | 0 | 0.27 | 1 | 1 | cs | TRUE
74 | LV_3746-10_0_5_line_74 | NAYY 4x150 SE | 67 | 70 | 0.030053 | 0.208 | 0.08 | 261 | 0 | 0.27 | 1 | 1 | cs | TRUE
75 | LV_3746-10_0_5_line_75 | NAYY 4x150 SE | 71 | 87 | 0.025282 | 0.208 | 0.08 | 261 | 0 | 0.27 | 1 | 1 | cs | TRUE
76 | LV_3746-10_0_5_line_76 | NAYY 4x150 SE | 72 | 73 | 0.013426 | 0.208 | 0.08 | 261 | 0 | 0.27 | 1 | 1 | cs | TRUE
77 | LV_3746-10_0_5_line_77 | NAYY 4x150 SE | 73 | 76 | 0.00027098 | 0.208 | 0.08 | 261 | 0 | 0.27 | 1 | 1 | cs | TRUE
78 | LV_3746-10_0_5_line_78 | NAYY 4x150 SE | 74 | 75 | 0.020551 | 0.208 | 0.08 | 261 | 0 | 0.27 | 1 | 1 | cs | TRUE
79 | LV_3746-10_0_5_line_79 | NAYY 4x150 SE | 76 | 77 | 0.02577 | 0.208 | 0.08 | 261 | 0 | 0.27 | 1 | 1 | cs | TRUE
80 | LV_3746-10_0_5_line_80 | NAYY 4x150 SE | 77 | 78 | 0.013719 | 0.208 | 0.08 | 261 | 0 | 0.27 | 1 | 1 | cs | TRUE
81 | LV_3746-10_0_5_line_81 | NAYY 4x150 SE | 77 | 79 | 0.016251 | 0.208 | 0.08 | 261 | 0 | 0.27 | 1 | 1 | cs | TRUE
82 | LV_3746-10_0_5_line_82 | NAYY 4x150 SE | 78 | 80 | 0.0065588 | 0.208 | 0.08 | 261 | 0 | 0.27 | 1 | 1 | cs | TRUE
83 | LV_3746-10_0_5_line_83 | NAYY 4x150 SE | 80 | 81 | 0.016992 | 0.208 | 0.08 | 261 | 0 | 0.27 | 1 | 1 | cs | TRUE
84 | LV_3746-10_0_5_line_84 | NAYY 4x150 SE | 82 | 83 | 0.035837 | 0.208 | 0.08 | 261 | 0 | 0.27 | 1 | 1 | cs | TRUE
85 | LV_3746-10_0_5_line_85 | NAYY 4x150 SE | 82 | 84 | 0.075671 | 0.208 | 0.08 | 261 | 0 | 0.27 | 1 | 1 | cs | TRUE
86 | LV_3746-10_0_5_line_86 | NAYY 4x150 SE | 84 | 85 | 0.015672 | 0.208 | 0.08 | 261 | 0 | 0.27 | 1 | 1 | cs | TRUE
87 | LV_3746-10_0_5_line_87 | NAYY 4x150 SE | 85 | 86 | 0.017746 | 0.208 | 0.08 | 261 | 0 | 0.27 | 1 | 1 | cs | TRUE
88 | LV_3746-10_0_5_line_88 | NAYY 4x150 SE | 87 | 115 | 0.038485 | 0.208 | 0.08 | 261 | 0 | 0.27 | 1 | 1 | cs | TRUE
89 | LV_3746-10_0_5_line_89 | NAYY 4x150 SE | 87 | 101 | 0.004692 | 0.208 | 0.08 | 261 | 0 | 0.27 | 1 | 1 | cs | TRUE
90 | LV_3746-10_0_5_line_90 | NAYY 4x150 SE | 88 | 90 | 0.018976 | 0.208 | 0.08 | 261 | 0 | 0.27 | 1 | 1 | cs | TRUE
91 | LV_3746-10_0_5_line_91 | NAYY 4x150 SE | 88 | 95 | 0.004441 | 0.208 | 0.08 | 261 | 0 | 0.27 | 1 | 1 | cs | TRUE
92 | LV_3746-10_0_5_line_92 | NAYY 4x150 SE | 89 | 93 | 0.00692 | 0.208 | 0.08 | 261 | 0 | 0.27 | 1 | 1 | cs | TRUE
93 | LV_3746-10_0_5_line_93 | NAYY 4x150 SE | 89 | 94 | 0.014745 | 0.208 | 0.08 | 261 | 0 | 0.27 | 1 | 1 | cs | TRUE
94 | LV_3746-10_0_5_line_94 | NAYY 4x150 SE | 91 | 92 | 0.01222 | 0.208 | 0.08 | 261 | 0 | 0.27 | 1 | 1 | cs | TRUE
95 | LV_3746-10_0_5_line_95 | NAYY 4x150 SE | 91 | 93 | 0.004751 | 0.208 | 0.08 | 261 | 0 | 0.27 | 1 | 1 | cs | TRUE
96 | LV_3746-10_0_5_line_96 | NAYY 4x150 SE | 93 | 120 | 0.016248 | 0.208 | 0.08 | 261 | 0 | 0.27 | 1 | 1 | cs | TRUE
97 | LV_3746-10_0_5_line_97 | NAYY 4x150 SE | 94 | 128 | 0.0091039 | 0.208 | 0.08 | 261 | 0 | 0.27 | 1 | 1 | cs | TRUE
98 | LV_3746-10_0_5_line_98 | NAYY 4x150 SE | 95 | 96 | 0.021231 | 0.208 | 0.08 | 261 | 0 | 0.27 | 1 | 1 | cs | TRUE
99 | LV_3746-10_0_5_line_99 | NAYY 4x150 SE | 96 | 122 | 0.0033856 | 0.208 | 0.08 | 261 | 0 | 0.27 | 1 | 1 | cs | TRUE
100 | LV_3746-10_0_5_line_100 | NAYY 4x150 SE | 97 | 98 | 0.007677 | 0.208 | 0.08 | 261 | 0 | 0.27 | 1 | 1 | cs | TRUE
101 | LV_3746-10_0_5_line_101 | NAYY 4x150 SE | 97 | 99 | 0.0089297 | 0.208 | 0.08 | 261 | 0 | 0.27 | 1 | 1 | cs | TRUE
102 | LV_3746-10_0_5_line_102 | NAYY 4x150 SE | 98 | 100 | 0.030372 | 0.208 | 0.08 | 261 | 0 | 0.27 | 1 | 1 | cs | TRUE
103 | LV_3746-10_0_5_line_103 | NAYY 4x150 SE | 100 | 101 | 0.045434 | 0.208 | 0.08 | 261 | 0 | 0.27 | 1 | 1 | cs | TRUE
104 | LV_3746-10_0_5_line_104 | NAYY 4x150 SE | 101 | 102 | 0.063165 | 0.208 | 0.08 | 261 | 0 | 0.27 | 1 | 1 | cs | TRUE
105 | LV_3746-10_0_5_line_105 | NAYY 4x150 SE | 102 | 113 | 0.13635 | 0.208 | 0.08 | 261 | 0 | 0.27 | 1 | 1 | cs | TRUE
106 | LV_3746-10_0_5_line_106 | NAYY 4x150 SE | 102 | 114 | 0.014533 | 0.208 | 0.08 | 261 | 0 | 0.27 | 1 | 1 | cs | TRUE
107 | LV_3746-10_0_5_line_107 | NAYY 4x150 SE | 103 | 104 | 0.009863 | 0.208 | 0.08 | 261 | 0 | 0.27 | 1 | 1 | cs | TRUE
108 | LV_3746-10_0_5_line_108 | NAYY 4x150 SE | 103 | 105 | 0.056551 | 0.208 | 0.08 | 261 | 0 | 0.27 | 1 | 1 | cs | TRUE
109 | LV_3746-10_0_5_line_109 | NAYY 4x150 SE | 104 | 106 | 0.021712 | 0.208 | 0.08 | 261 | 0 | 0.27 | 1 | 1 | cs | TRUE
110 | LV_3746-10_0_5_line_110 | NAYY 4x150 SE | 105 | 107 | 0.079997 | 0.208 | 0.08 | 261 | 0 | 0.27 | 1 | 1 | cs | TRUE
111 | LV_3746-10_0_5_line_111 | NAYY 4x150 SE | 106 | 108 | 0.002848 | 0.208 | 0.08 | 261 | 0 | 0.27 | 1 | 1 | cs | TRUE
112 | LV_3746-10_0_5_line_112 | NAYY 4x150 SE | 107 | 109 | 0.027356 | 0.208 | 0.08 | 261 | 0 | 0.27 | 1 | 1 | cs | TRUE
113 | LV_3746-10_0_5_line_113 | NAYY 4x150 SE | 108 | 110 | 0.016466 | 0.208 | 0.08 | 261 | 0 | 0.27 | 1 | 1 | cs | TRUE
114 | LV_3746-10_0_5_line_114 | NAYY 4x150 SE | 110 | 120 | 0.0012951 | 0.208 | 0.08 | 261 | 0 | 0.27 | 1 | 1 | cs | TRUE
115 | LV_3746-10_0_5_line_115 | NAYY 4x150 SE | 111 | 112 | 0.012078 | 0.208 | 0.08 | 261 | 0 | 0.27 | 1 | 1 | cs | TRUE
116 | LV_3746-10_0_5_line_116 | NAYY 4x150 SE | 112 | 125 | 0.013132 | 0.208 | 0.08 | 261 | 0 | 0.27 | 1 | 1 | cs | TRUE
117 | LV_3746-10_0_5_line_117 | NAYY 4x150 SE | 113 | 116 | 0.12231 | 0.208 | 0.08 | 261 | 0 | 0.27 | 1 | 1 | cs | TRUE
118 | LV_3746-10_0_5_line_118 | NAYY 4x150 SE | 114 | 117 | 0.02159 | 0.208 | 0.08 | 261 | 0 | 0.27 | 1 | 1 | cs | TRUE
119 | LV_3746-10_0_5_line_119 | NAYY 4x150 SE | 115 | 118 | 0.011769 | 0.208 | 0.08 | 261 | 0 | 0.27 | 1 | 1 | cs | TRUE
120 | LV_3746-10_0_5_line_120 | NAYY 4x150 SE | 115 | 119 | 0.032811 | 0.208 | 0.08 | 261 | 0 | 0.27 | 1 | 1 | cs | TRUE
121 | LV_3746-10_0_5_line_121 | NAYY 4x150 SE | 116 | 124 | 0.00032512 | 0.208 | 0.08 | 261 | 0 | 0.27 | 1 | 1 | cs | TRUE
122 | LV_3746-10_0_5_line_122 | NAYY 4x150 SE | 117 | 123 | 0.013352 | 0.208 | 0.08 | 261 | 0 | 0.27 | 1 | 1 | cs | TRUE
123 | LV_3746-10_0_5_line_123 | NAYY 4x150 SE | 118 | 129 | 0.0025871 | 0.208 | 0.08 | 261 | 0 | 0.27 | 1 | 1 | cs | TRUE
124 | LV_3746-10_0_5_line_124 | NAYY 4x150 SE | 119 | 122 | 0.015258 | 0.208 | 0.08 | 261 | 0 | 0.27 | 1 | 1 | cs | TRUE
125 | LV_3746-10_0_5_line_125 | NAYY 4x150 SE | 121 | 122 | 0.014469 | 0.208 | 0.08 | 261 | 0 | 0.27 | 1 | 1 | cs | TRUE
126 | LV_3746-10_0_5_line_126 | NAYY 4x150 SE | 124 | 130 | 0.0067086 | 0.208 | 0.08 | 261 | 0 | 0.27 | 1 | 1 | cs | TRUE
127 | LV_3746-10_0_5_line_127 | NAYY 4x150 SE | 125 | 126 | 0.0066212 | 0.208 | 0.08 | 261 | 0 | 0.27 | 1 | 1 | cs | TRUE
128 | LV_3746-10_0_5_line_128 | NAYY 4x150 SE | 126 | 127 | 0.0059585 | 0.208 | 0.08 | 261 | 0 | 0.27 | 1 | 1 | cs | TRUE
129 | LV_3746-10_0_5_line_129 | NAYY 4x150 SE | 127 | 128 | 0.010865 | 0.208 | 0.08 | 261 | 0 | 0.27 | 1 | 1 | cs | TRUE
130 | LV_3746-10_0_5_line_130 | NAYY 4x150 SE | 130 | 131 | 0.059997 | 0.208 | 0.08 | 261 | 0 | 0.27 | 1 | 1 | cs | TRUE

## trafo
| name | std_type | hv_bus | lv_bus | sn_mva | vn_hv_kv | vn_lv_kv | vk_percent | vkr_percent | pfe_kw | i0_percent | shift_degree | tap_side | tap_neutral | tap_min | tap_max | tap_step_percent | tap_step_degree | tap_pos | tap_phase_shifter | parallel | df | in_service
0 | LV_3746-10_0_5_trafo_23 | 0.25 MVA 20/0.4 kV | 132 | 37 | 0.25 | 20 | 0.4 | 6 | 1.44 | 0.8 | 0.32 | 150 | hv | 0 | -2 | 2 | 2.5 | 0 | 0 | FALSE | 1 | 1 | TRUE

## line_geodata
| x0 | y0 | x1 | y1 | x2 | y2 | x3 | y3 | x4 | y4 | x5 | y5 | x6 | y6 | x7 | y7 | x8 | y8 | x9 | y9 | x10 | y10 | x11 | y11
0 | 2802507.9257 | 1175145.8998 | 2802498.6823 | 1175153.5911
1 | 2802484.4372 | 1175165.4329 | 2802493.4685 | 1175157.9295 | 2802498.6823 | 1175153.5911
2 | 2802640.1515 | 1175028.8969 | 2802634.8688 | 1175031.2211 | 2802628.6713 | 1175033.214 | 2802624.7427 | 1175036.0066 | 2802606.7588 | 1175057.7228 | 2802601.9706 | 1175063.4325
3 | 2802640.1515 | 1175028.8969 | 2802675.2381 | 1175045.2246
4 | 2802640.1515 | 1175028.8969 | 2802405.4467 | 1174340.7613
5 | 2802484.4372 | 1175165.4329 | 2802467.6918 | 1175177.6923 | 2802445.078 | 1175194.4475 | 2802431.3633 | 1175206.2531 | 2802428.8287 | 1175211.7402 | 2802427.4527 | 1175221.215 | 2802428.0418 | 1175243.4364 | 2802430.5613 | 1175258.3484
6 | 2802675.2381 | 1175045.2246 | 2802679.5822 | 1175047.2461
7 | 2802405.4467 | 1174340.7613 | 2802005.3884 | 1174182.097
8 | 2802430.5613 | 1175258.3484 | 2802414.8787 | 1175278.8081 | 2802394.5369 | 1175304.672 | 2802387.0787 | 1175313.4382
9 | 2802430.5613 | 1175258.3484 | 2802435.8198 | 1175264.6658 | 2802440.0268 | 1175269.7131 | 2802448.6337 | 1175276.5885 | 2802464.4687 | 1175284.709 | 2802483.5169 | 1175290.5911
10 | 2802727.8094 | 1175072.4031 | 2802721.1614 | 1175066.895 | 2802717.4871 | 1175064.8798 | 2802713.8402 | 1175063.1882 | 2802679.5822 | 1175047.2461
11 | 2802511.1684 | 1175302.0918 | 2802516.3569 | 1175295.0704 | 2802523.3305 | 1175278.0208 | 2802532.8231 | 1175253.4593 | 2802543.9553 | 1175223.1803 | 2802555.4502 | 1175226.5718 | 2802567.9842 | 1175220.0433
12 | 2802631.7034 | 1175174.2672 | 2802612.7304 | 1175174.9831 | 2802588.5189 | 1175186.6896 | 2802579.3558 | 1175190.1618 | 2802576.4179 | 1175193.5329 | 2802567.9842 | 1175220.0433
13 | 2802511.1684 | 1175302.0918 | 2802517.5028 | 1175303.7406 | 2802527.5715 | 1175311.2883 | 2802552.842 | 1175330.0603
14 | 2802501.6215 | 1175304.4722 | 2802511.1684 | 1175302.0918
15 | 2802631.7034 | 1175174.2672 | 2802660.1622 | 1175173.3328
16 | 2802631.7034 | 1175174.2672 | 2802630.265 | 1175155.2316 | 2802616.8471 | 1175138.0826 | 2802618.3448 | 1175114.7412
17 | 2802501.6215 | 1175304.4722 | 2802498.8346 | 1175301.6038
18 | 2802483.5169 | 1175290.5911 | 2802492.325 | 1175294.904 | 2802498.8346 | 1175301.6038
19 | 2802972.6759 | 1175035.4931 | 2802960.7974 | 1175029.9973
20 | 2802983.4934 | 1175040.4981 | 2802972.6759 | 1175035.4931
21 | 2802960.7974 | 1175029.9973 | 2802960.7974 | 1175029.9973 | 2802961.4731 | 1175020.8881 | 2802961.2836 | 1175002.0311
22 | 2802983.4934 | 1175040.4981 | 2802979.1109 | 1175052.5465
23 | 2802972.2961 | 1174966.8073 | 2802960.9281 | 1174966.6672 | 2802961.2836 | 1175002.0311
24 | 2802975.7638 | 1175061.7484 | 2802979.1109 | 1175052.5465
25 | 2802949.1089 | 1174955.2109 | 2802972.3823 | 1174956.121 | 2802972.2961 | 1174966.8073
26 | 2802975.7638 | 1175061.7484 | 2802953.8227 | 1175060.3976
27 | 2802975.7638 | 1175061.7484 | 2802965.0697 | 1175084.8894 | 2802964.1382 | 1175086.8407
28 | 2802949.1089 | 1174955.2109 | 2802944.3802 | 1174953.3713 | 2802924.9051 | 1174952.5851
29 | 2802953.8227 | 1175060.3976 | 2802944.8635 | 1175059.8461 | 2802942.1237 | 1175059.7252
30 | 2802964.1382 | 1175086.8407 | 2802954.4053 | 1175107.2301
31 | 2802966.8372 | 1175168.105 | 2802977.0782 | 1175149.8807
32 | 2802966.8372 | 1175168.105 | 2802932.8793 | 1175148.7028
33 | 2802900.135 | 1174956.1342 | 2802905.203 | 1174951.7897 | 2802924.9051 | 1174952.5851
34 | 2802843.9657 | 1175114.1943 | 2802850.0852 | 1175112.7651
35 | 2802816.177 | 1175120.6842 | 2802843.9657 | 1175114.1943
36 | 2802816.177 | 1175120.6842 | 2802816.6988 | 1175125.3958 | 2802816.8564 | 1175144.9443
37 | 2802816.8564 | 1175144.9443 | 2802818.1858 | 1175160.1721 | 2802818.9198 | 1175180.3296 | 2802818.7917 | 1175182.3052 | 2802817.9887 | 1175184.3247 | 2802816.6349 | 1175185.4357 | 2802815.1241 | 1175186.2077 | 2802810.1299 | 1175187.0176 | 2802812.0632 | 1175201.1313 | 2802815.5463 | 1175226.4428 | 2802817.0095 | 1175235.9023 | 2802813.0483 | 1175236.4914
38 | 2802816.8564 | 1175144.9443 | 2802834.8406 | 1175142.0154 | 2802842.9183 | 1175144.1685 | 2802856.1013 | 1175141.2742
39 | 2802856.1013 | 1175141.2742 | 2802857.7365 | 1175140.9152
40 | 2802809.6482 | 1175277.2868 | 2802811.1923 | 1175277.339 | 2802812.5416 | 1175277.0399 | 2802813.9077 | 1175276.4743 | 2802815.0981 | 1175275.6692 | 2802816.0683 | 1175274.5897 | 2802816.9272 | 1175273.4064 | 2802817.417 | 1175271.8212 | 2802817.5994 | 1175270.0477 | 2802817.5229 | 1175268.4657 | 2802813.544 | 1175240.3901 | 2802813.0483 | 1175236.4914
41 | 2802813.0483 | 1175236.4914 | 2802812.1268 | 1175229.119 | 2802801.0825 | 1175149.6433
42 | 2802819.5562 | 1175253.3738 | 2802817.0095 | 1175235.9023 | 2802813.0483 | 1175236.4914
43 | 2802823.3075 | 1175281.8421 | 2802819.5562 | 1175253.3738
44 | 2802819.5562 | 1175253.3738 | 2802855.3412 | 1175244.8271
45 | 2802823.3075 | 1175281.8421 | 2802824.9922 | 1175293.8007 | 2802826.3124 | 1175303.8672 | 2802826.7737 | 1175306.519
46 | 2802823.3075 | 1175281.8421 | 2802816.6739 | 1175282.2517 | 2802812.4086 | 1175282.3299 | 2802808.3075 | 1175282.08 | 2802790.0162 | 1175280.2793
47 | 2802871.4801 | 1175239.9864 | 2802865.5313 | 1175242.3934 | 2802855.3412 | 1175244.8271
48 | 2802801.0825 | 1175149.6433 | 2802795.7633 | 1175111.366
49 | 2802936.3572 | 1175059.4708 | 2802942.1237 | 1175059.7252
50 | 2802951.5355 | 1175113.2421 | 2802954.4053 | 1175107.2301
51 | 2802917.9027 | 1175050.7888 | 2802917.8042 | 1175058.6523 | 2802936.3572 | 1175059.4708
52 | 2802951.5355 | 1175113.2421 | 2802948.6626 | 1175119.2605
53 | 2802795.7633 | 1175111.366 | 2802795.6134 | 1175110.2871
54 | 2802772.3673 | 1175243.6803 | 2802771.2333 | 1175275.5524
55 | 2802772.3673 | 1175243.6803 | 2802772.6785 | 1175237.3338
56 | 2802771.1313 | 1175278.4201 | 2802771.2333 | 1175275.5524
57 | 2802773.1317 | 1175228.0894 | 2802772.6785 | 1175237.3338
58 | 2802660.1622 | 1175173.3328 | 2802666.1046 | 1175173.1377
59 | 2802679.2397 | 1175172.7065 | 2802666.1046 | 1175173.1377
60 | 2802708.1222 | 1175234.8232 | 2802676.6883 | 1175233.4173
61 | 2802708.1222 | 1175234.8232 | 2802707.8727 | 1175239.4864 | 2802704.4126 | 1175258.0783 | 2802702.4859 | 1175263.6859 | 2802697.7751 | 1175274.227 | 2802696.5878 | 1175279.6928 | 2802696.3234 | 1175284.4588
62 | 2802711.956 | 1175177.558 | 2802709.1598 | 1175196.8843 | 2802709.7587 | 1175205.2023 | 2802707.3855 | 1175224.2425 | 2802707.3211 | 1175228.4115 | 2802708.1222 | 1175234.8232
63 | 2802711.956 | 1175177.558 | 2802686.4599 | 1175172.4694 | 2802679.2397 | 1175172.7065
64 | 2802900.135 | 1174956.1342 | 2802899.3376 | 1174972.2356 | 2802920.9397 | 1174973.1391
65 | 2802900.135 | 1174956.1342 | 2802885.8164 | 1174956.9935
66 | 2802727.8094 | 1175072.4031 | 2802730.0009 | 1175063.9459 | 2802743.0237 | 1175038.9034 | 2802738.4041 | 1175036.5559
67 | 2802727.8094 | 1175072.4031 | 2802721.6822 | 1175075.7109 | 2802718.853 | 1175077.4505 | 2802716.2308 | 1175079.631 | 2802713.967 | 1175082.3018 | 2802712.3373 | 1175085.0052 | 2802711.4993 | 1175087.157 | 2802710.9477 | 1175089.6633 | 2802710.5278 | 1175093.0305 | 2802710.6132 | 1175096.615 | 2802711.1277 | 1175100.4142 | 2802711.1989 | 1175100.7025
68 | 2802727.8094 | 1175072.4031 | 2802739.0537 | 1175066.6879 | 2802742.344 | 1175064.4411 | 2802742.3538 | 1175064.4323
69 | 2802738.4041 | 1175036.5559 | 2802722.6248 | 1175028.5529
70 | 2802738.4041 | 1175036.5559 | 2802739.935 | 1175030.1787
71 | 2802717.0967 | 1175147.9484 | 2802718.4374 | 1175140.2259 | 2802718.7969 | 1175136.8344 | 2802718.9064 | 1175133.8237 | 2802718.593 | 1175130.6431 | 2802711.1989 | 1175100.7025
72 | 2802717.3741 | 1175025.8899 | 2802722.6248 | 1175028.5529
73 | 2802739.935 | 1175030.1787 | 2802743.3998 | 1175015.7458
74 | 2802711.956 | 1175177.558 | 2802717.0967 | 1175147.9484
75 | 2802694.9229 | 1175309.702 | 2802696.3234 | 1175284.4588
76 | 2802917.9027 | 1175050.7888 | 2802918.0708 | 1175037.3638
77 | 2802918.0742 | 1175037.0929 | 2802918.0708 | 1175037.3638
78 | 2802773.1317 | 1175228.0894 | 2802774.02 | 1175207.558
79 | 2802914.1355 | 1175012.1451 | 2802916.5795 | 1175016.3656 | 2802918.2314 | 1175024.5413 | 2802918.0742 | 1175037.0929
80 | 2802914.1355 | 1175012.1451 | 2802920.801 | 1175005.3743 | 2802923.0212 | 1175001.7878
81 | 2802900.5097 | 1175004.3206 | 2802912.4291 | 1175009.1954 | 2802914.1355 | 1175012.1451
82 | 2802926.8231 | 1174996.4875 | 2802925.4479 | 1174997.8678 | 2802923.0212 | 1175001.7878
83 | 2802939.6001 | 1174985.3884 | 2802934.0674 | 1174989.2166 | 2802926.8231 | 1174996.4875
84 | 2802895.345 | 1175214.409 | 2802890.0492 | 1175223.6797 | 2802884.6612 | 1175230.2491 | 2802876.8208 | 1175237.8256 | 2802871.4801 | 1175239.9864
85 | 2802932.8793 | 1175148.7028 | 2802912.8511 | 1175183.7633 | 2802895.345 | 1175214.409
86 | 2802932.8793 | 1175148.7028 | 2802940.4967 | 1175135.0068
87 | 2802948.6626 | 1175119.2605 | 2802945.0782 | 1175126.7695 | 2802940.4967 | 1175135.0068
88 | 2802694.9229 | 1175309.702 | 2802700.6687 | 1175310.1966 | 2802712.3592 | 1175311.1924 | 2802733.3711 | 1175313.0818
89 | 2802694.9229 | 1175309.702 | 2802694.7567 | 1175314.3903
90 | 2802771.1313 | 1175278.4201 | 2802790.0162 | 1175280.2793
91 | 2802769.947 | 1175282.6625 | 2802770.3666 | 1175281.7979 | 2802770.6761 | 1175281.0187 | 2802770.9452 | 1175279.8487 | 2802771.1313 | 1175278.4201
92 | 2802826.7737 | 1175306.519 | 2802827.4515 | 1175313.4048
93 | 2802826.7737 | 1175306.519 | 2802841.4948 | 1175305.6866
94 | 2802822.6907 | 1175313.1993 | 2802810.4821 | 1175312.6743
95 | 2802822.6907 | 1175313.1993 | 2802827.4515 | 1175313.4048
96 | 2802827.4515 | 1175313.4048 | 2802829.0514 | 1175329.5736
97 | 2802850.5841 | 1175305.1727 | 2802841.4948 | 1175305.6866
98 | 2802769.947 | 1175282.6625 | 2802769.3293 | 1175283.7316 | 2802763.7945 | 1175291.9312 | 2802762.9084 | 1175293.6921 | 2802762.3287 | 1175295.6746 | 2802761.9672 | 1175297.7646 | 2802761.69 | 1175301.7
99 | 2802761.4521 | 1175305.0773 | 2802761.69 | 1175301.7
100 | 2802619.3197 | 1175330.1811 | 2802622.6281 | 1175323.2535 | 2802622.6281 | 1175323.2535
101 | 2802615.4715 | 1175338.2391 | 2802619.3197 | 1175330.1811
102 | 2802649.6701 | 1175314.9624 | 2802634.4483 | 1175313.8424 | 2802622.6281 | 1175323.2535
103 | 2802694.7567 | 1175314.3903 | 2802680.0298 | 1175317.196 | 2802649.6701 | 1175314.9624
104 | 2802694.7567 | 1175314.3903 | 2802693.8368 | 1175324.6257 | 2802693.6338 | 1175338.556 | 2802688.1673 | 1175377.1127
105 | 2802707.0793 | 1175506.0782 | 2802708.5241 | 1175499.7869 | 2802711.8301 | 1175472.8475 | 2802712.8105 | 1175458.1093 | 2802711.8874 | 1175447.6113 | 2802706.461 | 1175439.03 | 2802696.271 | 1175429.1976 | 2802692.3448 | 1175419.0208 | 2802689.0344 | 1175400.5893 | 2802688.8091 | 1175394.5753 | 2802688.1673 | 1175377.1127
106 | 2802688.1673 | 1175377.1127 | 2802673.6388 | 1175377.4546
107 | 2802829.7846 | 1175381.4015 | 2802828.5866 | 1175377.3561 | 2802827.7077 | 1175373.0217 | 2802827.5994 | 1175371.8052
108 | 2802859.4096 | 1175429.2199 | 2802840.412 | 1175402.8607 | 2802837.0411 | 1175397.5411 | 2802835.1941 | 1175394.4532 | 2802833.2752 | 1175390.5508 | 2802831.546 | 1175386.9219 | 2802830.0839 | 1175382.4121 | 2802829.7846 | 1175381.4015
109 | 2802827.5994 | 1175371.8052 | 2802827.2973 | 1175368.414 | 2802827.3071 | 1175363.5981 | 2802827.5937 | 1175358.747 | 2802828.1957 | 1175350.1362
110 | 2802859.4096 | 1175429.2199 | 2802856.1469 | 1175430.6556 | 2802839.3651 | 1175438.1076 | 2802833.8632 | 1175439.0004 | 2802829.3953 | 1175438.738 | 2802826.0676 | 1175437.3463 | 2802810.4924 | 1175422.9268 | 2802795.6507 | 1175408.0873 | 2802793.9523 | 1175406.6873
111 | 2802828.3943 | 1175347.2952 | 2802828.1957 | 1175350.1362
112 | 2802771.496 | 1175391.6969 | 2802773.3324 | 1175391.8826 | 2802775.9227 | 1175392.9045 | 2802782.2271 | 1175397.0219 | 2802793.9523 | 1175406.6873
113 | 2802828.3943 | 1175347.2952 | 2802829.1815 | 1175338.5012 | 2802829.2205 | 1175334.4093 | 2802829.1324 | 1175330.8653
114 | 2802829.0514 | 1175329.5736 | 2802829.1168 | 1175330.2346 | 2802829.1324 | 1175330.8653
115 | 2802893.8487 | 1175322.3941 | 2802883.9428 | 1175315.4837
116 | 2802883.9428 | 1175315.4837 | 2802878.6797 | 1175311.8121 | 2802873.2157 | 1175307.9097
117 | 2802707.0793 | 1175506.0782 | 2802653.513 | 1175489.0513 | 2802609.2535 | 1175477.8674 | 2802589.6539 | 1175472.026
118 | 2802652.6695 | 1175380.3959 | 2802657.7082 | 1175377.8295 | 2802673.6388 | 1175377.4546
119 | 2802733.3711 | 1175313.0818 | 2802733.6748 | 1175310.2112 | 2802734.4894 | 1175301.3663
120 | 2802733.3711 | 1175313.0818 | 2802748.5084 | 1175314.439 | 2802747.9698 | 1175319.504 | 2802750.648 | 1175319.7391 | 2802751.5001 | 1175309.9453
121 | 2802589.6539 | 1175472.026 | 2802589.3423 | 1175471.9331
122 | 2802640.7721 | 1175386.4558 | 2802652.6695 | 1175380.3959
123 | 2802734.7267 | 1175298.7901 | 2802734.4894 | 1175301.3663
124 | 2802761.4521 | 1175305.0773 | 2802751.9998 | 1175304.2015 | 2802751.5001 | 1175309.9453
125 | 2802761.4521 | 1175305.0773 | 2802760.2457 | 1175319.4963
126 | 2802582.9132 | 1175470.0169 | 2802589.3423 | 1175471.9331
127 | 2802873.2157 | 1175307.9097 | 2802870.8488 | 1175306.2192 | 2802867.2727 | 1175305.2217
128 | 2802861.4318 | 1175304.5593 | 2802864.3137 | 1175304.3964 | 2802867.2727 | 1175305.2217
129 | 2802850.5841 | 1175305.1727 | 2802861.4318 | 1175304.5593
130 | 2802582.9132 | 1175470.0169 | 2802564.3412 | 1175464.4817 | 2802567.351 | 1175423.9758

## bus_geodata
| x | y | coords
0 | 2802507.9257 | 1175145.8998
1 | 2802498.6824 | 1175153.5911
2 | 2802601.9706 | 1175063.4325
3 | 2802640.1515 | 1175028.8969
4 | 2802484.4372 | 1175165.4329
5 | 2802675.2381 | 1175045.2246
6 | 2802405.4467 | 1174340.7613
7 | 2802430.5613 | 1175258.3484
8 | 2802679.5822 | 1175047.2461
9 | 2802005.3884 | 1174182.097
10 | 2802567.9842 | 1175220.0433
11 | 2802511.1684 | 1175302.0918
12 | 2802631.7034 | 1175174.2672
13 | 2802552.842 | 1175330.0603
14 | 2802501.6215 | 1175304.4722
15 | 2802483.5169 | 1175290.5911
16 | 2802498.8346 | 1175301.6038
17 | 2802387.0787 | 1175313.4382
18 | 2802972.6759 | 1175035.4931
19 | 2802960.7974 | 1175029.9973
20 | 2802983.4934 | 1175040.4981
21 | 2802961.2836 | 1175002.0311
22 | 2802979.1109 | 1175052.5465
23 | 2802972.2961 | 1174966.8073
24 | 2802975.7638 | 1175061.7484
25 | 2802949.1089 | 1174955.2109
26 | 2802953.8227 | 1175060.3976
27 | 2802964.1382 | 1175086.8407
28 | 2802977.0782 | 1175149.8807
29 | 2802966.8372 | 1175168.105
30 | 2802924.9051 | 1174952.5851
31 | 2802843.9657 | 1175114.1943
32 | 2802850.0852 | 1175112.7651
33 | 2802816.177 | 1175120.6842
34 | 2802816.8564 | 1175144.9443
35 | 2802857.7365 | 1175140.9152
36 | 2802856.1013 | 1175141.2742
37 | 2802813.0483 | 1175236.4914
38 | 2802819.5562 | 1175253.3738
39 | 2802823.3075 | 1175281.8421
40 | 2802855.3412 | 1175244.8271
41 | 2802809.6482 | 1175277.2868
42 | 2802801.0825 | 1175149.6433
43 | 2802942.1237 | 1175059.7252
44 | 2802954.4053 | 1175107.2301
45 | 2802936.3572 | 1175059.4708
46 | 2802951.5355 | 1175113.2421
47 | 2802795.7633 | 1175111.366
48 | 2802795.6134 | 1175110.2871
49 | 2802772.3673 | 1175243.6803
50 | 2802771.2333 | 1175275.5524
51 | 2802772.6785 | 1175237.3338
52 | 2802618.3448 | 1175114.7412
53 | 2802660.1622 | 1175173.3328
54 | 2802666.1046 | 1175173.1377
55 | 2802676.6883 | 1175233.4173
56 | 2802708.1222 | 1175234.8232
57 | 2802679.2397 | 1175172.7065
58 | 2802920.9397 | 1174973.1391
59 | 2802900.135 | 1174956.1342
60 | 2802885.8164 | 1174956.9935
61 | 2802727.8094 | 1175072.4031
62 | 2802738.4041 | 1175036.5559
63 | 2802711.1989 | 1175100.7025
64 | 2802742.3538 | 1175064.4323
65 | 2802722.6248 | 1175028.5529
66 | 2802739.935 | 1175030.1787
67 | 2802717.0967 | 1175147.9484
68 | 2802717.3741 | 1175025.8899
69 | 2802743.3998 | 1175015.7458
70 | 2802711.956 | 1175177.558
71 | 2802696.3234 | 1175284.4588
72 | 2802917.9027 | 1175050.7888
73 | 2802918.0708 | 1175037.3638
74 | 2802774.02 | 1175207.558
75 | 2802773.1317 | 1175228.0894
76 | 2802918.0742 | 1175037.0929
77 | 2802914.1355 | 1175012.1451
78 | 2802923.0212 | 1175001.7878
79 | 2802900.5097 | 1175004.3206
80 | 2802926.8231 | 1174996.4875
81 | 2802939.6001 | 1174985.3884
82 | 2802895.345 | 1175214.409
83 | 2802871.4801 | 1175239.9864
84 | 2802932.8793 | 1175148.7028
85 | 2802940.4967 | 1175135.0068
86 | 2802948.6626 | 1175119.2605
87 | 2802694.9229 | 1175309.702
88 | 2802771.1313 | 1175278.4201
89 | 2802826.7737 | 1175306.519
90 | 2802790.0162 | 1175280.2793
91 | 2802822.6907 | 1175313.1993
92 | 2802810.4821 | 1175312.6743
93 | 2802827.4515 | 1175313.4048
94 | 2802841.4948 | 1175305.6866
95 | 2802769.947 | 1175282.6625
96 | 2802761.69 | 1175301.7
97 | 2802619.3197 | 1175330.1811
98 | 2802622.6281 | 1175323.2535
99 | 2802615.4715 | 1175338.2391
100 | 2802649.6701 | 1175314.9624
101 | 2802694.7567 | 1175314.3903
102 | 2802688.1673 | 1175377.1127
103 | 2802829.7846 | 1175381.4015
104 | 2802827.5994 | 1175371.8052
105 | 2802859.4096 | 1175429.2199
106 | 2802828.1957 | 1175350.1362
107 | 2802793.9523 | 1175406.6873
108 | 2802828.3943 | 1175347.2952
109 | 2802771.496 | 1175391.6969
110 | 2802829.1324 | 1175330.8653
111 | 2802893.8487 | 1175322.3941
112 | 2802883.9428 | 1175315.4837
113 | 2802707.0793 | 1175506.0782
114 | 2802673.6388 | 1175377.4546
115 | 2802733.3711 | 1175313.0818
116 | 2802589.6539 | 1175472.026
117 | 2802652.6695 | 1175380.3959
118 | 2802734.4894 | 1175301.3663
119 | 2802751.5001 | 1175309.9453
120 | 2802829.0514 | 1175329.5736
121 | 2802760.2457 | 1175319.4963
122 | 2802761.4521 | 1175305.0773
123 | 2802640.7721 | 1175386.4558
124 | 2802589.3423 | 1175471.9331
125 | 2802873.2157 | 1175307.9097
126 | 2802867.2727 | 1175305.2217
127 | 2802861.4318 | 1175304.5593
128 | 2802850.5841 | 1175305.1727
129 | 2802734.7267 | 1175298.7901
130 | 2802582.9132 | 1175470.0169
131 | 2802567.351 | 1175423.9758
132 | 2802817.0095 | 1175235.9023

## line_std_types
| c_nf_per_km | r_ohm_per_km | x_ohm_per_km | max_i_ka | type | q_mm2 | alpha | voltage_rating
NAYY 4x50 SE | 210 | 0.642 | 0.083 | 0.142 | cs | 50 | 0.00403 | LV
NAYY 4x120 SE | 264 | 0.225 | 0.08 | 0.242 | cs | 120 | 0.00403 | LV
NAYY 4x150 SE | 261 | 0.208 | 0.08 | 0.27 | cs | 150 | 0.00403 | LV
NA2XS2Y 1x95 RM/25 12/20 kV | 216 | 0.313 | 0.132 | 0.252 | cs | 95 | 0.00403 | MV
NA2XS2Y 1x185 RM/25 12/20 kV | 273 | 0.161 | 0.117 | 0.362 | cs | 185 | 0.00403 | MV
NA2XS2Y 1x240 RM/25 12/20 kV | 304 | 0.122 | 0.112 | 0.421 | cs | 240 | 0.00403 | MV
NA2XS2Y 1x95 RM/25 6/10 kV | 315 | 0.313 | 0.123 | 0.249 | cs | 95 | 0.00403 | MV
NA2XS2Y 1x185 RM/25 6/10 kV | 406 | 0.161 | 0.11 | 0.358 | cs | 185 | 0.00403 | MV
NA2XS2Y 1x240 RM/25 6/10 kV | 456 | 0.122 | 0.105 | 0.416 | cs | 240 | 0.00403 | MV
NA2XS2Y 1x150 RM/25 12/20 kV | 250 | 0.206 | 0.116 | 0.319 | cs | 150 | 0.00403 | MV
NA2XS2Y 1x120 RM/25 12/20 kV | 230 | 0.253 | 0.119 | 0.283 | cs | 120 | 0.00403 | MV
NA2XS2Y 1x70 RM/25 12/20 kV | 190 | 0.443 | 0.132 | 0.22 | cs | 70 | 0.00403 | MV
NA2XS2Y 1x150 RM/25 6/10 kV | 360 | 0.206 | 0.11 | 0.315 | cs | 150 | 0.00403 | MV
NA2XS2Y 1x120 RM/25 6/10 kV | 340 | 0.253 | 0.113 | 0.28 | cs | 120 | 0.00403 | MV
NA2XS2Y 1x70 RM/25 6/10 kV | 280 | 0.443 | 0.123 | 0.217 | cs | 70 | 0.00403 | MV
N2XS(FL)2Y 1x120 RM/35 64/110 kV | 112 | 0.153 | 0.166 | 0.366 | cs | 120 | 0.00393 | HV
N2XS(FL)2Y 1x185 RM/35 64/110 kV | 125 | 0.099 | 0.156 | 0.457 | cs | 185 | 0.00393 | HV
N2XS(FL)2Y 1x240 RM/35 64/110 kV | 135 | 0.075 | 0.149 | 0.526 | cs | 240 | 0.00393 | HV
N2XS(FL)2Y 1x300 RM/35 64/110 kV | 144 | 0.06 | 0.144 | 0.588 | cs | 300 | 0.00393 | HV
15-AL1/3-ST1A 0.4 | 11 | 1.8769 | 0.35 | 0.105 | ol | 16 | 0.00403 | LV
24-AL1/4-ST1A 0.4 | 11.25 | 1.2012 | 0.335 | 0.14 | ol | 24 | 0.00403 | LV
48-AL1/8-ST1A 0.4 | 12.2 | 0.5939 | 0.3 | 0.21 | ol | 48 | 0.00403 | LV
94-AL1/15-ST1A 0.4 | 13.2 | 0.306 | 0.29 | 0.35 | ol | 94 | 0.00403 | LV
34-AL1/6-ST1A 10.0 | 9.7 | 0.8342 | 0.36 | 0.17 | ol | 34 | 0.00403 | MV
48-AL1/8-ST1A 10.0 | 10.1 | 0.5939 | 0.35 | 0.21 | ol | 48 | 0.00403 | MV
70-AL1/11-ST1A 10.0 | 10.4 | 0.4132 | 0.339 | 0.29 | ol | 70 | 0.00403 | MV
94-AL1/15-ST1A 10.0 | 10.75 | 0.306 | 0.33 | 0.35 | ol | 94 | 0.00403 | MV
122-AL1/20-ST1A 10.0 | 11.1 | 0.2376 | 0.323 | 0.41 | ol | 122 | 0.00403 | MV
149-AL1/24-ST1A 10.0 | 11.25 | 0.194 | 0.315 | 0.47 | ol | 149 | 0.00403 | MV
34-AL1/6-ST1A 20.0 | 9.15 | 0.8342 | 0.382 | 0.17 | ol | 34 | 0.00403 | MV
48-AL1/8-ST1A 20.0 | 9.5 | 0.5939 | 0.372 | 0.21 | ol | 48 | 0.00403 | MV
70-AL1/11-ST1A 20.0 | 9.7 | 0.4132 | 0.36 | 0.29 | ol | 70 | 0.00403 | MV
94-AL1/15-ST1A 20.0 | 10 | 0.306 | 0.35 | 0.35 | ol | 94 | 0.00403 | MV
122-AL1/20-ST1A 20.0 | 10.3 | 0.2376 | 0.344 | 0.41 | ol | 122 | 0.00403 | MV
149-AL1/24-ST1A 20.0 | 10.5 | 0.194 | 0.337 | 0.47 | ol | 149 | 0.00403 | MV
184-AL1/30-ST1A 20.0 | 10.75 | 0.1571 | 0.33 | 0.535 | ol | 184 | 0.00403 | MV
243-AL1/39-ST1A 20.0 | 11 | 0.1188 | 0.32 | 0.645 | ol | 243 | 0.00403 | MV
48-AL1/8-ST1A 110.0 | 8 | 0.5939 | 0.46 | 0.21 | ol | 48 | 0.00403 | HV
70-AL1/11-ST1A 110.0 | 8.4 | 0.4132 | 0.45 | 0.29 | ol | 70 | 0.00403 | HV
94-AL1/15-ST1A 110.0 | 8.65 | 0.306 | 0.44 | 0.35 | ol | 94 | 0.00403 | HV
122-AL1/20-ST1A 110.0 | 8.5 | 0.2376 | 0.43 | 0.41 | ol | 122 | 0.00403 | HV
149-AL1/24-ST1A 110.0 | 8.75 | 0.194 | 0.41 | 0.47 | ol | 149 | 0.00403 | HV
184-AL1/30-ST1A 110.0 | 8.8 | 0.1571 | 0.4 | 0.535 | ol | 184 | 0.00403 | HV
243-AL1/39-ST1A 110.0 | 9 | 0.1188 | 0.39 | 0.645 | ol | 243 | 0.00403 | HV
305-AL1/39-ST1A 110.0 | 9.2 | 0.0949 | 0.38 | 0.74 | ol | 305 | 0.00403 | HV
490-AL1/64-ST1A 110.0 | 9.75 | 0.059 | 0.37 | 0.96 | ol | 490 | 0.00403 | HV
679-AL1/86-ST1A 110.0 | 9.95 | 0.042 | 0.36 | 1.15 | ol | 679 | 0.00403 | HV
490-AL1/64-ST1A 220.0 | 10 | 0.059 | 0.285 | 0.96 | ol | 490 | 0.00403 | HV
679-AL1/86-ST1A 220.0 | 11.7 | 0.042 | 0.275 | 1.15 | ol | 679 | 0.00403 | HV
490-AL1/64-ST1A 380.0 | 11 | 0.059 | 0.253 | 0.96 | ol | 490 | 0.00403 | HV
679-AL1/86-ST1A 380.0 | 14.6 | 0.042 | 0.25 | 1.15 | ol | 679 | 0.00403 | HV

## trafo_std_types
| i0_percent | pfe_kw | vkr_percent | sn_mva | vn_lv_kv | vn_hv_kv | vk_percent | shift_degree | vector_group | tap_side | tap_neutral | tap_min | tap_max | tap_step_degree | tap_step_percent | tap_phase_shifter
160 MVA 380/110 kV | 0.06 | 60 | 0.25 | 160 | 110 | 380 | 12.2 | 0 | Yy0 | hv | 0 | -9 | 9 | 0 | 1.5 | FALSE
100 MVA 220/110 kV | 0.06 | 55 | 0.26 | 100 | 110 | 220 | 12 | 0 | Yy0 | hv | 0 | -9 | 9 | 0 | 1.5 | FALSE
63 MVA 110/20 kV | 0.04 | 22 | 0.32 | 63 | 20 | 110 | 18 | 150 | YNd5 | hv | 0 | -9 | 9 | 0 | 1.5 | FALSE
40 MVA 110/20 kV | 0.05 | 18 | 0.34 | 40 | 20 | 110 | 16.2 | 150 | YNd5 | hv | 0 | -9 | 9 | 0 | 1.5 | FALSE
25 MVA 110/20 kV | 0.07 | 14 | 0.41 | 25 | 20 | 110 | 12 | 150 | YNd5 | hv | 0 | -9 | 9 | 0 | 1.5 | FALSE
63 MVA 110/10 kV | 0.04 | 22 | 0.32 | 63 | 10 | 110 | 18 | 150 | YNd5 | hv | 0 | -9 | 9 | 0 | 1.5 | FALSE
40 MVA 110/10 kV | 0.05 | 18 | 0.34 | 40 | 10 | 110 | 16.2 | 150 | YNd5 | hv | 0 | -9 | 9 | 0 | 1.5 | FALSE
25 MVA 110/10 kV | 0.07 | 14 | 0.41 | 25 | 10 | 110 | 12 | 150 | YNd5 | hv | 0 | -9 | 9 | 0 | 1.5 | FALSE
0.25 MVA 20/0.4 kV | 0.32 | 0.8 | 1.44 | 0.25 | 0.4 | 20 | 6 | 150 | Yzn5 | hv | 0 | -2 | 2 | 0 | 2.5 | FALSE
0.4 MVA 20/0.4 kV | 0.3375 | 1.35 | 1.425 | 0.4 | 0.4 | 20 | 6 | 150 | Dyn5 | hv | 0 | -2 | 2 | 0 | 2.5 | FALSE
0.63 MVA 20/0.4 kV | 0.2619 | 1.65 | 1.206 | 0.63 | 0.4 | 20 | 6 | 150 | Dyn5 | hv | 0 | -2 | 2 | 0 | 2.5 | FALSE
0.25 MVA 10/0.4 kV | 0.24 | 0.6 | 1.2 | 0.25 | 0.4 | 10 | 4 | 150 | Dyn5 | hv | 0 | -2 | 2 | 0 | 2.5 | FALSE
0.4 MVA 10/0.4 kV | 0.2375 | 0.95 | 1.325 | 0.4 | 0.4 | 10 | 4 | 150 | Dyn5 | hv | 0 | -2 | 2 | 0 | 2.5 | FALSE
0.63 MVA 10/0.4 kV | 0.1873 | 1.18 | 1.0794 | 0.63 | 0.4 | 10 | 4 | 150 | Dyn5 | hv | 0 | -2 | 2 | 0 | 2.5 | FALSE

## trafo3w_std_types
| sn_hv_mva | sn_mv_mva | sn_lv_mva | vn_hv_kv | vn_mv_kv | vn_lv_kv | vk_hv_percent | vk_mv_percent | vk_lv_percent | vkr_hv_percent | vkr_mv_percent | vkr_lv_percent | pfe_kw | i0_percent | shift_mv_degree | shift_lv_degree | vector_group | tap_side | tap_neutral | tap_min | tap_max | tap_step_percent
63/25/38 MVA 110/20/10 kV | 63 | 25 | 38 | 110 | 20 | 10 | 10.4 | 10.4 | 10.4 | 0.28 | 0.32 | 0.35 | 35 | 0.89 | 0 | 0 | YN0yn0yn0 | hv | 0 | -10 | 10 | 1.2
63/25/38 MVA 110/10/10 kV | 63 | 25 | 38 | 110 | 10 | 10 | 10.4 | 10.4 | 10.4 | 0.28 | 0.32 | 0.35 | 35 | 0.89 | 0 | 0 | YN0yn0yn0 | hv | 0 | -10 | 10 | 1.2

## fuse_std_types
| fuse_type | i_rated_a | t_avg | t_min | t_total | x_avg | x_min | x_total
HV 100A | HV 100A | 100 | 0 | [10.0, 3.64, 0.854, 0.281, 0.1, 0.0531, 0.022, 0.01] | [10.0, 4.267, 1.21, 0.403, 0.1, 0.058, 0.022, 0.01] | 0 | [300.0, 350.0, 450.0, 550.0, 700.0, 850.0, 1200.0, 1752.0] | [600.0, 700.0, 900.0, 1150.0, 1665.0, 2000.0, 3000.0, 4313.0]
HV 10A | HV 10A | 10 | 0 | [10.0, 1675.0, 0.344, 0.156, 0.1, 0.0417, 0.0171, 0.01] | [10.0, 1.3, 0.3, 0.155, 0.1, 0.0555, 0.023, 0.01] | 0 | [30.0, 32.0, 35.0, 37.0, 39.0, 50.0, 70.0, 88.0] | [60.0, 70.0, 80.0, 87.0, 94.0, 110.0, 150.0, 216.0]
HV 125A | HV 125A | 125 | 0 | [10.0, 1.82, 0.344, 0.1, 0.0467, 0.0269, 0.01] | [10.0, 2.478, 0.426, 0.1, 0.0427, 0.0211, 0.01] | 0 | [375.0, 500.0, 700.0, 925.0, 1200.0, 1500.0, 2341.0] | [750.0, 1000.0, 1500.0, 2200.0, 3000.0, 4000.0, 5765.0]
HV 160A | HV 160A | 160 | 0 | [10.0, 4.15, 1.03, 0.198, 0.1, 0.051, 0.0172, 0.01] | [10.0, 2.3, 0.734, 0.274, 0.1, 0.046, 0.0177, 0.01] | 0 | [480.0, 550.0, 700.0, 1000.0, 1260.0, 1600.0, 2500.0, 3227.0] | [960.0, 1300.0, 1700.0, 2200.0, 2996.0, 4000.0, 6000.0, 7946.0]
HV 16A | HV 16A | 16 | 0 | [10.0, 0.352, 0.164, 0.1, 0.0649, 0.0342, 0.01] | [10.0, 2.34, 0.722, 0.181, 0.1, 0.055, 0.0296, 0.01] | 0 | [48.0, 60.0, 65.0, 71.0, 80.0, 100.0, 162.0] | [96.0, 110.0, 125.0, 150.0, 168.0, 200.0, 250.0, 398.0]
HV 200A | HV 200A | 200 | 0 | [10.0, 4.267, 1.21, 0.403, 0.1, 0.058, 0.022, 0.01] | [10.0, 3.73, 1.654, 0.328, 0.1, 0.0531, 0.019, 0.01] | 0 | [600.0, 700.0, 900.0, 1150.0, 1665.0, 2000.0, 3000.0, 4313.0] | [1200.0, 1500.0, 1800.0, 2700.0, 3960.0, 5000.0, 7500.0, 10620.0]
HV 20A | HV 20A | 20 | 0 | [10.0, 1.3, 0.3, 0.155, 0.1, 0.0555, 0.023, 0.01] | [10.0, 1.3, 0.161, 0.1, 0.0611, 0.0399, 0.0141, 0.01] | 0 | [60.0, 70.0, 80.0, 87.0, 94.0, 110.0, 150.0, 216.0] | [120.0, 150.0, 200.0, 223.0, 260.0, 300.0, 450.0, 532.0]
HV 25A | HV 25A | 25 | 0 | [10.0, 2.512, 0.833, 0.299, 0.1, 0.0372, 0.0223, 0.01] | [10.0, 3.125, 0.597, 0.198, 0.1, 0.0378, 0.022, 0.01] | 0 | [75.0, 82.0, 90.0, 100.0, 124.0, 170.0, 200.0, 289.0] | [150.0, 170.0, 210.0, 250.0, 294.0, 400.0, 500.0, 711.0]
HV 31.5A | HV 31.5A | 31.5 | 0 | [10.0, 2.34, 0.722, 0.181, 0.1, 0.055, 0.0296, 0.01] | [10.0, 2.84, 0.368, 0.164, 0.1, 0.0621, 0.0378, 0.0195, 0.01] | 0 | [95.0, 110.0, 125.0, 150.0, 165.0, 200.0, 250.0, 390.0] | [189.0, 220.0, 300.0, 350.0, 393.0, 450.0, 530.0, 700.0, 960.0]
HV 40A | HV 40A | 40 | 0 | [10.0, 1.3, 0.161, 0.1, 0.0611, 0.0399, 0.0141, 0.01] | [10.0, 2.05, 0.369, 0.198, 0.1, 0.051, 0.0298, 0.01] | 0 | [120.0, 150.0, 200.0, 223.0, 260.0, 300.0, 450.0, 532.0] | [240.0, 300.0, 400.0, 450.0, 530.0, 650.0, 800.0, 1311.0]
HV 50A | HV 50A | 50 | 0 | [10.0, 3.215, 0.597, 0.198, 0.1, 0.0378, 0.022, 0.01] | [10.0, 3.64, 0.854, 0.281, 0.1, 0.0531, 0.022, 0.01] | 0 | [150.0, 170.0, 210.0, 250.0, 294.0, 400.0, 500.0, 711.0] | [300.0, 350.0, 450.0, 550.0, 700.0, 850.0, 1200.0, 1752.0]
HV 6.3A | HV 6.3A | 6.3 | 0 | [10.0, 1.39, 0.344, 0.168, 0.1, 0.056, 0.0263, 0.01] | [10.0, 1.711, 0.516, 0.198, 0.1, 0.0634, 0.0303, 0.01] | 0 | [19.0, 19.5, 20.4, 20.8, 22.0, 25.0, 32.0, 48.0] | [38.0, 40.0, 43.0, 48.0, 53.0, 60.0, 75.0, 118.0]
HV 63A | HV 63A | 63 | 0 | [10.0, 2.84, 0.368, 0.164, 0.1, 0.0621, 0.0378, 0.0195, 0.01] | [10.0, 1.82, 0.344, 0.1, 0.0467, 0.0269, 0.01] | 0 | [189.0, 220.0, 300.0, 350.0, 393.0, 450.0, 530.0, 700.0, 961.0] | [378.0, 500.0, 700.0, 934.0, 1200.0, 1500.0, 2366.0]
HV 80A | HV 80A | 80 | 0 | [10.0, 2.05, 0.369, 0.198, 0.1, 0.051, 0.0298, 0.01] | [10.0, 4.15, 1.03, 0.198, 0.1, 0.051, 0.0172, 0.01] | 0 | [240.0, 300.0, 400.0, 450.0, 530.0, 650.0, 800.0, 1311.0] | [480.0, 550.0, 700.0, 1000.0, 1260.0, 1600.0, 2500.0, 3227.0]
Siemens NH-1-100 | Siemens NH-1-100 | 100 | [5400.0, 2000.0, 400.0, 20.0, 1.0, 0.2, 0.012, 0.004] | 0 | 0 | [150.0, 190.0, 250.0, 430.0, 900.0, 1250.0, 2700.0, 3600.0] | 0 | 0
Siemens NH-1-125 | Siemens NH-1-125 | 125 | [4800.0, 120.0, 7.0, 0.1, 0.004] | 0 | 0 | [180.0, 400.0, 740.0, 2000.0, 4250.0] | 0 | 0
Siemens NH-1-16 | Siemens NH-1-16 | 16 | [4000.0, 400.0, 2.0, 0.1, 0.04, 0.01] | 0 | 0 | [26.0, 35.0, 75.0, 150.0, 200.0, 300.0] | 0 | 0
Siemens NH-1-160 | Siemens NH-1-160 | 160 | [4800.0, 120.0, 7.0, 0.1, 0.004] | 0 | 0 | [210.0, 500.0, 900.0, 2300.0, 5000.0] | 0 | 0
Siemens NH-1-25 | Siemens NH-1-25 | 25 | [4000.0, 1000.0, 10.0, 0.2, 0.02, 0.01] | 0 | 0 | [40.0, 50.0, 100.0, 210.0, 400.0, 500.0] | 0 | 0
Siemens NH-1-50 | Siemens NH-1-50 | 50 | [4000.0, 40.0, 4.0, 1.0, 0.02, 0.01] | 0 | 0 | [86.0, 200.0, 300.0, 400.0, 1000.0, 1280.0] | 0 | 0
Siemens NH-1-63 | Siemens NH-1-63 | 63 | [4000.0, 100.0, 10.0, 2.0, 0.04, 0.01] | 0 | 0 | [100.0, 200.0, 300.0, 400.0, 1000.0, 1500.0] | 0 | 0
Siemens NH-1-80 | Siemens NH-1-80 | 80 | [4800.0, 120.0, 7.0, 0.1, 0.01] | 0 | 0 | [150.58, 250.0, 450.0, 1150.0, 2470.0] | 0 | 0
Siemens NH-2-1000 | Siemens NH-2-1000 | 1000 | [4800.0, 120.0, 7.0, 0.1, 0.004] | 0 | 0 | [1900.0, 3500.0, 8400.0, 24000.0, 52000.0] | 0 | 0
Siemens NH-2-200 | Siemens NH-2-200 | 200 | [4800.0, 120.0, 7.0, 0.1, 0.004] | 0 | 0 | [280.0, 650.0, 1200.0, 3000.0, 7000.0] | 0 | 0
Siemens NH-2-224 | Siemens NH-2-224 | 224 | [4800.0, 120.0, 7.0, 0.2, 0.04, 0.004] | 0 | 0 | [400.0, 750.0, 1453.0, 3025.0, 4315.0, 7600.0] | 0 | 0
Siemens NH-2-250 | Siemens NH-2-250 | 250 | [4800.0, 120.0, 7.0, 0.1, 0.004] | 0 | 0 | [450.0, 800.0, 1650.0, 4000.0, 8500.0] | 0 | 0
Siemens NH-2-315 | Siemens NH-2-315 | 315 | [4800.0, 120.0, 7.0, 0.1, 0.004] | 0 | 0 | [550.0, 920.0, 1900.0, 5000.0, 11000.0] | 0 | 0
Siemens NH-2-355 | Siemens NH-2-355 | 355 | [4800.0, 120.0, 6.0, 0.1, 0.004] | 0 | 0 | [650.0, 1116.27, 2350.0, 5840.0, 12790.0] | 0 | 0
Siemens NH-2-400 | Siemens NH-2-400 | 400 | [4800.0, 120.0, 7.0, 0.1, 0.004] | 0 | 0 | [720.0, 1350.0, 2800.0, 6500.0, 15000.0] | 0 | 0
Siemens NH-2-425 | Siemens NH-2-425 | 425 | [4800.0, 120.0, 7.0, 0.1, 0.004] | 0 | 0 | [850.0, 1500.0, 3050.0, 7500.0, 16500.0] | 0 | 0
Siemens NH-2-630 | Siemens NH-2-630 | 630 | [4800.0, 120.0, 7.0, 0.1, 0.004] | 0 | 0 | [1200.0, 2000.0, 4800.0, 12000.0, 26000.0] | 0 | 0

## dtypes
| element | column | dtype
0 | bus | name | object
1 | bus | vn_kv | float64
2 | bus | type | object
3 | bus | zone | object
4 | bus | in_service | bool
5 | load | name | object
6 | load | bus | uint32
7 | load | p_mw | float64
8 | load | q_mvar | float64
9 | load | const_z_percent | float64
10 | load | const_i_percent | float64
11 | load | sn_mva | float64
12 | load | scaling | float64
13 | load | in_service | bool
14 | load | type | object
15 | ext_grid | name | object
16 | ext_grid | bus | uint32
17 | ext_grid | vm_pu | float64
18 | ext_grid | va_degree | float64
19 | ext_grid | slack_weight | float64
20 | ext_grid | in_service | bool
21 | line | name | object
22 | line | std_type | object
23 | line | from_bus | uint32
24 | line | to_bus | uint32
25 | line | length_km | float64
26 | line | r_ohm_per_km | float64
27 | line | x_ohm_per_km | float64
28 | line | c_nf_per_km | float64
29 | line | g_us_per_km | float64
30 | line | max_i_ka | float64
31 | line | df | float64
32 | line | parallel | uint32
33 | line | type | object
34 | line | in_service | bool
35 | trafo | name | object
36 | trafo | std_type | object
37 | trafo | hv_bus | uint32
38 | trafo | lv_bus | uint32
39 | trafo | sn_mva | float64
40 | trafo | vn_hv_kv | float64
41 | trafo | vn_lv_kv | float64
42 | trafo | vk_percent | float64
43 | trafo | vkr_percent | float64
44 | trafo | pfe_kw | float64
45 | trafo | i0_percent | float64
46 | trafo | shift_degree | float64
47 | trafo | tap_side | object
48 | trafo | tap_neutral | int32
49 | trafo | tap_min | int32
50 | trafo | tap_max | int32
51 | trafo | tap_step_percent | float64
52 | trafo | tap_step_degree | float64
53 | trafo | tap_pos | int32
54 | trafo | tap_phase_shifter | bool
55 | trafo | parallel | uint32
56 | trafo | df | float64
57 | trafo | in_service | bool
58 | line_geodata | coords | object
59 | bus_geodata | x | float64
60 | bus_geodata | y | float64
61 | bus_geodata | coords | object

## parameters
| version | format_version | converged | OPF_converged | name | f_hz | sn_mva
0 | 2.14.6 | 2.14.0 | FALSE | FALSE |  | 50 | 1