## bus
| name | vn_kv | type | zone | in_service
0 | bus_LV_3792-21_0_4_node_0 | 0.4 | n |  | TRUE
1 | bus_LV_3792-21_0_4_node_1 | 0.4 | n |  | TRUE
2 | bus_LV_3792-21_0_4_node_2 | 0.4 | n |  | TRUE
3 | bus_LV_3792-21_0_4_node_3 | 0.4 | n |  | TRUE
4 | bus_LV_3792-21_0_4_node_4 | 0.4 | n |  | TRUE
5 | bus_LV_3792-21_0_4_node_5 | 0.4 | n |  | TRUE
6 | bus_LV_3792-21_0_4_node_6 | 0.4 | n |  | TRUE
7 | bus_LV_3792-21_0_4_node_7 | 0.4 | n |  | TRUE
8 | bus_LV_3792-21_0_4_node_8 | 0.4 | n |  | TRUE
9 | bus_LV_3792-21_0_4_node_9 | 0.4 | n |  | TRUE
10 | bus_LV_3792-21_0_4_node_10 | 0.4 | n |  | TRUE
11 | bus_LV_3792-21_0_4_node_31 | 0.4 | n |  | TRUE
12 | bus_LV_3792-21_0_4_node_24 | 0.4 | n |  | TRUE
13 | bus_LV_3792-21_0_4_node_35 | 0.4 | n |  | TRUE
14 | bus_LV_3792-21_0_4_node_39 | 0.4 | n |  | TRUE
15 | bus_LV_3792-21_0_4_node_11 | 0.4 | n |  | TRUE
16 | bus_LV_3792-21_0_4_node_12 | 0.4 | n |  | TRUE
17 | bus_LV_3792-21_0_4_node_13 | 0.4 | n |  | TRUE
18 | bus_LV_3792-21_0_4_node_14 | 0.4 | n |  | TRUE
19 | bus_LV_3792-21_0_4_node_15 | 0.4 | n |  | TRUE
20 | bus_LV_3792-21_0_4_node_16 | 0.4 | n |  | TRUE
21 | bus_LV_3792-21_0_4_node_17 | 0.4 | n |  | TRUE
22 | bus_LV_3792-21_0_4_node_30 | 0.4 | n |  | TRUE
23 | bus_LV_3792-21_0_4_node_38 | 0.4 | n |  | TRUE
24 | bus_LV_3792-21_0_4_node_18 | 0.4 | n |  | TRUE
25 | bus_LV_3792-21_0_4_node_19 | 0.4 | n |  | TRUE
26 | bus_LV_3792-21_0_4_node_20 | 0.4 | n |  | TRUE
27 | bus_LV_3792-21_0_4_node_21 | 0.4 | n |  | TRUE
28 | bus_LV_3792-21_0_4_node_32 | 0.4 | n |  | TRUE
29 | bus_LV_3792-21_0_4_node_22 | 0.4 | n |  | TRUE
30 | bus_LV_3792-21_0_4_node_23 | 0.4 | n |  | TRUE
31 | bus_LV_3792-21_0_4_node_28 | 0.4 | n |  | TRUE
32 | bus_LV_3792-21_0_4_node_26 | 0.4 | n |  | TRUE
33 | bus_LV_3792-21_0_4_node_29 | 0.4 | n |  | TRUE
34 | bus_LV_3792-21_0_4_node_27 | 0.4 | n |  | TRUE
35 | bus_LV_3792-21_0_4_node_204 | 0.4 | n |  | TRUE
36 | bus_LV_3792-21_0_4_node_151 | 0.4 | n |  | TRUE
37 | bus_LV_3792-21_0_4_node_34 | 0.4 | n |  | TRUE
38 | bus_LV_3792-21_0_4_node_180 | 0.4 | n |  | TRUE
39 | bus_LV_3792-21_0_4_node_33 | 0.4 | n |  | TRUE
40 | bus_LV_3792-21_0_4_node_36 | 0.4 | n |  | TRUE
41 | bus_LV_3792-21_0_4_node_37 | 0.4 | n |  | TRUE
42 | bus_LV_3792-21_0_4_node_128 | 0.4 | n |  | TRUE
43 | bus_LV_3792-21_0_4_node_185 | 0.4 | n |  | TRUE
44 | bus_LV_3792-21_0_4_node_141 | 0.4 | n |  | TRUE
45 | bus_LV_3792-21_0_4_node_142 | 0.4 | n |  | TRUE
46 | bus_LV_3792-21_0_4_node_143 | 0.4 | n |  | TRUE
47 | bus_LV_3792-21_0_4_node_144 | 0.4 | n |  | TRUE
48 | bus_LV_3792-21_0_4_node_145 | 0.4 | n |  | TRUE
49 | bus_LV_3792-21_0_4_node_146 | 0.4 | n |  | TRUE
50 | bus_LV_3792-21_0_4_node_147 | 0.4 | n |  | TRUE
51 | bus_LV_3792-21_0_4_node_148 | 0.4 | n |  | TRUE
52 | bus_LV_3792-21_0_4_node_149 | 0.4 | n |  | TRUE
53 | bus_LV_3792-21_0_4_node_199 | 0.4 | n |  | TRUE
54 | bus_LV_3792-21_0_4_node_196 | 0.4 | n |  | TRUE
55 | bus_LV_3792-21_0_4_node_150 | 0.4 | n |  | TRUE
56 | bus_LV_3792-21_0_4_node_152 | 0.4 | n |  | TRUE
57 | bus_LV_3792-21_0_4_node_153 | 0.4 | n |  | TRUE
58 | bus_LV_3792-21_0_4_node_154 | 0.4 | n |  | TRUE
59 | bus_LV_3792-21_0_4_node_155 | 0.4 | n |  | TRUE
60 | bus_LV_3792-21_0_4_node_156 | 0.4 | n |  | TRUE
61 | bus_LV_3792-21_0_4_node_162 | 0.4 | n |  | TRUE
62 | bus_LV_3792-21_0_4_node_159 | 0.4 | n |  | TRUE
63 | bus_LV_3792-21_0_4_node_157 | 0.4 | n |  | TRUE
64 | bus_LV_3792-21_0_4_node_164 | 0.4 | n |  | TRUE
65 | bus_LV_3792-21_0_4_node_197 | 0.4 | n |  | TRUE
66 | bus_LV_3792-21_0_4_node_158 | 0.4 | n |  | TRUE
67 | bus_LV_3792-21_0_4_node_160 | 0.4 | n |  | TRUE
68 | bus_LV_3792-21_0_4_node_161 | 0.4 | n |  | TRUE
69 | bus_LV_3792-21_0_4_node_163 | 0.4 | n |  | TRUE
70 | bus_LV_3792-21_0_4_node_169 | 0.4 | n |  | TRUE
71 | bus_LV_3792-21_0_4_node_166 | 0.4 | n |  | TRUE
72 | bus_LV_3792-21_0_4_node_165 | 0.4 | n |  | TRUE
73 | bus_LV_3792-21_0_4_node_167 | 0.4 | n |  | TRUE
74 | bus_LV_3792-21_0_4_node_168 | 0.4 | n |  | TRUE
75 | bus_LV_3792-21_0_4_node_170 | 0.4 | n |  | TRUE
76 | bus_LV_3792-21_0_4_node_171 | 0.4 | n |  | TRUE
77 | bus_LV_3792-21_0_4_node_175 | 0.4 | n |  | TRUE
78 | bus_LV_3792-21_0_4_node_172 | 0.4 | n |  | TRUE
79 | bus_LV_3792-21_0_4_node_173 | 0.4 | n |  | TRUE
80 | bus_LV_3792-21_0_4_node_174 | 0.4 | n |  | TRUE
81 | bus_LV_3792-21_0_4_node_176 | 0.4 | n |  | TRUE
82 | bus_LV_3792-21_0_4_node_181 | 0.4 | n |  | TRUE
83 | bus_LV_3792-21_0_4_node_182 | 0.4 | n |  | TRUE
84 | bus_LV_3792-21_0_4_node_177 | 0.4 | n |  | TRUE
85 | bus_LV_3792-21_0_4_node_178 | 0.4 | n |  | TRUE
86 | bus_LV_3792-21_0_4_node_179 | 0.4 | n |  | TRUE
87 | bus_LV_3792-21_0_4_node_183 | 0.4 | n |  | TRUE
88 | bus_LV_3792-21_0_4_node_184 | 0.4 | n |  | TRUE
89 | bus_LV_3792-21_0_4_node_187 | 0.4 | n |  | TRUE
90 | bus_LV_3792-21_0_4_node_188 | 0.4 | n |  | TRUE
91 | bus_LV_3792-21_0_4_node_190 | 0.4 | n |  | TRUE
92 | bus_LV_3792-21_0_4_node_192 | 0.4 | n |  | TRUE
93 | bus_LV_3792-21_0_4_node_193 | 0.4 | n |  | TRUE
94 | bus_LV_3792-21_0_4_node_194 | 0.4 | n |  | TRUE
95 | bus_LV_3792-21_0_4_node_195 | 0.4 | n |  | TRUE
96 | bus_LV_3792-21_0_4_node_200 | 0.4 | n |  | TRUE
97 | bus_MV_0_node_151 | 20 | n |  | TRUE

## load
| name | bus | p_mw | q_mvar | const_z_percent | const_i_percent | sn_mva | scaling | in_service | type
0 | LV_3792-21_0_4_load_0 | 0 | 0.00010454 | 2.6199e-05 | 0 | 0 |  | 1 | TRUE | wye
1 | LV_3792-21_0_4_load_1 | 1 | 0.00012578 | 3.1523e-05 | 0 | 0 |  | 1 | TRUE | wye
2 | LV_3792-21_0_4_load_3 | 3 | 0.00012584 | 3.1539e-05 | 0 | 0 |  | 1 | TRUE | wye
3 | LV_3792-21_0_4_load_4 | 4 | 0.00034266 | 8.5877e-05 | 0 | 0 |  | 1 | TRUE | wye
4 | LV_3792-21_0_4_load_5 | 5 | 0.00015197 | 3.8088e-05 | 0 | 0 |  | 1 | TRUE | wye
5 | LV_3792-21_0_4_load_6 | 6 | 0.00014168 | 3.5507e-05 | 0 | 0 |  | 1 | TRUE | wye
6 | LV_3792-21_0_4_load_7 | 7 | 0.00012584 | 3.1539e-05 | 0 | 0 |  | 1 | TRUE | wye
7 | LV_3792-21_0_4_load_8 | 8 | 0.0001258 | 3.1528e-05 | 0 | 0 |  | 1 | TRUE | wye
8 | LV_3792-21_0_4_load_9 | 9 | 0.00011258 | 2.8215e-05 | 0 | 0 |  | 1 | TRUE | wye
9 | LV_3792-21_0_4_load_10 | 10 | 0.00033432 | 8.3788e-05 | 0 | 0 |  | 1 | TRUE | wye
10 | LV_3792-21_0_4_load_31 | 11 | 0.00012584 | 3.154e-05 | 0 | 0 |  | 1 | TRUE | wye
11 | LV_3792-21_0_4_load_39 | 14 | 0.0014974 | 0.00037529 | 0 | 0 |  | 1 | TRUE | wye
12 | LV_3792-21_0_4_load_11 | 15 | 0.00012573 | 3.1511e-05 | 0 | 0 |  | 1 | TRUE | wye
13 | LV_3792-21_0_4_load_12 | 16 | 0.00012585 | 3.1541e-05 | 0 | 0 |  | 1 | TRUE | wye
14 | LV_3792-21_0_4_load_13 | 17 | 0.00012584 | 3.154e-05 | 0 | 0 |  | 1 | TRUE | wye
15 | LV_3792-21_0_4_load_14 | 18 | 0.00012584 | 3.154e-05 | 0 | 0 |  | 1 | TRUE | wye
16 | LV_3792-21_0_4_load_15 | 19 | 0.0001259 | 3.1553e-05 | 0 | 0 |  | 1 | TRUE | wye
17 | LV_3792-21_0_4_load_16 | 20 | 0.00012573 | 3.1511e-05 | 0 | 0 |  | 1 | TRUE | wye
18 | LV_3792-21_0_4_load_17 | 21 | 0.0001258 | 3.1528e-05 | 0 | 0 |  | 1 | TRUE | wye
19 | LV_3792-21_0_4_load_30 | 22 | 0.00012584 | 3.1539e-05 | 0 | 0 |  | 1 | TRUE | wye
20 | LV_3792-21_0_4_load_38 | 23 | 0.0001258 | 3.1528e-05 | 0 | 0 |  | 1 | TRUE | wye
21 | LV_3792-21_0_4_load_18 | 24 | 0.00016506 | 4.1369e-05 | 0 | 0 |  | 1 | TRUE | wye
22 | LV_3792-21_0_4_load_19 | 25 | 0.00071672 | 0.00017963 | 0 | 0 |  | 1 | TRUE | wye
23 | LV_3792-21_0_4_load_32 | 28 | 0.00034116 | 8.5502e-05 | 0 | 0 |  | 1 | TRUE | wye
24 | LV_3792-21_0_4_load_22 | 29 | 0.00012573 | 3.1512e-05 | 0 | 0 |  | 1 | TRUE | wye
25 | LV_3792-21_0_4_load_23 | 30 | 0.0001258 | 3.1528e-05 | 0 | 0 |  | 1 | TRUE | wye
26 | LV_3792-21_0_4_load_26 | 32 | 0.00039534 | 9.9083e-05 | 0 | 0 |  | 1 | TRUE | wye
27 | LV_3792-21_0_4_load_29 | 33 | 0.00033678 | 8.4404e-05 | 0 | 0 |  | 1 | TRUE | wye
28 | LV_3792-21_0_4_load_204 | 35 | 0.004685 | 0.0011742 | 0 | 0 |  | 1 | TRUE | wye
29 | LV_3792-21_0_4_load_34 | 37 | 0.00038039 | 9.5334e-05 | 0 | 0 |  | 1 | TRUE | wye
30 | LV_3792-21_0_4_load_180 | 38 | 0.00073702 | 0.00018471 | 0 | 0 |  | 1 | TRUE | wye
31 | LV_3792-21_0_4_load_33 | 39 | 0.00026361 | 6.6067e-05 | 0 | 0 |  | 1 | TRUE | wye
32 | LV_3792-21_0_4_load_36 | 40 | 0.00012768 | 3.1999e-05 | 0 | 0 |  | 1 | TRUE | wye
33 | LV_3792-21_0_4_load_185 | 43 | 0.00014025 | 3.5149e-05 | 0 | 0 |  | 1 | TRUE | wye
34 | LV_3792-21_0_4_load_141 | 44 | 0.00044277 | 0.00011097 | 0 | 0 |  | 1 | TRUE | wye
35 | LV_3792-21_0_4_load_143 | 46 | 0.00043277 | 0.00010846 | 0 | 0 |  | 1 | TRUE | wye
36 | LV_3792-21_0_4_load_144 | 47 | 0.00041244 | 0.00010337 | 0 | 0 |  | 1 | TRUE | wye
37 | LV_3792-21_0_4_load_145 | 48 | 0.00052138 | 0.00013067 | 0 | 0 |  | 1 | TRUE | wye
38 | LV_3792-21_0_4_load_146 | 49 | 0.00041114 | 0.00010304 | 0 | 0 |  | 1 | TRUE | wye
39 | LV_3792-21_0_4_load_149 | 52 | 0.00082812 | 0.00020755 | 0 | 0 |  | 1 | TRUE | wye
40 | LV_3792-21_0_4_load_199 | 53 | 0.00022579 | 5.6587e-05 | 0 | 0 |  | 1 | TRUE | wye
41 | LV_3792-21_0_4_load_196 | 54 | 0.00066319 | 0.00016621 | 0 | 0 |  | 1 | TRUE | wye
42 | LV_3792-21_0_4_load_150 | 55 | 0.00053001 | 0.00013283 | 0 | 0 |  | 1 | TRUE | wye
43 | LV_3792-21_0_4_load_155 | 59 | 0.0010167 | 0.0002548 | 0 | 0 |  | 1 | TRUE | wye
44 | LV_3792-21_0_4_load_156 | 60 | 0.00036921 | 9.2534e-05 | 0 | 0 |  | 1 | TRUE | wye
45 | LV_3792-21_0_4_load_162 | 61 | 0.00063412 | 0.00015893 | 0 | 0 |  | 1 | TRUE | wye
46 | LV_3792-21_0_4_load_159 | 62 | 0.00037051 | 9.2858e-05 | 0 | 0 |  | 1 | TRUE | wye
47 | LV_3792-21_0_4_load_157 | 63 | 0.0011164 | 0.00027979 | 0 | 0 |  | 1 | TRUE | wye
48 | LV_3792-21_0_4_load_164 | 64 | 0.00087583 | 0.0002195 | 0 | 0 |  | 1 | TRUE | wye
49 | LV_3792-21_0_4_load_197 | 65 | 0.00073357 | 0.00018385 | 0 | 0 |  | 1 | TRUE | wye
50 | LV_3792-21_0_4_load_158 | 66 | 0.00045992 | 0.00011527 | 0 | 0 |  | 1 | TRUE | wye
51 | LV_3792-21_0_4_load_160 | 67 | 0.00055888 | 0.00014007 | 0 | 0 |  | 1 | TRUE | wye
52 | LV_3792-21_0_4_load_169 | 70 | 0.00025228 | 6.3227e-05 | 0 | 0 |  | 1 | TRUE | wye
53 | LV_3792-21_0_4_load_166 | 71 | 0.00037682 | 9.444e-05 | 0 | 0 |  | 1 | TRUE | wye
54 | LV_3792-21_0_4_load_165 | 72 | 0.0011969 | 0.00029997 | 0 | 0 |  | 1 | TRUE | wye
55 | LV_3792-21_0_4_load_167 | 73 | 0.00036125 | 9.0537e-05 | 0 | 0 |  | 1 | TRUE | wye
56 | LV_3792-21_0_4_load_168 | 74 | 0.0004627 | 0.00011596 | 0 | 0 |  | 1 | TRUE | wye
57 | LV_3792-21_0_4_load_170 | 75 | 0.00039484 | 9.8955e-05 | 0 | 0 |  | 1 | TRUE | wye
58 | LV_3792-21_0_4_load_171 | 76 | 0.00055296 | 0.00013859 | 0 | 0 |  | 1 | TRUE | wye
59 | LV_3792-21_0_4_load_172 | 78 | 0.00034311 | 8.5993e-05 | 0 | 0 |  | 1 | TRUE | wye
60 | LV_3792-21_0_4_load_173 | 79 | 0.00035742 | 8.9577e-05 | 0 | 0 |  | 1 | TRUE | wye
61 | LV_3792-21_0_4_load_174 | 80 | 0.0003809 | 9.5463e-05 | 0 | 0 |  | 1 | TRUE | wye
62 | LV_3792-21_0_4_load_176 | 81 | 0.00025871 | 6.4838e-05 | 0 | 0 |  | 1 | TRUE | wye
63 | LV_3792-21_0_4_load_181 | 82 | 0.00041912 | 0.00010504 | 0 | 0 |  | 1 | TRUE | wye
64 | LV_3792-21_0_4_load_182 | 83 | 0.00052323 | 0.00013113 | 0 | 0 |  | 1 | TRUE | wye
65 | LV_3792-21_0_4_load_177 | 84 | 0.00030986 | 7.7657e-05 | 0 | 0 |  | 1 | TRUE | wye
66 | LV_3792-21_0_4_load_178 | 85 | 0.00066774 | 0.00016735 | 0 | 0 |  | 1 | TRUE | wye
67 | LV_3792-21_0_4_load_179 | 86 | 0.00034813 | 8.725e-05 | 0 | 0 |  | 1 | TRUE | wye
68 | LV_3792-21_0_4_load_183 | 87 | 0.00048616 | 0.00012184 | 0 | 0 |  | 1 | TRUE | wye
69 | LV_3792-21_0_4_load_184 | 88 | 0.0010254 | 0.00025699 | 0 | 0 |  | 1 | TRUE | wye
70 | LV_3792-21_0_4_load_187 | 89 | 0.00075844 | 0.00019008 | 0 | 0 |  | 1 | TRUE | wye
71 | LV_3792-21_0_4_load_188 | 90 | 0.00066103 | 0.00016567 | 0 | 0 |  | 1 | TRUE | wye
72 | LV_3792-21_0_4_load_192 | 92 | 0.00082628 | 0.00020708 | 0 | 0 |  | 1 | TRUE | wye
73 | LV_3792-21_0_4_load_193 | 93 | 0.00088223 | 0.00022111 | 0 | 0 |  | 1 | TRUE | wye
74 | LV_3792-21_0_4_load_194 | 94 | 0.00095418 | 0.00023914 | 0 | 0 |  | 1 | TRUE | wye
75 | LV_3792-21_0_4_load_200 | 96 | 0.00012074 | 3.026e-05 | 0 | 0 |  | 1 | TRUE | wye

## ext_grid
| name | bus | vm_pu | va_degree | slack_weight | in_service
0 |  | 36 | 1 | 0 | 1 | TRUE

## line
| name | std_type | from_bus | to_bus | length_km | r_ohm_per_km | x_ohm_per_km | c_nf_per_km | g_us_per_km | max_i_ka | df | parallel | type | in_service
0 | LV_3792-21_0_4_line_0 | NAYY 4x150 SE | 0 | 1 | 0.0090671 | 0.208 | 0.08 | 261 | 0 | 0.27 | 1 | 1 | cs | TRUE
1 | LV_3792-21_0_4_line_1 | NAYY 4x150 SE | 0 | 2 | 0.055861 | 0.208 | 0.08 | 261 | 0 | 0.27 | 1 | 1 | cs | TRUE
2 | LV_3792-21_0_4_line_2 | NAYY 4x150 SE | 1 | 3 | 0.0065585 | 0.208 | 0.08 | 261 | 0 | 0.27 | 1 | 1 | cs | TRUE
3 | LV_3792-21_0_4_line_3 | NAYY 4x150 SE | 2 | 4 | 0.044388 | 0.208 | 0.08 | 261 | 0 | 0.27 | 1 | 1 | cs | TRUE
4 | LV_3792-21_0_4_line_4 | NAYY 4x150 SE | 2 | 5 | 0.025031 | 0.208 | 0.08 | 261 | 0 | 0.27 | 1 | 1 | cs | TRUE
5 | LV_3792-21_0_4_line_5 | NAYY 4x150 SE | 2 | 6 | 0.008722 | 0.208 | 0.08 | 261 | 0 | 0.27 | 1 | 1 | cs | TRUE
6 | LV_3792-21_0_4_line_6 | NAYY 4x150 SE | 3 | 7 | 0.0041478 | 0.208 | 0.08 | 261 | 0 | 0.27 | 1 | 1 | cs | TRUE
7 | LV_3792-21_0_4_line_7 | NAYY 4x150 SE | 4 | 8 | 0.07911 | 0.208 | 0.08 | 261 | 0 | 0.27 | 1 | 1 | cs | TRUE
8 | LV_3792-21_0_4_line_8 | NAYY 4x150 SE | 5 | 9 | 0.0014405 | 0.208 | 0.08 | 261 | 0 | 0.27 | 1 | 1 | cs | TRUE
9 | LV_3792-21_0_4_line_9 | NAYY 4x150 SE | 6 | 10 | 0.05083 | 0.208 | 0.08 | 261 | 0 | 0.27 | 1 | 1 | cs | TRUE
10 | LV_3792-21_0_4_line_10 | NAYY 4x150 SE | 7 | 11 | 0.0023135 | 0.208 | 0.08 | 261 | 0 | 0.27 | 1 | 1 | cs | TRUE
11 | LV_3792-21_0_4_line_11 | NAYY 4x150 SE | 8 | 12 | 0.047142 | 0.208 | 0.08 | 261 | 0 | 0.27 | 1 | 1 | cs | TRUE
12 | LV_3792-21_0_4_line_12 | NAYY 4x150 SE | 9 | 13 | 0.031465 | 0.208 | 0.08 | 261 | 0 | 0.27 | 1 | 1 | cs | TRUE
13 | LV_3792-21_0_4_line_13 | NAYY 4x150 SE | 10 | 14 | 0.077009 | 0.208 | 0.08 | 261 | 0 | 0.27 | 1 | 1 | cs | TRUE
14 | LV_3792-21_0_4_line_14 | NAYY 4x150 SE | 11 | 22 | 0.0070319 | 0.208 | 0.08 | 261 | 0 | 0.27 | 1 | 1 | cs | TRUE
15 | LV_3792-21_0_4_line_15 | NAYY 4x150 SE | 12 | 31 | 0.080153 | 0.208 | 0.08 | 261 | 0 | 0.27 | 1 | 1 | cs | TRUE
16 | LV_3792-21_0_4_line_16 | NAYY 4x150 SE | 12 | 30 | 0.024462 | 0.208 | 0.08 | 261 | 0 | 0.27 | 1 | 1 | cs | TRUE
17 | LV_3792-21_0_4_line_17 | NAYY 4x150 SE | 13 | 40 | 0.026885 | 0.208 | 0.08 | 261 | 0 | 0.27 | 1 | 1 | cs | TRUE
18 | LV_3792-21_0_4_line_18 | NAYY 4x150 SE | 13 | 39 | 0.056247 | 0.208 | 0.08 | 261 | 0 | 0.27 | 1 | 1 | cs | TRUE
19 | LV_3792-21_0_4_line_19 | NAYY 4x150 SE | 14 | 28 | 0.019162 | 0.208 | 0.08 | 261 | 0 | 0.27 | 1 | 1 | cs | TRUE
20 | LV_3792-21_0_4_line_20 | NAYY 4x150 SE | 15 | 16 | 0.0026727 | 0.208 | 0.08 | 261 | 0 | 0.27 | 1 | 1 | cs | TRUE
21 | LV_3792-21_0_4_line_21 | NAYY 4x150 SE | 15 | 17 | 0.0082444 | 0.208 | 0.08 | 261 | 0 | 0.27 | 1 | 1 | cs | TRUE
22 | LV_3792-21_0_4_line_22 | NAYY 4x150 SE | 16 | 18 | 0.0081266 | 0.208 | 0.08 | 261 | 0 | 0.27 | 1 | 1 | cs | TRUE
23 | LV_3792-21_0_4_line_23 | NAYY 4x150 SE | 17 | 19 | 0.0099904 | 0.208 | 0.08 | 261 | 0 | 0.27 | 1 | 1 | cs | TRUE
24 | LV_3792-21_0_4_line_24 | NAYY 4x150 SE | 18 | 20 | 0.00040435 | 0.208 | 0.08 | 261 | 0 | 0.27 | 1 | 1 | cs | TRUE
25 | LV_3792-21_0_4_line_25 | NAYY 4x150 SE | 19 | 21 | 6.0632e-05 | 0.208 | 0.08 | 261 | 0 | 0.27 | 1 | 1 | cs | TRUE
26 | LV_3792-21_0_4_line_26 | NAYY 4x150 SE | 20 | 22 | 0.0016236 | 0.208 | 0.08 | 261 | 0 | 0.27 | 1 | 1 | cs | TRUE
27 | LV_3792-21_0_4_line_27 | NAYY 4x150 SE | 21 | 23 | 0.0080849 | 0.208 | 0.08 | 261 | 0 | 0.27 | 1 | 1 | cs | TRUE
28 | LV_3792-21_0_4_line_28 | NAYY 4x150 SE | 24 | 25 | 0.018412 | 0.208 | 0.08 | 261 | 0 | 0.27 | 1 | 1 | cs | TRUE
29 | LV_3792-21_0_4_line_29 | NAYY 4x150 SE | 25 | 26 | 0.070998 | 0.208 | 0.08 | 261 | 0 | 0.27 | 1 | 1 | cs | TRUE
30 | LV_3792-21_0_4_line_30 | NAYY 4x150 SE | 26 | 27 | 0.066669 | 0.208 | 0.08 | 261 | 0 | 0.27 | 1 | 1 | cs | TRUE
31 | LV_3792-21_0_4_line_31 | NAYY 4x150 SE | 27 | 28 | 0.024051 | 0.208 | 0.08 | 261 | 0 | 0.27 | 1 | 1 | cs | TRUE
32 | LV_3792-21_0_4_line_32 | NAYY 4x150 SE | 29 | 30 | 0.020547 | 0.208 | 0.08 | 261 | 0 | 0.27 | 1 | 1 | cs | TRUE
33 | LV_3792-21_0_4_line_33 | NAYY 4x150 SE | 31 | 37 | 0.011623 | 0.208 | 0.08 | 261 | 0 | 0.27 | 1 | 1 | cs | TRUE
34 | LV_3792-21_0_4_line_34 | NAYY 4x150 SE | 31 | 34 | 0.23687 | 0.208 | 0.08 | 261 | 0 | 0.27 | 1 | 1 | cs | TRUE
35 | LV_3792-21_0_4_line_35 | NAYY 4x150 SE | 32 | 33 | 0.01607 | 0.208 | 0.08 | 261 | 0 | 0.27 | 1 | 1 | cs | TRUE
36 | LV_3792-21_0_4_line_36 | NAYY 4x150 SE | 33 | 38 | 0.00019687 | 0.208 | 0.08 | 261 | 0 | 0.27 | 1 | 1 | cs | TRUE
37 | LV_3792-21_0_4_line_37 | NAYY 4x150 SE | 34 | 35 | 0.12022 | 0.208 | 0.08 | 261 | 0 | 0.27 | 1 | 1 | cs | TRUE
38 | LV_3792-21_0_4_line_38 | NAYY 4x150 SE | 34 | 36 | 0.37864 | 0.208 | 0.08 | 261 | 0 | 0.27 | 1 | 1 | cs | TRUE
39 | LV_3792-21_0_4_line_39 | NAYY 4x150 SE | 36 | 57 | 0.11547 | 0.208 | 0.08 | 261 | 0 | 0.27 | 1 | 1 | cs | TRUE
40 | LV_3792-21_0_4_line_40 | NAYY 4x150 SE | 36 | 58 | 0.18085 | 0.208 | 0.08 | 261 | 0 | 0.27 | 1 | 1 | cs | TRUE
41 | LV_3792-21_0_4_line_41 | NAYY 4x150 SE | 36 | 55 | 0.36366 | 0.208 | 0.08 | 261 | 0 | 0.27 | 1 | 1 | cs | TRUE
42 | LV_3792-21_0_4_line_42 | NAYY 4x150 SE | 38 | 86 | 0.0050075 | 0.208 | 0.08 | 261 | 0 | 0.27 | 1 | 1 | cs | TRUE
43 | LV_3792-21_0_4_line_43 | NAYY 4x150 SE | 40 | 41 | 0.044343 | 0.208 | 0.08 | 261 | 0 | 0.27 | 1 | 1 | cs | TRUE
44 | LV_3792-21_0_4_line_44 | NAYY 4x150 SE | 41 | 42 | 0.42486 | 0.208 | 0.08 | 261 | 0 | 0.27 | 1 | 1 | cs | TRUE
45 | LV_3792-21_0_4_line_45 | NAYY 4x150 SE | 42 | 43 | 0.25208 | 0.208 | 0.08 | 261 | 0 | 0.27 | 1 | 1 | cs | TRUE
46 | LV_3792-21_0_4_line_46 | NAYY 4x150 SE | 44 | 45 | 0.004614 | 0.208 | 0.08 | 261 | 0 | 0.27 | 1 | 1 | cs | TRUE
47 | LV_3792-21_0_4_line_47 | NAYY 4x150 SE | 45 | 46 | 0.17913 | 0.208 | 0.08 | 261 | 0 | 0.27 | 1 | 1 | cs | TRUE
48 | LV_3792-21_0_4_line_48 | NAYY 4x150 SE | 46 | 47 | 0.0069253 | 0.208 | 0.08 | 261 | 0 | 0.27 | 1 | 1 | cs | TRUE
49 | LV_3792-21_0_4_line_49 | NAYY 4x150 SE | 47 | 48 | 0.18755 | 0.208 | 0.08 | 261 | 0 | 0.27 | 1 | 1 | cs | TRUE
50 | LV_3792-21_0_4_line_50 | NAYY 4x150 SE | 48 | 49 | 0.089637 | 0.208 | 0.08 | 261 | 0 | 0.27 | 1 | 1 | cs | TRUE
51 | LV_3792-21_0_4_line_51 | NAYY 4x150 SE | 49 | 50 | 0.049729 | 0.208 | 0.08 | 261 | 0 | 0.27 | 1 | 1 | cs | TRUE
52 | LV_3792-21_0_4_line_52 | NAYY 4x150 SE | 50 | 51 | 0.12506 | 0.208 | 0.08 | 261 | 0 | 0.27 | 1 | 1 | cs | TRUE
53 | LV_3792-21_0_4_line_53 | NAYY 4x150 SE | 50 | 52 | 0.35735 | 0.208 | 0.08 | 261 | 0 | 0.27 | 1 | 1 | cs | TRUE
54 | LV_3792-21_0_4_line_54 | NAYY 4x150 SE | 51 | 53 | 0.2004 | 0.208 | 0.08 | 261 | 0 | 0.27 | 1 | 1 | cs | TRUE
55 | LV_3792-21_0_4_line_55 | NAYY 4x150 SE | 52 | 54 | 0.0055816 | 0.208 | 0.08 | 261 | 0 | 0.27 | 1 | 1 | cs | TRUE
56 | LV_3792-21_0_4_line_56 | NAYY 4x150 SE | 53 | 96 | 0.033884 | 0.208 | 0.08 | 261 | 0 | 0.27 | 1 | 1 | cs | TRUE
57 | LV_3792-21_0_4_line_57 | NAYY 4x150 SE | 54 | 95 | 0.0068241 | 0.208 | 0.08 | 261 | 0 | 0.27 | 1 | 1 | cs | TRUE
58 | LV_3792-21_0_4_line_58 | NAYY 4x150 SE | 55 | 56 | 0.10435 | 0.208 | 0.08 | 261 | 0 | 0.27 | 1 | 1 | cs | TRUE
59 | LV_3792-21_0_4_line_59 | NAYY 4x150 SE | 56 | 59 | 0.084528 | 0.208 | 0.08 | 261 | 0 | 0.27 | 1 | 1 | cs | TRUE
60 | LV_3792-21_0_4_line_60 | NAYY 4x150 SE | 57 | 60 | 0.070151 | 0.208 | 0.08 | 261 | 0 | 0.27 | 1 | 1 | cs | TRUE
61 | LV_3792-21_0_4_line_61 | NAYY 4x150 SE | 58 | 61 | 0.071142 | 0.208 | 0.08 | 261 | 0 | 0.27 | 1 | 1 | cs | TRUE
62 | LV_3792-21_0_4_line_62 | NAYY 4x150 SE | 58 | 62 | 0.075735 | 0.208 | 0.08 | 261 | 0 | 0.27 | 1 | 1 | cs | TRUE
63 | LV_3792-21_0_4_line_63 | NAYY 4x150 SE | 59 | 63 | 0.0063085 | 0.208 | 0.08 | 261 | 0 | 0.27 | 1 | 1 | cs | TRUE
64 | LV_3792-21_0_4_line_64 | NAYY 4x150 SE | 60 | 64 | 0.0020778 | 0.208 | 0.08 | 261 | 0 | 0.27 | 1 | 1 | cs | TRUE
65 | LV_3792-21_0_4_line_65 | NAYY 4x150 SE | 62 | 66 | 0.046628 | 0.208 | 0.08 | 261 | 0 | 0.27 | 1 | 1 | cs | TRUE
66 | LV_3792-21_0_4_line_66 | NAYY 4x150 SE | 63 | 65 | 0.019749 | 0.208 | 0.08 | 261 | 0 | 0.27 | 1 | 1 | cs | TRUE
67 | LV_3792-21_0_4_line_67 | NAYY 4x150 SE | 64 | 72 | 0.029612 | 0.208 | 0.08 | 261 | 0 | 0.27 | 1 | 1 | cs | TRUE
68 | LV_3792-21_0_4_line_68 | NAYY 4x150 SE | 65 | 95 | 0.0095622 | 0.208 | 0.08 | 261 | 0 | 0.27 | 1 | 1 | cs | TRUE
69 | LV_3792-21_0_4_line_69 | NAYY 4x150 SE | 66 | 67 | 0.025618 | 0.208 | 0.08 | 261 | 0 | 0.27 | 1 | 1 | cs | TRUE
70 | LV_3792-21_0_4_line_70 | NAYY 4x150 SE | 67 | 68 | 0.27211 | 0.208 | 0.08 | 261 | 0 | 0.27 | 1 | 1 | cs | TRUE
71 | LV_3792-21_0_4_line_71 | NAYY 4x150 SE | 68 | 69 | 0.11424 | 0.208 | 0.08 | 261 | 0 | 0.27 | 1 | 1 | cs | TRUE
72 | LV_3792-21_0_4_line_72 | NAYY 4x150 SE | 69 | 70 | 0.051293 | 0.208 | 0.08 | 261 | 0 | 0.27 | 1 | 1 | cs | TRUE
73 | LV_3792-21_0_4_line_73 | NAYY 4x150 SE | 69 | 71 | 0.05559 | 0.208 | 0.08 | 261 | 0 | 0.27 | 1 | 1 | cs | TRUE
74 | LV_3792-21_0_4_line_74 | NAYY 4x150 SE | 70 | 75 | 0.0098786 | 0.208 | 0.08 | 261 | 0 | 0.27 | 1 | 1 | cs | TRUE
75 | LV_3792-21_0_4_line_75 | NAYY 4x150 SE | 70 | 76 | 0.0024967 | 0.208 | 0.08 | 261 | 0 | 0.27 | 1 | 1 | cs | TRUE
76 | LV_3792-21_0_4_line_76 | NAYY 4x150 SE | 71 | 73 | 0.013047 | 0.208 | 0.08 | 261 | 0 | 0.27 | 1 | 1 | cs | TRUE
77 | LV_3792-21_0_4_line_77 | NAYY 4x150 SE | 73 | 74 | 0.0020656 | 0.208 | 0.08 | 261 | 0 | 0.27 | 1 | 1 | cs | TRUE
78 | LV_3792-21_0_4_line_78 | NAYY 4x150 SE | 75 | 77 | 0.013068 | 0.208 | 0.08 | 261 | 0 | 0.27 | 1 | 1 | cs | TRUE
79 | LV_3792-21_0_4_line_79 | NAYY 4x150 SE | 76 | 78 | 0.0069471 | 0.208 | 0.08 | 261 | 0 | 0.27 | 1 | 1 | cs | TRUE
80 | LV_3792-21_0_4_line_80 | NAYY 4x150 SE | 77 | 82 | 0.014772 | 0.208 | 0.08 | 261 | 0 | 0.27 | 1 | 1 | cs | TRUE
81 | LV_3792-21_0_4_line_81 | NAYY 4x150 SE | 77 | 83 | 0.029581 | 0.208 | 0.08 | 261 | 0 | 0.27 | 1 | 1 | cs | TRUE
82 | LV_3792-21_0_4_line_82 | NAYY 4x150 SE | 78 | 79 | 0.0056109 | 0.208 | 0.08 | 261 | 0 | 0.27 | 1 | 1 | cs | TRUE
83 | LV_3792-21_0_4_line_83 | NAYY 4x150 SE | 79 | 80 | 0.0056575 | 0.208 | 0.08 | 261 | 0 | 0.27 | 1 | 1 | cs | TRUE
84 | LV_3792-21_0_4_line_84 | NAYY 4x150 SE | 80 | 81 | 0.0017314 | 0.208 | 0.08 | 261 | 0 | 0.27 | 1 | 1 | cs | TRUE
85 | LV_3792-21_0_4_line_85 | NAYY 4x150 SE | 81 | 84 | 0.0004047 | 0.208 | 0.08 | 261 | 0 | 0.27 | 1 | 1 | cs | TRUE
86 | LV_3792-21_0_4_line_86 | NAYY 4x150 SE | 83 | 87 | 0.0017078 | 0.208 | 0.08 | 261 | 0 | 0.27 | 1 | 1 | cs | TRUE
87 | LV_3792-21_0_4_line_87 | NAYY 4x150 SE | 84 | 85 | 0.0081133 | 0.208 | 0.08 | 261 | 0 | 0.27 | 1 | 1 | cs | TRUE
88 | LV_3792-21_0_4_line_88 | NAYY 4x150 SE | 85 | 86 | 0.0087001 | 0.208 | 0.08 | 261 | 0 | 0.27 | 1 | 1 | cs | TRUE
89 | LV_3792-21_0_4_line_89 | NAYY 4x150 SE | 87 | 88 | 0.018299 | 0.208 | 0.08 | 261 | 0 | 0.27 | 1 | 1 | cs | TRUE
90 | LV_3792-21_0_4_line_90 | NAYY 4x150 SE | 89 | 90 | 0.0032297 | 0.208 | 0.08 | 261 | 0 | 0.27 | 1 | 1 | cs | TRUE
91 | LV_3792-21_0_4_line_91 | NAYY 4x150 SE | 90 | 91 | 0.035773 | 0.208 | 0.08 | 261 | 0 | 0.27 | 1 | 1 | cs | TRUE
92 | LV_3792-21_0_4_line_92 | NAYY 4x150 SE | 91 | 92 | 0.037145 | 0.208 | 0.08 | 261 | 0 | 0.27 | 1 | 1 | cs | TRUE
93 | LV_3792-21_0_4_line_93 | NAYY 4x150 SE | 91 | 93 | 0.02356 | 0.208 | 0.08 | 261 | 0 | 0.27 | 1 | 1 | cs | TRUE
94 | LV_3792-21_0_4_line_94 | NAYY 4x150 SE | 92 | 94 | 0.0068221 | 0.208 | 0.08 | 261 | 0 | 0.27 | 1 | 1 | cs | TRUE
95 | LV_3792-21_0_4_line_95 | NAYY 4x150 SE | 93 | 95 | 0.021704 | 0.208 | 0.08 | 261 | 0 | 0.27 | 1 | 1 | cs | TRUE

## trafo
| name | std_type | hv_bus | lv_bus | sn_mva | vn_hv_kv | vn_lv_kv | vk_percent | vkr_percent | pfe_kw | i0_percent | shift_degree | tap_side | tap_neutral | tap_min | tap_max | tap_step_percent | tap_step_degree | tap_pos | tap_phase_shifter | parallel | df | in_service
0 | LV_3792-21_0_4_trafo_151 | 0.25 MVA 20/0.4 kV | 97 | 36 | 0.25 | 20 | 0.4 | 6 | 1.44 | 0.8 | 0.32 | 150 | hv | 0 | -2 | 2 | 2.5 | 0 | 0 | FALSE | 1 | 1 | TRUE

## line_geodata
| x0 | y0 | x1 | y1 | x2 | y2 | x3 | y3 | x4 | y4 | x5 | y5 | x6 | y6 | x7 | y7 | x8 | y8 | x9 | y9 | x10 | y10 | x11 | y11 | x12 | y12 | x13 | y13 | x14 | y14 | x15 | y15 | x16 | y16 | x17 | y17 | x18 | y18 | x19 | y19 | x20 | y20 | x21 | y21 | x22 | y22 | x23 | y23 | x24 | y24 | x25 | y25 | x26 | y26 | x27 | y27
0 | 2770961.3756 | 1138491.5632 | 2770957.7339 | 1138483.2596
1 | 2770961.2614 | 1138546.3471 | 2770965.5463 | 1138501.0729 | 2770961.3756 | 1138491.5632
2 | 2770955.0997 | 1138477.2533 | 2770957.7339 | 1138483.2596
3 | 2770961.2614 | 1138546.3471 | 2770942.8298 | 1138505.967
4 | 2770961.2614 | 1138546.3471 | 2770945.74 | 1138554.0923 | 2770938.486 | 1138556.6284
5 | 2770961.2614 | 1138546.3471 | 2770965.1058 | 1138554.1761
6 | 2770955.0997 | 1138477.2533 | 2770953.4337 | 1138473.4547
7 | 2770919.5295 | 1138430.5333 | 2770924.8129 | 1138450.8087 | 2770936.4685 | 1138492.0306 | 2770942.8298 | 1138505.967
8 | 2770937.1262 | 1138557.1038 | 2770938.486 | 1138556.6284
9 | 2770965.1058 | 1138554.1761 | 2770971.3184 | 1138566.8277 | 2770976.5871 | 1138603.1833
10 | 2770952.5045 | 1138471.336 | 2770953.4337 | 1138473.4547
11 | 2770914.3975 | 1138384.2774 | 2770912.5983 | 1138399.1507 | 2770915.5933 | 1138415.4276 | 2770919.5295 | 1138430.5333
12 | 2770920.841 | 1138582.5793 | 2770932.4696 | 1138558.7318 | 2770937.1262 | 1138557.1038
13 | 2770976.5871 | 1138603.1833 | 2770978.7221 | 1138617.9158 | 2770991.9605 | 1138659.483 | 2770994.5046 | 1138677.8054
14 | 2770952.5045 | 1138471.336 | 2770949.6802 | 1138464.8962
15 | 2770889.938 | 1138427.9348 | 2770896.5031 | 1138414.6422 | 2770893.2281 | 1138391.6736 | 2770899.5761 | 1138375.4501 | 2770907.7276 | 1138370.8323 | 2770911.4743 | 1138374.9753 | 2770914.3975 | 1138384.2774
16 | 2770914.3975 | 1138384.2774 | 2770937.7444 | 1138391.578 | 2770937.7444 | 1138391.578
17 | 2770920.841 | 1138582.5793 | 2770925.981 | 1138608.9684
18 | 2770920.841 | 1138582.5793 | 2770910.0786 | 1138527.3716
19 | 2770997.1401 | 1138696.7857 | 2770994.5046 | 1138677.8054
20 | 2770944.5283 | 1138453.1491 | 2770945.6017 | 1138455.5967
21 | 2770942.5715 | 1138445.2628 | 2770942.8728 | 1138449.3742 | 2770944.5283 | 1138453.1491
22 | 2770948.8657 | 1138463.039 | 2770945.6017 | 1138455.5967
23 | 2770942.5715 | 1138445.2628 | 2770941.8416 | 1138435.2991
24 | 2770948.8657 | 1138463.039 | 2770949.0281 | 1138463.4093
25 | 2770941.8372 | 1138435.2386 | 2770941.8416 | 1138435.2991
26 | 2770949.0281 | 1138463.4093 | 2770949.6802 | 1138464.8962
27 | 2770941.2464 | 1138427.1753 | 2770941.8372 | 1138435.2386
28 | 2771111.4206 | 1138808.4057 | 2771112.4263 | 1138806.2809 | 2771105.4804 | 1138791.7998
29 | 2771066.1928 | 1138733.4954 | 2771078.5837 | 1138744.9344 | 2771096.0462 | 1138772.131 | 2771105.4804 | 1138791.7998
30 | 2771066.1928 | 1138733.4954 | 2771052.1383 | 1138733.7642 | 2771015.5351 | 1138727.6775 | 2771001.641 | 1138720.3887
31 | 2771001.641 | 1138720.3887 | 2770998.5508 | 1138706.9449 | 2770997.1401 | 1138696.7857
32 | 2770937.7444 | 1138391.578 | 2770957.9055 | 1138387.6143
33 | 2770889.938 | 1138427.9348 | 2770892.2523 | 1138439.325
34 | 2770816.1453 | 1138262.334 | 2770831.0164 | 1138253.6471 | 2770843.916 | 1138242.8247 | 2770851.0026 | 1138239.9337 | 2770846.9595 | 1138261.2048 | 2770847.5625 | 1138289.38 | 2770854.8159 | 1138320.8241 | 2770868.9292 | 1138354.9313 | 2770883.5209 | 1138396.3252 | 2770886.2296 | 1138409.6692 | 2770889.938 | 1138427.9348
35 | 2771186.6399 | 1137889.5426 | 2771186.099 | 1137892.9285 | 2771186.3027 | 1137900.1295 | 2771186.3794 | 1137905.5665
36 | 2771186.671 | 1137889.3482 | 2771186.6399 | 1137889.5426
37 | 2770816.1453 | 1138262.334 | 2770817.3497 | 1138276.614 | 2770824.2958 | 1138295.5383 | 2770826.4093 | 1138308.4317 | 2770830.3166 | 1138319.6855 | 2770840.7256 | 1138332.1132 | 2770842.6687 | 1138337.9733 | 2770838.6309 | 1138351.9937 | 2770828.8489 | 1138373.6917
38 | 2770816.1453 | 1138262.334 | 2770831.0164 | 1138253.6471 | 2770843.916 | 1138242.8247 | 2770851.0026 | 1138239.9337 | 2770873.7893 | 1138179.5252 | 2770879.734 | 1138157.1626 | 2770881.1384 | 1138146.1704 | 2770882.8192 | 1138133.0286 | 2770881.2849 | 1138096.6975 | 2770877.6375 | 1138065.6669 | 2770877.2734 | 1138048.8974 | 2770878.9013 | 1138033.819 | 2770882.9196 | 1138010.7123 | 2770884.0838 | 1137998.1453 | 2770882.8562 | 1137987.946 | 2770879.7928 | 1137978.6956 | 2770852.5085 | 1137947.2737 | 2770838.0256 | 1137923.732
39 | 2770777.0851 | 1137825.6885 | 2770789.4715 | 1137847.4358 | 2770808.2099 | 1137880.2836 | 2770832.6901 | 1137915.0623 | 2770838.0256 | 1137923.732
40 | 2770941.3045 | 1137924.6888 | 2770937.2159 | 1137929.3439 | 2770924.8232 | 1137952.1354 | 2770918.1352 | 1137973.009 | 2770910.2205 | 1137992.8914 | 2770905.1238 | 1137973.3522 | 2770894.2822 | 1137967.2066 | 2770870.5268 | 1137956.0579 | 2770849.5722 | 1137930.2645 | 2770838.0256 | 1137923.732
41 | 2770838.0256 | 1137923.732 | 2770826.9786 | 1137922.663 | 2770806.7094 | 1137902.5608 | 2770779.3951 | 1137881.6921 | 2770757.4405 | 1137861.5647 | 2770735.4646 | 1137851.4344 | 2770718.6036 | 1137839.0023 | 2770663.8539 | 1137784.896 | 2770647.3093 | 1137770.7938 | 2770619.4187 | 1137733.7842 | 2770599.8473 | 1137710.4663 | 2770604.7939 | 1137671.5695
42 | 2771188.0285 | 1137884.6371 | 2771187.2503 | 1137885.7214 | 2771186.671 | 1137889.3482
43 | 2770934.462 | 1138652.4932 | 2770928.4274 | 1138621.5284 | 2770925.981 | 1138608.9684
44 | 2770934.462 | 1138652.4932 | 2770950.1104 | 1138945.8175 | 2770957.6253 | 1139076.6124
45 | 2770957.6253 | 1139076.6124 | 2770890.5917 | 1139063.214 | 2770889.8177 | 1139065.2717 | 2770881.1699 | 1139070.0534 | 2770875.1814 | 1139069.8059 | 2770869.5492 | 1139068.3897 | 2770863.8311 | 1139064.3021 | 2770777.1608 | 1139015.3846 | 2770767.6514 | 1139021.243 | 2770765.7762 | 1139020.0556 | 2770745.9408 | 1139007.8728 | 2770742.2954 | 1139005.601 | 2770730.2397 | 1139008.1836
46 | 2770142.7863 | 1137364.2453 | 2770141.0782 | 1137365.5761 | 2770139.1158 | 1137365.8211 | 2770138.6457 | 1137365.8514
47 | 2770142.7863 | 1137364.2453 | 2770185.7571 | 1137391.6357 | 2770189.7471 | 1137394.0169 | 2770249.4712 | 1137421.0684 | 2770254.8491 | 1137424.7344 | 2770259.9242 | 1137429.0368 | 2770291.3204 | 1137460.9926
48 | 2770296.1739 | 1137465.9326 | 2770291.3204 | 1137460.9926
49 | 2770296.1739 | 1137465.9326 | 2770310.5726 | 1137480.588 | 2770313.2829 | 1137483.3002 | 2770316.4404 | 1137485.1686 | 2770345.9491 | 1137500.1474 | 2770349.359 | 1137502.3455 | 2770352.2005 | 1137505.3172 | 2770355.9159 | 1137509.7815 | 2770365.1644 | 1137526.5905 | 2770367.049 | 1137531.2811 | 2770368.4037 | 1137536.4683 | 2770374.7105 | 1137557.9429 | 2770376.4817 | 1137563.3755 | 2770379.0117 | 1137569.1964 | 2770401.4719 | 1137607.486 | 2770403.2851 | 1137611.0465
50 | 2770452.5915 | 1137684.2293 | 2770449.3918 | 1137681.4034 | 2770434.4032 | 1137669.1474 | 2770431.4299 | 1137665.3935 | 2770428.6922 | 1137660.9345 | 2770403.2851 | 1137611.0465
51 | 2770463.3444 | 1137731.964 | 2770461.5741 | 1137725.1413 | 2770460.8829 | 1137718.2713 | 2770461.1598 | 1137711.7401 | 2770459.7769 | 1137702.6486 | 2770458.7236 | 1137697.9703 | 2770456.252 | 1137690.0825 | 2770453.7105 | 1137685.2176 | 2770452.5915 | 1137684.2293
52 | 2770514.1566 | 1137841.3059 | 2770502.2768 | 1137830.472 | 2770494.5277 | 1137822.7464 | 2770481.1749 | 1137803.2857 | 2770468.4202 | 1137765.9261 | 2770461.8785 | 1137744.6115 | 2770463.3444 | 1137731.964
53 | 2770463.3444 | 1137731.964 | 2770465.0167 | 1137738.4391 | 2770471.1995 | 1137746.2983 | 2770474.9852 | 1137749.0854 | 2770480.1353 | 1137750.4431 | 2770500.1453 | 1137748.7176 | 2770504.7663 | 1137747.2802 | 2770509.0772 | 1137744.555 | 2770517.2604 | 1137737.4687 | 2770540.1054 | 1137715.5167 | 2770554.0586 | 1137700.1194 | 2770561.3321 | 1137690.3607 | 2770566.5255 | 1137679.2976 | 2770569.8845 | 1137671.8526 | 2770572.1364 | 1137661.9074 | 2770571.4067 | 1137653.1347 | 2770569.2744 | 1137635.7035 | 2770568.7506 | 1137617.7396 | 2770571.7778 | 1137560.2188 | 2770571.3947 | 1137543.2709 | 2770569.3988 | 1137530.2697 | 2770565.4089 | 1137518.0907 | 2770547.0991 | 1137488.2362 | 2770545.9372 | 1137484.945 | 2770545.1542 | 1137481.5977 | 2770545.5605 | 1137478.1172 | 2770546.3394 | 1137474.8029 | 2770546.6672 | 1137474.0202
54 | 2770514.1566 | 1137841.3059 | 2770521.4604 | 1137854.9797 | 2770538.415 | 1137879.6358 | 2770551.7814 | 1137890.7008 | 2770555.0451 | 1137920.6638 | 2770562.8634 | 1137949.8993 | 2770578.57 | 1137961.2307 | 2770580.7772 | 1137969.745 | 2770588.846 | 1137981.6723 | 2770611.6823 | 1137998.3877 | 2770616.7852 | 1138002.172
55 | 2770546.6672 | 1137474.0202 | 2770547.5364 | 1137471.9453 | 2770549.2339 | 1137469.0781
56 | 2770616.7852 | 1138002.172 | 2770626.166 | 1138009.1286 | 2770636.3544 | 1138021.7721 | 2770641.2024 | 1138025.2514
57 | 2770552.7105 | 1137463.206 | 2770549.2339 | 1137469.0781
58 | 2770601.9322 | 1137567.844 | 2770600.2832 | 1137624.8031 | 2770606.2818 | 1137659.8702 | 2770604.7939 | 1137671.5695
59 | 2770601.9322 | 1137567.844 | 2770594.0047 | 1137542.1863 | 2770591.0946 | 1137519.3173 | 2770566.9723 | 1137494.4849
60 | 2770777.0851 | 1137825.6885 | 2770779.7518 | 1137817.1453 | 2770783.6911 | 1137801.9878 | 2770785.8296 | 1137793.3406 | 2770790.4067 | 1137785.2963 | 2770807.1625 | 1137763.645
61 | 2770941.3045 | 1137924.6888 | 2770950.7106 | 1137930.1488 | 2770954.3679 | 1137942.6189 | 2770960.0625 | 1137989.5456
62 | 2770941.3045 | 1137924.6888 | 2770966.9874 | 1137880.0432 | 2770973.4566 | 1137873.9654 | 2770986.9878 | 1137866.7109
63 | 2770562.5768 | 1137489.9599 | 2770566.9723 | 1137494.4849
64 | 2770808.4341 | 1137762.0018 | 2770807.1625 | 1137763.645
65 | 2771012.9609 | 1137829.2803 | 2770994.1631 | 1137862.8641 | 2770986.9878 | 1137866.7109
66 | 2770554.0101 | 1137472.6781 | 2770554.5957 | 1137476.0372 | 2770555.8472 | 1137480.2429 | 2770557.4887 | 1137483.9926 | 2770559.8925 | 1137487.1966 | 2770562.5768 | 1137489.9599
67 | 2770823.4154 | 1137736.9206 | 2770820.1949 | 1137746.8049 | 2770808.4341 | 1137762.0018
68 | 2770552.7105 | 1137463.206 | 2770553.7346 | 1137471.0974 | 2770554.0101 | 1137472.6781
69 | 2771012.9609 | 1137829.2803 | 2771025.4733 | 1137806.926
70 | 2771243.2027 | 1137704.959 | 2771240.4671 | 1137699.0874 | 2771230.8692 | 1137695.7679 | 2771198.1695 | 1137698.3987 | 2771165.5089 | 1137717.2896 | 2771156.9596 | 1137731.2819 | 2771147.1171 | 1137736.5854 | 2771131.3974 | 1137733.6039 | 2771118.7535 | 1137730.1982 | 2771086.3091 | 1137741.4778 | 2771079.2402 | 1137757.0246 | 2771071.8218 | 1137766.9788 | 2771039.8068 | 1137781.318 | 2771025.4733 | 1137806.926
71 | 2771193.3648 | 1137795.8375 | 2771198.5934 | 1137778.1479 | 2771207.0172 | 1137763.6961 | 2771202.7642 | 1137751.8873 | 2771202.458 | 1137744.7724 | 2771211.4363 | 1137733.8395 | 2771241.5864 | 1137713.354 | 2771243.8266 | 1137706.3001 | 2771243.2027 | 1137704.959
72 | 2771193.3648 | 1137795.8375 | 2771193.5525 | 1137822.8667 | 2771194.4377 | 1137829.9203 | 2771196.9125 | 1137846.8832
73 | 2771193.3648 | 1137795.8375 | 2771186.7043 | 1137814.0759 | 2771182.2068 | 1137818.2076 | 2771166.7599 | 1137826.5105 | 2771160.5137 | 1137830.1477 | 2771157.5597 | 1137832.7886 | 2771157.0159 | 1137834.012
74 | 2771196.9125 | 1137846.8832 | 2771202.5259 | 1137847.643 | 2771206.542 | 1137846.3668
75 | 2771196.9125 | 1137846.8832 | 2771196.672 | 1137849.3682
76 | 2771157.0159 | 1137834.012 | 2771156.022 | 1137836.2481 | 2771154.8851 | 1137845.3906 | 2771154.9324 | 1137846.7771
77 | 2771155.0027 | 1137848.8414 | 2771154.9324 | 1137846.7771
78 | 2771217.358 | 1137839.0337 | 2771212.3605 | 1137842.3393 | 2771206.542 | 1137846.3668
79 | 2771196.672 | 1137849.3682 | 2771196.003 | 1137856.283
80 | 2771217.358 | 1137839.0337 | 2771220.8422 | 1137842.1241 | 2771226.4377 | 1137850.568
81 | 2771217.358 | 1137839.0337 | 2771218.3413 | 1137828.7969 | 2771219.9305 | 1137823.7931 | 2771222.9132 | 1137820.6861 | 2771228.3794 | 1137817.1379 | 2771231.3326 | 1137815.846
82 | 2771195.4626 | 1137861.8679 | 2771196.003 | 1137856.283
83 | 2771195.4626 | 1137861.8679 | 2771194.9178 | 1137867.4991
84 | 2771194.9178 | 1137867.4991 | 2771194.751 | 1137869.2224
85 | 2771194.751 | 1137869.2224 | 2771194.712 | 1137869.6252
86 | 2771232.8972 | 1137815.1615 | 2771231.3326 | 1137815.846
87 | 2771193.1012 | 1137877.5689 | 2771193.1012 | 1137877.5689 | 2771194.5925 | 1137870.8608 | 2771194.712 | 1137869.6252
88 | 2771188.0285 | 1137884.6371 | 2771193.1012 | 1137877.5689
89 | 2771247.5287 | 1137804.5142 | 2771238.3101 | 1137812.7934 | 2771232.8972 | 1137815.1615
90 | 2770515.5511 | 1137392.5172 | 2770518.6648 | 1137393.3747
91 | 2770534.0785 | 1137423.7673 | 2770523.1087 | 1137394.5985 | 2770518.6648 | 1137393.3747
92 | 2770534.0785 | 1137423.7673 | 2770517.3519 | 1137434.5823 | 2770502.6418 | 1137443.5481
93 | 2770534.0785 | 1137423.7673 | 2770547.7256 | 1137442.9721
94 | 2770496.5285 | 1137446.5211 | 2770500.0714 | 1137445.1148 | 2770502.6418 | 1137443.5481
95 | 2770552.7105 | 1137463.206 | 2770553.597 | 1137457.1701 | 2770553.0567 | 1137452.8622 | 2770549.2642 | 1137445.1372 | 2770547.7256 | 1137442.9721

## bus_geodata
| x | y | coords
0 | 2770961.3756 | 1138491.5632
1 | 2770957.7339 | 1138483.2596
2 | 2770961.2614 | 1138546.3471
3 | 2770955.0997 | 1138477.2533
4 | 2770942.8298 | 1138505.967
5 | 2770938.486 | 1138556.6284
6 | 2770965.1058 | 1138554.1761
7 | 2770953.4337 | 1138473.4547
8 | 2770919.5295 | 1138430.5333
9 | 2770937.1262 | 1138557.1038
10 | 2770976.5871 | 1138603.1833
11 | 2770952.5045 | 1138471.336
12 | 2770914.3975 | 1138384.2774
13 | 2770920.841 | 1138582.5793
14 | 2770994.5046 | 1138677.8054
15 | 2770944.5283 | 1138453.1491
16 | 2770945.6017 | 1138455.5967
17 | 2770942.5715 | 1138445.2628
18 | 2770948.8657 | 1138463.039
19 | 2770941.8416 | 1138435.2991
20 | 2770949.0281 | 1138463.4093
21 | 2770941.8372 | 1138435.2386
22 | 2770949.6802 | 1138464.8962
23 | 2770941.2464 | 1138427.1753
24 | 2771111.4206 | 1138808.4057
25 | 2771105.4804 | 1138791.7998
26 | 2771066.1928 | 1138733.4954
27 | 2771001.641 | 1138720.3887
28 | 2770997.1401 | 1138696.7857
29 | 2770957.9055 | 1138387.6143
30 | 2770937.7444 | 1138391.578
31 | 2770889.938 | 1138427.9347
32 | 2771186.3794 | 1137905.5665
33 | 2771186.6399 | 1137889.5426
34 | 2770816.1453 | 1138262.334
35 | 2770828.8489 | 1138373.6917
36 | 2770838.0256 | 1137923.732
37 | 2770892.2523 | 1138439.325
38 | 2771186.6709 | 1137889.3482
39 | 2770910.0786 | 1138527.3716
40 | 2770925.981 | 1138608.9684
41 | 2770934.462 | 1138652.4932
42 | 2770957.6253 | 1139076.6124
43 | 2770730.2397 | 1139008.1836
44 | 2770138.6457 | 1137365.8514
45 | 2770142.7863 | 1137364.2453
46 | 2770291.3204 | 1137460.9926
47 | 2770296.1739 | 1137465.9326
48 | 2770403.2851 | 1137611.0465
49 | 2770452.5915 | 1137684.2293
50 | 2770463.3444 | 1137731.964
51 | 2770514.1566 | 1137841.3059
52 | 2770546.6672 | 1137474.0202
53 | 2770616.7852 | 1138002.172
54 | 2770549.2339 | 1137469.0781
55 | 2770604.7939 | 1137671.5695
56 | 2770601.9322 | 1137567.844
57 | 2770777.0851 | 1137825.6885
58 | 2770941.3045 | 1137924.6888
59 | 2770566.9723 | 1137494.4849
60 | 2770807.1625 | 1137763.645
61 | 2770960.0626 | 1137989.5456
62 | 2770986.9878 | 1137866.7109
63 | 2770562.5768 | 1137489.9599
64 | 2770808.4341 | 1137762.0018
65 | 2770554.0101 | 1137472.6781
66 | 2771012.9609 | 1137829.2803
67 | 2771025.4733 | 1137806.926
68 | 2771243.2027 | 1137704.959
69 | 2771193.3648 | 1137795.8375
70 | 2771196.9125 | 1137846.8832
71 | 2771157.0159 | 1137834.012
72 | 2770823.4154 | 1137736.9206
73 | 2771154.9324 | 1137846.7771
74 | 2771155.0027 | 1137848.8414
75 | 2771206.542 | 1137846.3668
76 | 2771196.672 | 1137849.3682
77 | 2771217.358 | 1137839.0337
78 | 2771196.003 | 1137856.283
79 | 2771195.4626 | 1137861.8679
80 | 2771194.9178 | 1137867.4991
81 | 2771194.751 | 1137869.2224
82 | 2771226.4377 | 1137850.568
83 | 2771231.3326 | 1137815.846
84 | 2771194.712 | 1137869.6252
85 | 2771193.1012 | 1137877.5689
86 | 2771188.0285 | 1137884.6371
87 | 2771232.8972 | 1137815.1615
88 | 2771247.5287 | 1137804.5142
89 | 2770515.5511 | 1137392.5172
90 | 2770518.6648 | 1137393.3747
91 | 2770534.0785 | 1137423.7673
92 | 2770502.6418 | 1137443.5481
93 | 2770547.7256 | 1137442.9721
94 | 2770496.5285 | 1137446.5211
95 | 2770552.7105 | 1137463.206
96 | 2770641.2024 | 1138025.2514
97 | 2770838.0256 | 1137923.732

## line_std_types
| c_nf_per_km | r_ohm_per_km | x_ohm_per_km | max_i_ka | type | q_mm2 | alpha | voltage_rating
NAYY 4x50 SE | 210 | 0.642 | 0.083 | 0.142 | cs | 50 | 0.00403 | LV
NAYY 4x120 SE | 264 | 0.225 | 0.08 | 0.242 | cs | 120 | 0.00403 | LV
NAYY 4x150 SE | 261 | 0.208 | 0.08 | 0.27 | cs | 150 | 0.00403 | LV
NA2XS2Y 1x95 RM/25 12/20 kV | 216 | 0.313 | 0.132 | 0.252 | cs | 95 | 0.00403 | MV
NA2XS2Y 1x185 RM/25 12/20 kV | 273 | 0.161 | 0.117 | 0.362 | cs | 185 | 0.00403 | MV
NA2XS2Y 1x240 RM/25 12/20 kV | 304 | 0.122 | 0.112 | 0.421 | cs | 240 | 0.00403 | MV
NA2XS2Y 1x95 RM/25 6/10 kV | 315 | 0.313 | 0.123 | 0.249 | cs | 95 | 0.00403 | MV
NA2XS2Y 1x185 RM/25 6/10 kV | 406 | 0.161 | 0.11 | 0.358 | cs | 185 | 0.00403 | MV
NA2XS2Y 1x240 RM/25 6/10 kV | 456 | 0.122 | 0.105 | 0.416 | cs | 240 | 0.00403 | MV
NA2XS2Y 1x150 RM/25 12/20 kV | 250 | 0.206 | 0.116 | 0.319 | cs | 150 | 0.00403 | MV
NA2XS2Y 1x120 RM/25 12/20 kV | 230 | 0.253 | 0.119 | 0.283 | cs | 120 | 0.00403 | MV
NA2XS2Y 1x70 RM/25 12/20 kV | 190 | 0.443 | 0.132 | 0.22 | cs | 70 | 0.00403 | MV
NA2XS2Y 1x150 RM/25 6/10 kV | 360 | 0.206 | 0.11 | 0.315 | cs | 150 | 0.00403 | MV
NA2XS2Y 1x120 RM/25 6/10 kV | 340 | 0.253 | 0.113 | 0.28 | cs | 120 | 0.00403 | MV
NA2XS2Y 1x70 RM/25 6/10 kV | 280 | 0.443 | 0.123 | 0.217 | cs | 70 | 0.00403 | MV
N2XS(FL)2Y 1x120 RM/35 64/110 kV | 112 | 0.153 | 0.166 | 0.366 | cs | 120 | 0.00393 | HV
N2XS(FL)2Y 1x185 RM/35 64/110 kV | 125 | 0.099 | 0.156 | 0.457 | cs | 185 | 0.00393 | HV
N2XS(FL)2Y 1x240 RM/35 64/110 kV | 135 | 0.075 | 0.149 | 0.526 | cs | 240 | 0.00393 | HV
N2XS(FL)2Y 1x300 RM/35 64/110 kV | 144 | 0.06 | 0.144 | 0.588 | cs | 300 | 0.00393 | HV
15-AL1/3-ST1A 0.4 | 11 | 1.8769 | 0.35 | 0.105 | ol | 16 | 0.00403 | LV
24-AL1/4-ST1A 0.4 | 11.25 | 1.2012 | 0.335 | 0.14 | ol | 24 | 0.00403 | LV
48-AL1/8-ST1A 0.4 | 12.2 | 0.5939 | 0.3 | 0.21 | ol | 48 | 0.00403 | LV
94-AL1/15-ST1A 0.4 | 13.2 | 0.306 | 0.29 | 0.35 | ol | 94 | 0.00403 | LV
34-AL1/6-ST1A 10.0 | 9.7 | 0.8342 | 0.36 | 0.17 | ol | 34 | 0.00403 | MV
48-AL1/8-ST1A 10.0 | 10.1 | 0.5939 | 0.35 | 0.21 | ol | 48 | 0.00403 | MV
70-AL1/11-ST1A 10.0 | 10.4 | 0.4132 | 0.339 | 0.29 | ol | 70 | 0.00403 | MV
94-AL1/15-ST1A 10.0 | 10.75 | 0.306 | 0.33 | 0.35 | ol | 94 | 0.00403 | MV
122-AL1/20-ST1A 10.0 | 11.1 | 0.2376 | 0.323 | 0.41 | ol | 122 | 0.00403 | MV
149-AL1/24-ST1A 10.0 | 11.25 | 0.194 | 0.315 | 0.47 | ol | 149 | 0.00403 | MV
34-AL1/6-ST1A 20.0 | 9.15 | 0.8342 | 0.382 | 0.17 | ol | 34 | 0.00403 | MV
48-AL1/8-ST1A 20.0 | 9.5 | 0.5939 | 0.372 | 0.21 | ol | 48 | 0.00403 | MV
70-AL1/11-ST1A 20.0 | 9.7 | 0.4132 | 0.36 | 0.29 | ol | 70 | 0.00403 | MV
94-AL1/15-ST1A 20.0 | 10 | 0.306 | 0.35 | 0.35 | ol | 94 | 0.00403 | MV
122-AL1/20-ST1A 20.0 | 10.3 | 0.2376 | 0.344 | 0.41 | ol | 122 | 0.00403 | MV
149-AL1/24-ST1A 20.0 | 10.5 | 0.194 | 0.337 | 0.47 | ol | 149 | 0.00403 | MV
184-AL1/30-ST1A 20.0 | 10.75 | 0.1571 | 0.33 | 0.535 | ol | 184 | 0.00403 | MV
243-AL1/39-ST1A 20.0 | 11 | 0.1188 | 0.32 | 0.645 | ol | 243 | 0.00403 | MV
48-AL1/8-ST1A 110.0 | 8 | 0.5939 | 0.46 | 0.21 | ol | 48 | 0.00403 | HV
70-AL1/11-ST1A 110.0 | 8.4 | 0.4132 | 0.45 | 0.29 | ol | 70 | 0.00403 | HV
94-AL1/15-ST1A 110.0 | 8.65 | 0.306 | 0.44 | 0.35 | ol | 94 | 0.00403 | HV
122-AL1/20-ST1A 110.0 | 8.5 | 0.2376 | 0.43 | 0.41 | ol | 122 | 0.00403 | HV
149-AL1/24-ST1A 110.0 | 8.75 | 0.194 | 0.41 | 0.47 | ol | 149 | 0.00403 | HV
184-AL1/30-ST1A 110.0 | 8.8 | 0.1571 | 0.4 | 0.535 | ol | 184 | 0.00403 | HV
243-AL1/39-ST1A 110.0 | 9 | 0.1188 | 0.39 | 0.645 | ol | 243 | 0.00403 | HV
305-AL1/39-ST1A 110.0 | 9.2 | 0.0949 | 0.38 | 0.74 | ol | 305 | 0.00403 | HV
490-AL1/64-ST1A 110.0 | 9.75 | 0.059 | 0.37 | 0.96 | ol | 490 | 0.00403 | HV
679-AL1/86-ST1A 110.0 | 9.95 | 0.042 | 0.36 | 1.15 | ol | 679 | 0.00403 | HV
490-AL1/64-ST1A 220.0 | 10 | 0.059 | 0.285 | 0.96 | ol | 490 | 0.00403 | HV
679-AL1/86-ST1A 220.0 | 11.7 | 0.042 | 0.275 | 1.15 | ol | 679 | 0.00403 | HV
490-AL1/64-ST1A 380.0 | 11 | 0.059 | 0.253 | 0.96 | ol | 490 | 0.00403 | HV
679-AL1/86-ST1A 380.0 | 14.6 | 0.042 | 0.25 | 1.15 | ol | 679 | 0.00403 | HV

## trafo_std_types
| i0_percent | pfe_kw | vkr_percent | sn_mva | vn_lv_kv | vn_hv_kv | vk_percent | shift_degree | vector_group | tap_side | tap_neutral | tap_min | tap_max | tap_step_degree | tap_step_percent | tap_phase_shifter
160 MVA 380/110 kV | 0.06 | 60 | 0.25 | 160 | 110 | 380 | 12.2 | 0 | Yy0 | hv | 0 | -9 | 9 | 0 | 1.5 | FALSE
100 MVA 220/110 kV | 0.06 | 55 | 0.26 | 100 | 110 | 220 | 12 | 0 | Yy0 | hv | 0 | -9 | 9 | 0 | 1.5 | FALSE
63 MVA 110/20 kV | 0.04 | 22 | 0.32 | 63 | 20 | 110 | 18 | 150 | YNd5 | hv | 0 | -9 | 9 | 0 | 1.5 | FALSE
40 MVA 110/20 kV | 0.05 | 18 | 0.34 | 40 | 20 | 110 | 16.2 | 150 | YNd5 | hv | 0 | -9 | 9 | 0 | 1.5 | FALSE
25 MVA 110/20 kV | 0.07 | 14 | 0.41 | 25 | 20 | 110 | 12 | 150 | YNd5 | hv | 0 | -9 | 9 | 0 | 1.5 | FALSE
63 MVA 110/10 kV | 0.04 | 22 | 0.32 | 63 | 10 | 110 | 18 | 150 | YNd5 | hv | 0 | -9 | 9 | 0 | 1.5 | FALSE
40 MVA 110/10 kV | 0.05 | 18 | 0.34 | 40 | 10 | 110 | 16.2 | 150 | YNd5 | hv | 0 | -9 | 9 | 0 | 1.5 | FALSE
25 MVA 110/10 kV | 0.07 | 14 | 0.41 | 25 | 10 | 110 | 12 | 150 | YNd5 | hv | 0 | -9 | 9 | 0 | 1.5 | FALSE
0.25 MVA 20/0.4 kV | 0.32 | 0.8 | 1.44 | 0.25 | 0.4 | 20 | 6 | 150 | Yzn5 | hv | 0 | -2 | 2 | 0 | 2.5 | FALSE
0.4 MVA 20/0.4 kV | 0.3375 | 1.35 | 1.425 | 0.4 | 0.4 | 20 | 6 | 150 | Dyn5 | hv | 0 | -2 | 2 | 0 | 2.5 | FALSE
0.63 MVA 20/0.4 kV | 0.2619 | 1.65 | 1.206 | 0.63 | 0.4 | 20 | 6 | 150 | Dyn5 | hv | 0 | -2 | 2 | 0 | 2.5 | FALSE
0.25 MVA 10/0.4 kV | 0.24 | 0.6 | 1.2 | 0.25 | 0.4 | 10 | 4 | 150 | Dyn5 | hv | 0 | -2 | 2 | 0 | 2.5 | FALSE
0.4 MVA 10/0.4 kV | 0.2375 | 0.95 | 1.325 | 0.4 | 0.4 | 10 | 4 | 150 | Dyn5 | hv | 0 | -2 | 2 | 0 | 2.5 | FALSE
0.63 MVA 10/0.4 kV | 0.1873 | 1.18 | 1.0794 | 0.63 | 0.4 | 10 | 4 | 150 | Dyn5 | hv | 0 | -2 | 2 | 0 | 2.5 | FALSE

## trafo3w_std_types
| sn_hv_mva | sn_mv_mva | sn_lv_mva | vn_hv_kv | vn_mv_kv | vn_lv_kv | vk_hv_percent | vk_mv_percent | vk_lv_percent | vkr_hv_percent | vkr_mv_percent | vkr_lv_percent | pfe_kw | i0_percent | shift_mv_degree | shift_lv_degree | vector_group | tap_side | tap_neutral | tap_min | tap_max | tap_step_percent
63/25/38 MVA 110/20/10 kV | 63 | 25 | 38 | 110 | 20 | 10 | 10.4 | 10.4 | 10.4 | 0.28 | 0.32 | 0.35 | 35 | 0.89 | 0 | 0 | YN0yn0yn0 | hv | 0 | -10 | 10 | 1.2
63/25/38 MVA 110/10/10 kV | 63 | 25 | 38 | 110 | 10 | 10 | 10.4 | 10.4 | 10.4 | 0.28 | 0.32 | 0.35 | 35 | 0.89 | 0 | 0 | YN0yn0yn0 | hv | 0 | -10 | 10 | 1.2

## fuse_std_types
| fuse_type | i_rated_a | t_avg | t_min | t_total | x_avg | x_min | x_total
HV 100A | HV 100A | 100 | 0 | [10.0, 3.64, 0.854, 0.281, 0.1, 0.0531, 0.022, 0.01] | [10.0, 4.267, 1.21, 0.403, 0.1, 0.058, 0.022, 0.01] | 0 | [300.0, 350.0, 450.0, 550.0, 700.0, 850.0, 1200.0, 1752.0] | [600.0, 700.0, 900.0, 1150.0, 1665.0, 2000.0, 3000.0, 4313.0]
HV 10A | HV 10A | 10 | 0 | [10.0, 1675.0, 0.344, 0.156, 0.1, 0.0417, 0.0171, 0.01] | [10.0, 1.3, 0.3, 0.155, 0.1, 0.0555, 0.023, 0.01] | 0 | [30.0, 32.0, 35.0, 37.0, 39.0, 50.0, 70.0, 88.0] | [60.0, 70.0, 80.0, 87.0, 94.0, 110.0, 150.0, 216.0]
HV 125A | HV 125A | 125 | 0 | [10.0, 1.82, 0.344, 0.1, 0.0467, 0.0269, 0.01] | [10.0, 2.478, 0.426, 0.1, 0.0427, 0.0211, 0.01] | 0 | [375.0, 500.0, 700.0, 925.0, 1200.0, 1500.0, 2341.0] | [750.0, 1000.0, 1500.0, 2200.0, 3000.0, 4000.0, 5765.0]
HV 160A | HV 160A | 160 | 0 | [10.0, 4.15, 1.03, 0.198, 0.1, 0.051, 0.0172, 0.01] | [10.0, 2.3, 0.734, 0.274, 0.1, 0.046, 0.0177, 0.01] | 0 | [480.0, 550.0, 700.0, 1000.0, 1260.0, 1600.0, 2500.0, 3227.0] | [960.0, 1300.0, 1700.0, 2200.0, 2996.0, 4000.0, 6000.0, 7946.0]
HV 16A | HV 16A | 16 | 0 | [10.0, 0.352, 0.164, 0.1, 0.0649, 0.0342, 0.01] | [10.0, 2.34, 0.722, 0.181, 0.1, 0.055, 0.0296, 0.01] | 0 | [48.0, 60.0, 65.0, 71.0, 80.0, 100.0, 162.0] | [96.0, 110.0, 125.0, 150.0, 168.0, 200.0, 250.0, 398.0]
HV 200A | HV 200A | 200 | 0 | [10.0, 4.267, 1.21, 0.403, 0.1, 0.058, 0.022, 0.01] | [10.0, 3.73, 1.654, 0.328, 0.1, 0.0531, 0.019, 0.01] | 0 | [600.0, 700.0, 900.0, 1150.0, 1665.0, 2000.0, 3000.0, 4313.0] | [1200.0, 1500.0, 1800.0, 2700.0, 3960.0, 5000.0, 7500.0, 10620.0]
HV 20A | HV 20A | 20 | 0 | [10.0, 1.3, 0.3, 0.155, 0.1, 0.0555, 0.023, 0.01] | [10.0, 1.3, 0.161, 0.1, 0.0611, 0.0399, 0.0141, 0.01] | 0 | [60.0, 70.0, 80.0, 87.0, 94.0, 110.0, 150.0, 216.0] | [120.0, 150.0, 200.0, 223.0, 260.0, 300.0, 450.0, 532.0]
HV 25A | HV 25A | 25 | 0 | [10.0, 2.512, 0.833, 0.299, 0.1, 0.0372, 0.0223, 0.01] | [10.0, 3.125, 0.597, 0.198, 0.1, 0.0378, 0.022, 0.01] | 0 | [75.0, 82.0, 90.0, 100.0, 124.0, 170.0, 200.0, 289.0] | [150.0, 170.0, 210.0, 250.0, 294.0, 400.0, 500.0, 711.0]
HV 31.5A | HV 31.5A | 31.5 | 0 | [10.0, 2.34, 0.722, 0.181, 0.1, 0.055, 0.0296, 0.01] | [10.0, 2.84, 0.368, 0.164, 0.1, 0.0621, 0.0378, 0.0195, 0.01] | 0 | [95.0, 110.0, 125.0, 150.0, 165.0, 200.0, 250.0, 390.0] | [189.0, 220.0, 300.0, 350.0, 393.0, 450.0, 530.0, 700.0, 960.0]
HV 40A | HV 40A | 40 | 0 | [10.0, 1.3, 0.161, 0.1, 0.0611, 0.0399, 0.0141, 0.01] | [10.0, 2.05, 0.369, 0.198, 0.1, 0.051, 0.0298, 0.01] | 0 | [120.0, 150.0, 200.0, 223.0, 260.0, 300.0, 450.0, 532.0] | [240.0, 300.0, 400.0, 450.0, 530.0, 650.0, 800.0, 1311.0]
HV 50A | HV 50A | 50 | 0 | [10.0, 3.215, 0.597, 0.198, 0.1, 0.0378, 0.022, 0.01] | [10.0, 3.64, 0.854, 0.281, 0.1, 0.0531, 0.022, 0.01] | 0 | [150.0, 170.0, 210.0, 250.0, 294.0, 400.0, 500.0, 711.0] | [300.0, 350.0, 450.0, 550.0, 700.0, 850.0, 1200.0, 1752.0]
HV 6.3A | HV 6.3A | 6.3 | 0 | [10.0, 1.39, 0.344, 0.168, 0.1, 0.056, 0.0263, 0.01] | [10.0, 1.711, 0.516, 0.198, 0.1, 0.0634, 0.0303, 0.01] | 0 | [19.0, 19.5, 20.4, 20.8, 22.0, 25.0, 32.0, 48.0] | [38.0, 40.0, 43.0, 48.0, 53.0, 60.0, 75.0, 118.0]
HV 63A | HV 63A | 63 | 0 | [10.0, 2.84, 0.368, 0.164, 0.1, 0.0621, 0.0378, 0.0195, 0.01] | [10.0, 1.82, 0.344, 0.1, 0.0467, 0.0269, 0.01] | 0 | [189.0, 220.0, 300.0, 350.0, 393.0, 450.0, 530.0, 700.0, 961.0] | [378.0, 500.0, 700.0, 934.0, 1200.0, 1500.0, 2366.0]
HV 80A | HV 80A | 80 | 0 | [10.0, 2.05, 0.369, 0.198, 0.1, 0.051, 0.0298, 0.01] | [10.0, 4.15, 1.03, 0.198, 0.1, 0.051, 0.0172, 0.01] | 0 | [240.0, 300.0, 400.0, 450.0, 530.0, 650.0, 800.0, 1311.0] | [480.0, 550.0, 700.0, 1000.0, 1260.0, 1600.0, 2500.0, 3227.0]
Siemens NH-1-100 | Siemens NH-1-100 | 100 | [5400.0, 2000.0, 400.0, 20.0, 1.0, 0.2, 0.012, 0.004] | 0 | 0 | [150.0, 190.0, 250.0, 430.0, 900.0, 1250.0, 2700.0, 3600.0] | 0 | 0
Siemens NH-1-125 | Siemens NH-1-125 | 125 | [4800.0, 120.0, 7.0, 0.1, 0.004] | 0 | 0 | [180.0, 400.0, 740.0, 2000.0, 4250.0] | 0 | 0
Siemens NH-1-16 | Siemens NH-1-16 | 16 | [4000.0, 400.0, 2.0, 0.1, 0.04, 0.01] | 0 | 0 | [26.0, 35.0, 75.0, 150.0, 200.0, 300.0] | 0 | 0
Siemens NH-1-160 | Siemens NH-1-160 | 160 | [4800.0, 120.0, 7.0, 0.1, 0.004] | 0 | 0 | [210.0, 500.0, 900.0, 2300.0, 5000.0] | 0 | 0
Siemens NH-1-25 | Siemens NH-1-25 | 25 | [4000.0, 1000.0, 10.0, 0.2, 0.02, 0.01] | 0 | 0 | [40.0, 50.0, 100.0, 210.0, 400.0, 500.0] | 0 | 0
Siemens NH-1-50 | Siemens NH-1-50 | 50 | [4000.0, 40.0, 4.0, 1.0, 0.02, 0.01] | 0 | 0 | [86.0, 200.0, 300.0, 400.0, 1000.0, 1280.0] | 0 | 0
Siemens NH-1-63 | Siemens NH-1-63 | 63 | [4000.0, 100.0, 10.0, 2.0, 0.04, 0.01] | 0 | 0 | [100.0, 200.0, 300.0, 400.0, 1000.0, 1500.0] | 0 | 0
Siemens NH-1-80 | Siemens NH-1-80 | 80 | [4800.0, 120.0, 7.0, 0.1, 0.01] | 0 | 0 | [150.58, 250.0, 450.0, 1150.0, 2470.0] | 0 | 0
Siemens NH-2-1000 | Siemens NH-2-1000 | 1000 | [4800.0, 120.0, 7.0, 0.1, 0.004] | 0 | 0 | [1900.0, 3500.0, 8400.0, 24000.0, 52000.0] | 0 | 0
Siemens NH-2-200 | Siemens NH-2-200 | 200 | [4800.0, 120.0, 7.0, 0.1, 0.004] | 0 | 0 | [280.0, 650.0, 1200.0, 3000.0, 7000.0] | 0 | 0
Siemens NH-2-224 | Siemens NH-2-224 | 224 | [4800.0, 120.0, 7.0, 0.2, 0.04, 0.004] | 0 | 0 | [400.0, 750.0, 1453.0, 3025.0, 4315.0, 7600.0] | 0 | 0
Siemens NH-2-250 | Siemens NH-2-250 | 250 | [4800.0, 120.0, 7.0, 0.1, 0.004] | 0 | 0 | [450.0, 800.0, 1650.0, 4000.0, 8500.0] | 0 | 0
Siemens NH-2-315 | Siemens NH-2-315 | 315 | [4800.0, 120.0, 7.0, 0.1, 0.004] | 0 | 0 | [550.0, 920.0, 1900.0, 5000.0, 11000.0] | 0 | 0
Siemens NH-2-355 | Siemens NH-2-355 | 355 | [4800.0, 120.0, 6.0, 0.1, 0.004] | 0 | 0 | [650.0, 1116.27, 2350.0, 5840.0, 12790.0] | 0 | 0
Siemens NH-2-400 | Siemens NH-2-400 | 400 | [4800.0, 120.0, 7.0, 0.1, 0.004] | 0 | 0 | [720.0, 1350.0, 2800.0, 6500.0, 15000.0] | 0 | 0
Siemens NH-2-425 | Siemens NH-2-425 | 425 | [4800.0, 120.0, 7.0, 0.1, 0.004] | 0 | 0 | [850.0, 1500.0, 3050.0, 7500.0, 16500.0] | 0 | 0
Siemens NH-2-630 | Siemens NH-2-630 | 630 | [4800.0, 120.0, 7.0, 0.1, 0.004] | 0 | 0 | [1200.0, 2000.0, 4800.0, 12000.0, 26000.0] | 0 | 0

## dtypes
| element | column | dtype
0 | bus | name | object
1 | bus | vn_kv | float64
2 | bus | type | object
3 | bus | zone | object
4 | bus | in_service | bool
5 | load | name | object
6 | load | bus | uint32
7 | load | p_mw | float64
8 | load | q_mvar | float64
9 | load | const_z_percent | float64
10 | load | const_i_percent | float64
11 | load | sn_mva | float64
12 | load | scaling | float64
13 | load | in_service | bool
14 | load | type | object
15 | ext_grid | name | object
16 | ext_grid | bus | uint32
17 | ext_grid | vm_pu | float64
18 | ext_grid | va_degree | float64
19 | ext_grid | slack_weight | float64
20 | ext_grid | in_service | bool
21 | line | name | object
22 | line | std_type | object
23 | line | from_bus | uint32
24 | line | to_bus | uint32
25 | line | length_km | float64
26 | line | r_ohm_per_km | float64
27 | line | x_ohm_per_km | float64
28 | line | c_nf_per_km | float64
29 | line | g_us_per_km | float64
30 | line | max_i_ka | float64
31 | line | df | float64
32 | line | parallel | uint32
33 | line | type | object
34 | line | in_service | bool
35 | trafo | name | object
36 | trafo | std_type | object
37 | trafo | hv_bus | uint32
38 | trafo | lv_bus | uint32
39 | trafo | sn_mva | float64
40 | trafo | vn_hv_kv | float64
41 | trafo | vn_lv_kv | float64
42 | trafo | vk_percent | float64
43 | trafo | vkr_percent | float64
44 | trafo | pfe_kw | float64
45 | trafo | i0_percent | float64
46 | trafo | shift_degree | float64
47 | trafo | tap_side | object
48 | trafo | tap_neutral | int32
49 | trafo | tap_min | int32
50 | trafo | tap_max | int32
51 | trafo | tap_step_percent | float64
52 | trafo | tap_step_degree | float64
53 | trafo | tap_pos | int32
54 | trafo | tap_phase_shifter | bool
55 | trafo | parallel | uint32
56 | trafo | df | float64
57 | trafo | in_service | bool
58 | line_geodata | coords | object
59 | bus_geodata | x | float64
60 | bus_geodata | y | float64
61 | bus_geodata | coords | object

## parameters
| version | format_version | converged | OPF_converged | name | f_hz | sn_mva
0 | 2.14.6 | 2.14.0 | FALSE | FALSE |  | 50 | 1