## bus
| name | vn_kv | type | zone | in_service
0 | bus_LV_3792-2_0_4_node_0 | 0.4 | n |  | TRUE
1 | bus_LV_3792-2_0_4_node_1 | 0.4 | n |  | TRUE
2 | bus_LV_3792-2_0_4_node_2 | 0.4 | n |  | TRUE
3 | bus_LV_3792-2_0_4_node_3 | 0.4 | n |  | TRUE
4 | bus_LV_3792-2_0_4_node_4 | 0.4 | n |  | TRUE
5 | bus_LV_3792-2_0_4_node_6 | 0.4 | n |  | TRUE
6 | bus_LV_3792-2_0_4_node_7 | 0.4 | n |  | TRUE
7 | bus_LV_3792-2_0_4_node_8 | 0.4 | n |  | TRUE
8 | bus_LV_3792-2_0_4_node_9 | 0.4 | n |  | TRUE
9 | bus_LV_3792-2_0_4_node_152 | 0.4 | n |  | TRUE
10 | bus_LV_3792-2_0_4_node_10 | 0.4 | n |  | TRUE
11 | bus_LV_3792-2_0_4_node_149 | 0.4 | n |  | TRUE
12 | bus_LV_3792-2_0_4_node_151 | 0.4 | n |  | TRUE
13 | bus_LV_3792-2_0_4_node_177 | 0.4 | n |  | TRUE
14 | bus_LV_3792-2_0_4_node_176 | 0.4 | n |  | TRUE
15 | bus_LV_3792-2_0_4_node_153 | 0.4 | n |  | TRUE
16 | bus_LV_3792-2_0_4_node_77 | 0.4 | n |  | TRUE
17 | bus_LV_3792-2_0_4_node_79 | 0.4 | n |  | TRUE
18 | bus_LV_3792-2_0_4_node_80 | 0.4 | n |  | TRUE
19 | bus_LV_3792-2_0_4_node_83 | 0.4 | n |  | TRUE
20 | bus_LV_3792-2_0_4_node_84 | 0.4 | n |  | TRUE
21 | bus_LV_3792-2_0_4_node_82 | 0.4 | n |  | TRUE
22 | bus_LV_3792-2_0_4_node_81 | 0.4 | n |  | TRUE
23 | bus_LV_3792-2_0_4_node_86 | 0.4 | n |  | TRUE
24 | bus_LV_3792-2_0_4_node_125 | 0.4 | n |  | TRUE
25 | bus_LV_3792-2_0_4_node_89 | 0.4 | n |  | TRUE
26 | bus_LV_3792-2_0_4_node_87 | 0.4 | n |  | TRUE
27 | bus_LV_3792-2_0_4_node_124 | 0.4 | n |  | TRUE
28 | bus_LV_3792-2_0_4_node_88 | 0.4 | n |  | TRUE
29 | bus_LV_3792-2_0_4_node_85 | 0.4 | n |  | TRUE
30 | bus_LV_3792-2_0_4_node_121 | 0.4 | n |  | TRUE
31 | bus_LV_3792-2_0_4_node_104 | 0.4 | n |  | TRUE
32 | bus_LV_3792-2_0_4_node_105 | 0.4 | n |  | TRUE
33 | bus_LV_3792-2_0_4_node_106 | 0.4 | n |  | TRUE
34 | bus_LV_3792-2_0_4_node_107 | 0.4 | n |  | TRUE
35 | bus_LV_3792-2_0_4_node_109 | 0.4 | n |  | TRUE
36 | bus_LV_3792-2_0_4_node_112 | 0.4 | n |  | TRUE
37 | bus_LV_3792-2_0_4_node_209 | 0.4 | n |  | TRUE
38 | bus_LV_3792-2_0_4_node_130 | 0.4 | n |  | TRUE
39 | bus_LV_3792-2_0_4_node_140 | 0.4 | n |  | TRUE
40 | bus_LV_3792-2_0_4_node_210 | 0.4 | n |  | TRUE
41 | bus_LV_3792-2_0_4_node_207 | 0.4 | n |  | TRUE
42 | bus_LV_3792-2_0_4_node_113 | 0.4 | n |  | TRUE
43 | bus_LV_3792-2_0_4_node_114 | 0.4 | n |  | TRUE
44 | bus_LV_3792-2_0_4_node_115 | 0.4 | n |  | TRUE
45 | bus_LV_3792-2_0_4_node_116 | 0.4 | n |  | TRUE
46 | bus_LV_3792-2_0_4_node_126 | 0.4 | n |  | TRUE
47 | bus_LV_3792-2_0_4_node_127 | 0.4 | n |  | TRUE
48 | bus_LV_3792-2_0_4_node_128 | 0.4 | n |  | TRUE
49 | bus_LV_3792-2_0_4_node_129 | 0.4 | n |  | TRUE
50 | bus_LV_3792-2_0_4_node_131 | 0.4 | n |  | TRUE
51 | bus_LV_3792-2_0_4_node_195 | 0.4 | n |  | TRUE
52 | bus_LV_3792-2_0_4_node_194 | 0.4 | n |  | TRUE
53 | bus_LV_3792-2_0_4_node_206 | 0.4 | n |  | TRUE
54 | bus_LV_3792-2_0_4_node_205 | 0.4 | n |  | TRUE
55 | bus_LV_3792-2_0_4_node_196 | 0.4 | n |  | TRUE
56 | bus_LV_3792-2_0_4_node_193 | 0.4 | n |  | TRUE
57 | bus_LV_3792-2_0_4_node_142 | 0.4 | n |  | TRUE
58 | bus_LV_3792-2_0_4_node_143 | 0.4 | n |  | TRUE
59 | bus_LV_3792-2_0_4_node_144 | 0.4 | n |  | TRUE
60 | bus_LV_3792-2_0_4_node_145 | 0.4 | n |  | TRUE
61 | bus_LV_3792-2_0_4_node_224 | 0.4 | n |  | TRUE
62 | bus_LV_3792-2_0_4_node_213 | 0.4 | n |  | TRUE
63 | bus_LV_3792-2_0_4_node_223 | 0.4 | n |  | TRUE
64 | bus_LV_3792-2_0_4_node_212 | 0.4 | n |  | TRUE
65 | bus_LV_3792-2_0_4_node_146 | 0.4 | n |  | TRUE
66 | bus_LV_3792-2_0_4_node_147 | 0.4 | n |  | TRUE
67 | bus_LV_3792-2_0_4_node_148 | 0.4 | n |  | TRUE
68 | bus_LV_3792-2_0_4_node_150 | 0.4 | n |  | TRUE
69 | bus_LV_3792-2_0_4_node_179 | 0.4 | n |  | TRUE
70 | bus_LV_3792-2_0_4_node_217 | 0.4 | n |  | TRUE
71 | bus_LV_3792-2_0_4_node_180 | 0.4 | n |  | TRUE
72 | bus_LV_3792-2_0_4_node_216 | 0.4 | n |  | TRUE
73 | bus_LV_3792-2_0_4_node_181 | 0.4 | n |  | TRUE
74 | bus_LV_3792-2_0_4_node_154 | 0.4 | n |  | TRUE
75 | bus_LV_3792-2_0_4_node_155 | 0.4 | n |  | TRUE
76 | bus_LV_3792-2_0_4_node_156 | 0.4 | n |  | TRUE
77 | bus_LV_3792-2_0_4_node_157 | 0.4 | n |  | TRUE
78 | bus_LV_3792-2_0_4_node_158 | 0.4 | n |  | TRUE
79 | bus_LV_3792-2_0_4_node_159 | 0.4 | n |  | TRUE
80 | bus_LV_3792-2_0_4_node_199 | 0.4 | n |  | TRUE
81 | bus_LV_3792-2_0_4_node_221 | 0.4 | n |  | TRUE
82 | bus_LV_3792-2_0_4_node_160 | 0.4 | n |  | TRUE
83 | bus_LV_3792-2_0_4_node_219 | 0.4 | n |  | TRUE
84 | bus_LV_3792-2_0_4_node_161 | 0.4 | n |  | TRUE
85 | bus_LV_3792-2_0_4_node_162 | 0.4 | n |  | TRUE
86 | bus_LV_3792-2_0_4_node_173 | 0.4 | n |  | TRUE
87 | bus_LV_3792-2_0_4_node_172 | 0.4 | n |  | TRUE
88 | bus_LV_3792-2_0_4_node_163 | 0.4 | n |  | TRUE
89 | bus_LV_3792-2_0_4_node_164 | 0.4 | n |  | TRUE
90 | bus_LV_3792-2_0_4_node_165 | 0.4 | n |  | TRUE
91 | bus_LV_3792-2_0_4_node_166 | 0.4 | n |  | TRUE
92 | bus_LV_3792-2_0_4_node_167 | 0.4 | n |  | TRUE
93 | bus_LV_3792-2_0_4_node_168 | 0.4 | n |  | TRUE
94 | bus_LV_3792-2_0_4_node_169 | 0.4 | n |  | TRUE
95 | bus_LV_3792-2_0_4_node_170 | 0.4 | n |  | TRUE
96 | bus_LV_3792-2_0_4_node_174 | 0.4 | n |  | TRUE
97 | bus_LV_3792-2_0_4_node_175 | 0.4 | n |  | TRUE
98 | bus_LV_3792-2_0_4_node_171 | 0.4 | n |  | TRUE
99 | bus_LV_3792-2_0_4_node_178 | 0.4 | n |  | TRUE
100 | bus_LV_3792-2_0_4_node_182 | 0.4 | n |  | TRUE
101 | bus_LV_3792-2_0_4_node_183 | 0.4 | n |  | TRUE
102 | bus_LV_3792-2_0_4_node_184 | 0.4 | n |  | TRUE
103 | bus_LV_3792-2_0_4_node_185 | 0.4 | n |  | TRUE
104 | bus_LV_3792-2_0_4_node_186 | 0.4 | n |  | TRUE
105 | bus_LV_3792-2_0_4_node_190 | 0.4 | n |  | TRUE
106 | bus_LV_3792-2_0_4_node_187 | 0.4 | n |  | TRUE
107 | bus_LV_3792-2_0_4_node_191 | 0.4 | n |  | TRUE
108 | bus_LV_3792-2_0_4_node_189 | 0.4 | n |  | TRUE
109 | bus_LV_3792-2_0_4_node_197 | 0.4 | n |  | TRUE
110 | bus_LV_3792-2_0_4_node_198 | 0.4 | n |  | TRUE
111 | bus_LV_3792-2_0_4_node_200 | 0.4 | n |  | TRUE
112 | bus_LV_3792-2_0_4_node_204 | 0.4 | n |  | TRUE
113 | bus_LV_3792-2_0_4_node_192 | 0.4 | n |  | TRUE
114 | bus_LV_3792-2_0_4_node_201 | 0.4 | n |  | TRUE
115 | bus_LV_3792-2_0_4_node_202 | 0.4 | n |  | TRUE
116 | bus_LV_3792-2_0_4_node_203 | 0.4 | n |  | TRUE
117 | bus_LV_3792-2_0_4_node_214 | 0.4 | n |  | TRUE
118 | bus_LV_3792-2_0_4_node_215 | 0.4 | n |  | TRUE
119 | bus_LV_3792-2_0_4_node_218 | 0.4 | n |  | TRUE
120 | bus_LV_3792-2_0_4_node_220 | 0.4 | n |  | TRUE
121 | bus_LV_3792-2_0_4_node_222 | 0.4 | n |  | TRUE
122 | bus_MV_164_0_node_19 | 20 | n |  | TRUE

## load
| name | bus | p_mw | q_mvar | const_z_percent | const_i_percent | sn_mva | scaling | in_service | type
0 | LV_3792-2_0_4_load_0 | 0 | 0.014338 | 0.0035934 | 0 | 0 |  | 1 | TRUE | wye
1 | LV_3792-2_0_4_load_3 | 3 | 0.0022902 | 0.00057397 | 0 | 0 |  | 1 | TRUE | wye
2 | LV_3792-2_0_4_load_7 | 6 | 0.0041385 | 0.0010372 | 0 | 0 |  | 1 | TRUE | wye
3 | LV_3792-2_0_4_load_8 | 7 | 0.003105 | 0.00077819 | 0 | 0 |  | 1 | TRUE | wye
4 | LV_3792-2_0_4_load_9 | 8 | 0.0037012 | 0.00092761 | 0 | 0 |  | 1 | TRUE | wye
5 | LV_3792-2_0_4_load_152 | 9 | 0.002451 | 0.00061427 | 0 | 0 |  | 1 | TRUE | wye
6 | LV_3792-2_0_4_load_151 | 12 | 0.005915 | 0.0014824 | 0 | 0 |  | 1 | TRUE | wye
7 | LV_3792-2_0_4_load_177 | 13 | 0.0024743 | 0.00062013 | 0 | 0 |  | 1 | TRUE | wye
8 | LV_3792-2_0_4_load_176 | 14 | 0.0019508 | 0.00048892 | 0 | 0 |  | 1 | TRUE | wye
9 | LV_3792-2_0_4_load_153 | 15 | 0.0010924 | 0.00027379 | 0 | 0 |  | 1 | TRUE | wye
10 | LV_3792-2_0_4_load_77 | 16 | 0.00030877 | 7.7386e-05 | 0 | 0 |  | 1 | TRUE | wye
11 | LV_3792-2_0_4_load_79 | 17 | 0.00050885 | 0.00012753 | 0 | 0 |  | 1 | TRUE | wye
12 | LV_3792-2_0_4_load_80 | 18 | 0.00052267 | 0.00013099 | 0 | 0 |  | 1 | TRUE | wye
13 | LV_3792-2_0_4_load_83 | 19 | 0.00027601 | 6.9174e-05 | 0 | 0 |  | 1 | TRUE | wye
14 | LV_3792-2_0_4_load_84 | 20 | 0.00031549 | 7.9069e-05 | 0 | 0 |  | 1 | TRUE | wye
15 | LV_3792-2_0_4_load_82 | 21 | 0.00036331 | 9.1053e-05 | 0 | 0 |  | 1 | TRUE | wye
16 | LV_3792-2_0_4_load_81 | 22 | 0.00027152 | 6.8048e-05 | 0 | 0 |  | 1 | TRUE | wye
17 | LV_3792-2_0_4_load_86 | 23 | 0.00015527 | 3.8914e-05 | 0 | 0 |  | 1 | TRUE | wye
18 | LV_3792-2_0_4_load_125 | 24 | 0.0006719 | 0.0001684 | 0 | 0 |  | 1 | TRUE | wye
19 | LV_3792-2_0_4_load_89 | 25 | 0.0016198 | 0.00040595 | 0 | 0 |  | 1 | TRUE | wye
20 | LV_3792-2_0_4_load_87 | 26 | 0.00017616 | 4.4149e-05 | 0 | 0 |  | 1 | TRUE | wye
21 | LV_3792-2_0_4_load_124 | 27 | 0.00017791 | 4.4588e-05 | 0 | 0 |  | 1 | TRUE | wye
22 | LV_3792-2_0_4_load_88 | 28 | 0.0015515 | 0.00038884 | 0 | 0 |  | 1 | TRUE | wye
23 | LV_3792-2_0_4_load_85 | 29 | 0.00020524 | 5.1439e-05 | 0 | 0 |  | 1 | TRUE | wye
24 | LV_3792-2_0_4_load_121 | 30 | 0.00024731 | 6.1983e-05 | 0 | 0 |  | 1 | TRUE | wye
25 | LV_3792-2_0_4_load_104 | 31 | 0.00028937 | 7.2522e-05 | 0 | 0 |  | 1 | TRUE | wye
26 | LV_3792-2_0_4_load_105 | 32 | 0.00015079 | 3.7791e-05 | 0 | 0 |  | 1 | TRUE | wye
27 | LV_3792-2_0_4_load_107 | 34 | 0.00016507 | 4.1371e-05 | 0 | 0 |  | 1 | TRUE | wye
28 | LV_3792-2_0_4_load_209 | 37 | 0.000162 | 4.0602e-05 | 0 | 0 |  | 1 | TRUE | wye
29 | LV_3792-2_0_4_load_140 | 39 | 0.00023159 | 5.8041e-05 | 0 | 0 |  | 1 | TRUE | wye
30 | LV_3792-2_0_4_load_210 | 40 | 0.00025101 | 6.2909e-05 | 0 | 0 |  | 1 | TRUE | wye
31 | LV_3792-2_0_4_load_207 | 41 | 0.00034653 | 8.6848e-05 | 0 | 0 |  | 1 | TRUE | wye
32 | LV_3792-2_0_4_load_114 | 43 | 0.00024015 | 6.0187e-05 | 0 | 0 |  | 1 | TRUE | wye
33 | LV_3792-2_0_4_load_115 | 44 | 0.0001685 | 4.2229e-05 | 0 | 0 |  | 1 | TRUE | wye
34 | LV_3792-2_0_4_load_126 | 46 | 0.00025865 | 6.4824e-05 | 0 | 0 |  | 1 | TRUE | wye
35 | LV_3792-2_0_4_load_127 | 47 | 0.0001926 | 4.827e-05 | 0 | 0 |  | 1 | TRUE | wye
36 | LV_3792-2_0_4_load_129 | 49 | 0.00050898 | 0.00012756 | 0 | 0 |  | 1 | TRUE | wye
37 | LV_3792-2_0_4_load_195 | 51 | 0.00033014 | 8.274e-05 | 0 | 0 |  | 1 | TRUE | wye
38 | LV_3792-2_0_4_load_194 | 52 | 0.0085619 | 0.0021458 | 0 | 0 |  | 1 | TRUE | wye
39 | LV_3792-2_0_4_load_206 | 53 | 0.00081616 | 0.00020455 | 0 | 0 |  | 1 | TRUE | wye
40 | LV_3792-2_0_4_load_196 | 55 | 0.00042726 | 0.00010708 | 0 | 0 |  | 1 | TRUE | wye
41 | LV_3792-2_0_4_load_193 | 56 | 0.0019188 | 0.0004809 | 0 | 0 |  | 1 | TRUE | wye
42 | LV_3792-2_0_4_load_142 | 57 | 0.0023505 | 0.00058909 | 0 | 0 |  | 1 | TRUE | wye
43 | LV_3792-2_0_4_load_144 | 59 | 0.00057089 | 0.00014308 | 0 | 0 |  | 1 | TRUE | wye
44 | LV_3792-2_0_4_load_224 | 61 | 0.00047555 | 0.00011918 | 0 | 0 |  | 1 | TRUE | wye
45 | LV_3792-2_0_4_load_223 | 63 | 0.00062882 | 0.0001576 | 0 | 0 |  | 1 | TRUE | wye
46 | LV_3792-2_0_4_load_212 | 64 | 0.0013394 | 0.00033567 | 0 | 0 |  | 1 | TRUE | wye
47 | LV_3792-2_0_4_load_146 | 65 | 0.005714 | 0.0014321 | 0 | 0 |  | 1 | TRUE | wye
48 | LV_3792-2_0_4_load_147 | 66 | 0.0046192 | 0.0011577 | 0 | 0 |  | 1 | TRUE | wye
49 | LV_3792-2_0_4_load_179 | 69 | 0.0021301 | 0.00053385 | 0 | 0 |  | 1 | TRUE | wye
50 | LV_3792-2_0_4_load_217 | 70 | 0.00081039 | 0.0002031 | 0 | 0 |  | 1 | TRUE | wye
51 | LV_3792-2_0_4_load_180 | 71 | 0.0018446 | 0.0004623 | 0 | 0 |  | 1 | TRUE | wye
52 | LV_3792-2_0_4_load_216 | 72 | 0.00045497 | 0.00011403 | 0 | 0 |  | 1 | TRUE | wye
53 | LV_3792-2_0_4_load_181 | 73 | 0.0055951 | 0.0014023 | 0 | 0 |  | 1 | TRUE | wye
54 | LV_3792-2_0_4_load_156 | 76 | 0.0016044 | 0.0004021 | 0 | 0 |  | 1 | TRUE | wye
55 | LV_3792-2_0_4_load_157 | 77 | 0.002013 | 0.0005045 | 0 | 0 |  | 1 | TRUE | wye
56 | LV_3792-2_0_4_load_159 | 79 | 0.0011091 | 0.00027797 | 0 | 0 |  | 1 | TRUE | wye
57 | LV_3792-2_0_4_load_199 | 80 | 0.00064609 | 0.00016193 | 0 | 0 |  | 1 | TRUE | wye
58 | LV_3792-2_0_4_load_221 | 81 | 0.0013192 | 0.00033062 | 0 | 0 |  | 1 | TRUE | wye
59 | LV_3792-2_0_4_load_161 | 84 | 0.0043092 | 0.00108 | 0 | 0 |  | 1 | TRUE | wye
60 | LV_3792-2_0_4_load_162 | 85 | 0.000962 | 0.0002411 | 0 | 0 |  | 1 | TRUE | wye
61 | LV_3792-2_0_4_load_173 | 86 | 0.0014783 | 0.0003705 | 0 | 0 |  | 1 | TRUE | wye
62 | LV_3792-2_0_4_load_172 | 87 | 0.00092522 | 0.00023188 | 0 | 0 |  | 1 | TRUE | wye
63 | LV_3792-2_0_4_load_163 | 88 | 0.0018276 | 0.00045803 | 0 | 0 |  | 1 | TRUE | wye
64 | LV_3792-2_0_4_load_164 | 89 | 0.0022466 | 0.00056306 | 0 | 0 |  | 1 | TRUE | wye
65 | LV_3792-2_0_4_load_165 | 90 | 0.0012273 | 0.00030759 | 0 | 0 |  | 1 | TRUE | wye
66 | LV_3792-2_0_4_load_167 | 92 | 0.0019529 | 0.00048944 | 0 | 0 |  | 1 | TRUE | wye
67 | LV_3792-2_0_4_load_168 | 93 | 0.0031356 | 0.00078585 | 0 | 0 |  | 1 | TRUE | wye
68 | LV_3792-2_0_4_load_169 | 94 | 0.0014813 | 0.00037125 | 0 | 0 |  | 1 | TRUE | wye
69 | LV_3792-2_0_4_load_170 | 95 | 0.00062607 | 0.00015691 | 0 | 0 |  | 1 | TRUE | wye
70 | LV_3792-2_0_4_load_174 | 96 | 0.0014587 | 0.00036559 | 0 | 0 |  | 1 | TRUE | wye
71 | LV_3792-2_0_4_load_175 | 97 | 0.0041106 | 0.0010302 | 0 | 0 |  | 1 | TRUE | wye
72 | LV_3792-2_0_4_load_171 | 98 | 0.0013299 | 0.00033331 | 0 | 0 |  | 1 | TRUE | wye
73 | LV_3792-2_0_4_load_178 | 99 | 0.0029426 | 0.0007375 | 0 | 0 |  | 1 | TRUE | wye
74 | LV_3792-2_0_4_load_182 | 100 | 0.00085448 | 0.00021415 | 0 | 0 |  | 1 | TRUE | wye
75 | LV_3792-2_0_4_load_184 | 102 | 0.0024962 | 0.0006256 | 0 | 0 |  | 1 | TRUE | wye
76 | LV_3792-2_0_4_load_185 | 103 | 0.0042237 | 0.0010586 | 0 | 0 |  | 1 | TRUE | wye
77 | LV_3792-2_0_4_load_186 | 104 | 0.0019849 | 0.00049747 | 0 | 0 |  | 1 | TRUE | wye
78 | LV_3792-2_0_4_load_190 | 105 | 0.0033566 | 0.00084126 | 0 | 0 |  | 1 | TRUE | wye
79 | LV_3792-2_0_4_load_187 | 106 | 0.0013235 | 0.0003317 | 0 | 0 |  | 1 | TRUE | wye
80 | LV_3792-2_0_4_load_191 | 107 | 0.0017399 | 0.00043605 | 0 | 0 |  | 1 | TRUE | wye
81 | LV_3792-2_0_4_load_197 | 109 | 0.00018718 | 4.691e-05 | 0 | 0 |  | 1 | TRUE | wye
82 | LV_3792-2_0_4_load_198 | 110 | 0.00030874 | 7.7377e-05 | 0 | 0 |  | 1 | TRUE | wye
83 | LV_3792-2_0_4_load_204 | 112 | 0.00020509 | 5.1401e-05 | 0 | 0 |  | 1 | TRUE | wye
84 | LV_3792-2_0_4_load_192 | 113 | 0.0022802 | 0.00057148 | 0 | 0 |  | 1 | TRUE | wye
85 | LV_3792-2_0_4_load_201 | 114 | 0.00020258 | 5.0772e-05 | 0 | 0 |  | 1 | TRUE | wye
86 | LV_3792-2_0_4_load_202 | 115 | 0.00028999 | 7.2677e-05 | 0 | 0 |  | 1 | TRUE | wye
87 | LV_3792-2_0_4_load_203 | 116 | 0.00029529 | 7.4006e-05 | 0 | 0 |  | 1 | TRUE | wye
88 | LV_3792-2_0_4_load_214 | 117 | 0.0041044 | 0.0010287 | 0 | 0 |  | 1 | TRUE | wye
89 | LV_3792-2_0_4_load_215 | 118 | 0.00047446 | 0.00011891 | 0 | 0 |  | 1 | TRUE | wye
90 | LV_3792-2_0_4_load_218 | 119 | 0.0014219 | 0.00035635 | 0 | 0 |  | 1 | TRUE | wye
91 | LV_3792-2_0_4_load_220 | 120 | 0.0019214 | 0.00048154 | 0 | 0 |  | 1 | TRUE | wye
92 | LV_3792-2_0_4_load_222 | 121 | 0.00053976 | 0.00013528 | 0 | 0 |  | 1 | TRUE | wye

## ext_grid
| name | bus | vm_pu | va_degree | slack_weight | in_service
0 |  | 71 | 1 | 0 | 1 | TRUE

## line
| name | std_type | from_bus | to_bus | length_km | r_ohm_per_km | x_ohm_per_km | c_nf_per_km | g_us_per_km | max_i_ka | df | parallel | type | in_service
0 | LV_3792-2_0_4_line_0 | NAYY 4x150 SE | 0 | 1 | 0.022284 | 0.208 | 0.08 | 261 | 0 | 0.27 | 1 | 3 | cs | TRUE
1 | LV_3792-2_0_4_line_1 | NAYY 4x150 SE | 0 | 2 | 0.0081569 | 0.208 | 0.08 | 261 | 0 | 0.27 | 1 | 3 | cs | TRUE
2 | LV_3792-2_0_4_line_2 | NAYY 4x150 SE | 1 | 3 | 0.025509 | 0.208 | 0.08 | 261 | 0 | 0.27 | 1 | 1 | cs | TRUE
3 | LV_3792-2_0_4_line_3 | NAYY 4x150 SE | 1 | 4 | 0.022742 | 0.208 | 0.08 | 261 | 0 | 0.27 | 1 | 3 | cs | TRUE
4 | LV_3792-2_0_4_line_4 | NAYY 4x150 SE | 2 | 5 | 0.006836 | 0.208 | 0.08 | 261 | 0 | 0.27 | 1 | 3 | cs | TRUE
5 | LV_3792-2_0_4_line_5 | NAYY 4x150 SE | 4 | 6 | 0.037076 | 0.208 | 0.08 | 261 | 0 | 0.27 | 1 | 3 | cs | TRUE
6 | LV_3792-2_0_4_line_6 | NAYY 4x150 SE | 4 | 7 | 0.0069258 | 0.208 | 0.08 | 261 | 0 | 0.27 | 1 | 1 | cs | TRUE
7 | LV_3792-2_0_4_line_7 | NAYY 4x150 SE | 5 | 8 | 0.0093172 | 0.208 | 0.08 | 261 | 0 | 0.27 | 1 | 3 | cs | TRUE
8 | LV_3792-2_0_4_line_8 | NAYY 4x150 SE | 6 | 9 | 0.021972 | 0.208 | 0.08 | 261 | 0 | 0.27 | 1 | 3 | cs | TRUE
9 | LV_3792-2_0_4_line_9 | NAYY 4x150 SE | 8 | 10 | 0.022084 | 0.208 | 0.08 | 261 | 0 | 0.27 | 1 | 3 | cs | TRUE
10 | LV_3792-2_0_4_line_10 | NAYY 4x150 SE | 9 | 15 | 0.013446 | 0.208 | 0.08 | 261 | 0 | 0.27 | 1 | 3 | cs | TRUE
11 | LV_3792-2_0_4_line_11 | NAYY 4x150 SE | 10 | 11 | 0.022797 | 0.208 | 0.08 | 261 | 0 | 0.27 | 1 | 3 | cs | TRUE
12 | LV_3792-2_0_4_line_12 | NAYY 4x150 SE | 11 | 12 | 0.019269 | 0.208 | 0.08 | 261 | 0 | 0.27 | 1 | 3 | cs | TRUE
13 | LV_3792-2_0_4_line_13 | NAYY 4x150 SE | 12 | 71 | 0.047237 | 0.208 | 0.08 | 261 | 0 | 0.27 | 1 | 3 | cs | TRUE
14 | LV_3792-2_0_4_line_14 | NAYY 4x150 SE | 12 | 69 | 0.011054 | 0.208 | 0.08 | 261 | 0 | 0.27 | 1 | 1 | cs | TRUE
15 | LV_3792-2_0_4_line_15 | NAYY 4x150 SE | 13 | 14 | 0.020067 | 0.208 | 0.08 | 261 | 0 | 0.27 | 1 | 1 | cs | TRUE
16 | LV_3792-2_0_4_line_16 | NAYY 4x150 SE | 14 | 94 | 0.0089541 | 0.208 | 0.08 | 261 | 0 | 0.27 | 1 | 1 | cs | TRUE
17 | LV_3792-2_0_4_line_17 | NAYY 4x150 SE | 15 | 74 | 0.022863 | 0.208 | 0.08 | 261 | 0 | 0.27 | 1 | 3 | cs | TRUE
18 | LV_3792-2_0_4_line_18 | NAYY 4x150 SE | 16 | 17 | 0.057928 | 0.208 | 0.08 | 261 | 0 | 0.27 | 1 | 1 | cs | TRUE
19 | LV_3792-2_0_4_line_19 | NAYY 4x150 SE | 17 | 18 | 0.15119 | 0.208 | 0.08 | 261 | 0 | 0.27 | 1 | 1 | cs | TRUE
20 | LV_3792-2_0_4_line_20 | NAYY 4x150 SE | 18 | 22 | 0.027617 | 0.208 | 0.08 | 261 | 0 | 0.27 | 1 | 1 | cs | TRUE
21 | LV_3792-2_0_4_line_21 | NAYY 4x150 SE | 19 | 20 | 0.14722 | 0.208 | 0.08 | 261 | 0 | 0.27 | 1 | 1 | cs | TRUE
22 | LV_3792-2_0_4_line_22 | NAYY 4x150 SE | 19 | 21 | 0.0089428 | 0.208 | 0.08 | 261 | 0 | 0.27 | 1 | 1 | cs | TRUE
23 | LV_3792-2_0_4_line_23 | NAYY 4x150 SE | 20 | 29 | 0.010956 | 0.208 | 0.08 | 261 | 0 | 0.27 | 1 | 1 | cs | TRUE
24 | LV_3792-2_0_4_line_24 | NAYY 4x150 SE | 21 | 24 | 0.14318 | 0.208 | 0.08 | 261 | 0 | 0.27 | 1 | 3 | cs | TRUE
25 | LV_3792-2_0_4_line_25 | NAYY 4x150 SE | 21 | 25 | 0.41128 | 0.208 | 0.08 | 261 | 0 | 0.27 | 1 | 2 | cs | TRUE
26 | LV_3792-2_0_4_line_26 | NAYY 4x150 SE | 22 | 23 | 0.028574 | 0.208 | 0.08 | 261 | 0 | 0.27 | 1 | 1 | cs | TRUE
27 | LV_3792-2_0_4_line_27 | NAYY 4x150 SE | 23 | 26 | 0.10614 | 0.208 | 0.08 | 261 | 0 | 0.27 | 1 | 1 | cs | TRUE
28 | LV_3792-2_0_4_line_28 | NAYY 4x150 SE | 24 | 27 | 0.14851 | 0.208 | 0.08 | 261 | 0 | 0.27 | 1 | 3 | cs | TRUE
29 | LV_3792-2_0_4_line_29 | NAYY 4x150 SE | 25 | 28 | 0.067564 | 0.208 | 0.08 | 261 | 0 | 0.27 | 1 | 1 | cs | TRUE
30 | LV_3792-2_0_4_line_30 | NAYY 4x150 SE | 26 | 28 | 0.12642 | 0.208 | 0.08 | 261 | 0 | 0.27 | 1 | 1 | cs | TRUE
31 | LV_3792-2_0_4_line_31 | NAYY 4x150 SE | 27 | 45 | 0.071902 | 0.208 | 0.08 | 261 | 0 | 0.27 | 1 | 3 | cs | TRUE
32 | LV_3792-2_0_4_line_32 | NAYY 4x150 SE | 29 | 30 | 0.052315 | 0.208 | 0.08 | 261 | 0 | 0.27 | 1 | 1 | cs | TRUE
33 | LV_3792-2_0_4_line_33 | NAYY 4x150 SE | 31 | 32 | 0.011954 | 0.208 | 0.08 | 261 | 0 | 0.27 | 1 | 1 | cs | TRUE
34 | LV_3792-2_0_4_line_34 | NAYY 4x150 SE | 31 | 33 | 0.059987 | 0.208 | 0.08 | 261 | 0 | 0.27 | 1 | 1 | cs | TRUE
35 | LV_3792-2_0_4_line_35 | NAYY 4x150 SE | 33 | 34 | 0.097124 | 0.208 | 0.08 | 261 | 0 | 0.27 | 1 | 1 | cs | TRUE
36 | LV_3792-2_0_4_line_36 | NAYY 4x150 SE | 33 | 35 | 0.15031 | 0.208 | 0.08 | 261 | 0 | 0.27 | 1 | 1 | cs | TRUE
37 | LV_3792-2_0_4_line_37 | NAYY 4x150 SE | 34 | 36 | 0.065038 | 0.208 | 0.08 | 261 | 0 | 0.27 | 1 | 1 | cs | TRUE
38 | LV_3792-2_0_4_line_38 | NAYY 4x150 SE | 35 | 37 | 0.022477 | 0.208 | 0.08 | 261 | 0 | 0.27 | 1 | 1 | cs | TRUE
39 | LV_3792-2_0_4_line_39 | NAYY 4x150 SE | 36 | 38 | 0.008227 | 0.208 | 0.08 | 261 | 0 | 0.27 | 1 | 1 | cs | TRUE
40 | LV_3792-2_0_4_line_40 | NAYY 4x150 SE | 36 | 39 | 0.062041 | 0.208 | 0.08 | 261 | 0 | 0.27 | 1 | 1 | cs | TRUE
41 | LV_3792-2_0_4_line_41 | NAYY 4x150 SE | 38 | 41 | 0.13218 | 0.208 | 0.08 | 261 | 0 | 0.27 | 1 | 1 | cs | TRUE
42 | LV_3792-2_0_4_line_42 | NAYY 4x150 SE | 40 | 41 | 0.069991 | 0.208 | 0.08 | 261 | 0 | 0.27 | 1 | 1 | cs | TRUE
43 | LV_3792-2_0_4_line_43 | NAYY 4x150 SE | 41 | 53 | 0.029093 | 0.208 | 0.08 | 261 | 0 | 0.27 | 1 | 1 | cs | TRUE
44 | LV_3792-2_0_4_line_44 | NAYY 4x150 SE | 42 | 43 | 0.025695 | 0.208 | 0.08 | 261 | 0 | 0.27 | 1 | 1 | cs | TRUE
45 | LV_3792-2_0_4_line_45 | NAYY 4x150 SE | 42 | 44 | 0.10878 | 0.208 | 0.08 | 261 | 0 | 0.27 | 1 | 1 | cs | TRUE
46 | LV_3792-2_0_4_line_46 | NAYY 4x150 SE | 44 | 45 | 0.077218 | 0.208 | 0.08 | 261 | 0 | 0.27 | 1 | 1 | cs | TRUE
47 | LV_3792-2_0_4_line_47 | NAYY 4x150 SE | 45 | 46 | 0.023662 | 0.208 | 0.08 | 261 | 0 | 0.27 | 1 | 3 | cs | TRUE
48 | LV_3792-2_0_4_line_48 | NAYY 4x150 SE | 46 | 47 | 0.011639 | 0.208 | 0.08 | 261 | 0 | 0.27 | 1 | 3 | cs | TRUE
49 | LV_3792-2_0_4_line_49 | NAYY 4x150 SE | 47 | 48 | 0.19667 | 0.208 | 0.08 | 261 | 0 | 0.27 | 1 | 3 | cs | TRUE
50 | LV_3792-2_0_4_line_50 | NAYY 4x150 SE | 48 | 49 | 0.19764 | 0.208 | 0.08 | 261 | 0 | 0.27 | 1 | 3 | cs | TRUE
51 | LV_3792-2_0_4_line_51 | NAYY 4x150 SE | 49 | 50 | 0.055103 | 0.208 | 0.08 | 261 | 0 | 0.27 | 1 | 3 | cs | TRUE
52 | LV_3792-2_0_4_line_52 | NAYY 4x150 SE | 50 | 51 | 0.035548 | 0.208 | 0.08 | 261 | 0 | 0.27 | 1 | 1 | cs | TRUE
53 | LV_3792-2_0_4_line_53 | NAYY 4x150 SE | 50 | 52 | 0.023458 | 0.208 | 0.08 | 261 | 0 | 0.27 | 1 | 3 | cs | TRUE
54 | LV_3792-2_0_4_line_54 | NAYY 4x150 SE | 51 | 55 | 0.096018 | 0.208 | 0.08 | 261 | 0 | 0.27 | 1 | 1 | cs | TRUE
55 | LV_3792-2_0_4_line_55 | NAYY 4x150 SE | 52 | 56 | 0.013524 | 0.208 | 0.08 | 261 | 0 | 0.27 | 1 | 3 | cs | TRUE
56 | LV_3792-2_0_4_line_56 | NAYY 4x150 SE | 53 | 54 | 0.035642 | 0.208 | 0.08 | 261 | 0 | 0.27 | 1 | 1 | cs | TRUE
57 | LV_3792-2_0_4_line_57 | NAYY 4x150 SE | 54 | 110 | 0.019401 | 0.208 | 0.08 | 261 | 0 | 0.27 | 1 | 1 | cs | TRUE
58 | LV_3792-2_0_4_line_58 | NAYY 4x150 SE | 54 | 112 | 0.0085493 | 0.208 | 0.08 | 261 | 0 | 0.27 | 1 | 1 | cs | TRUE
59 | LV_3792-2_0_4_line_59 | NAYY 4x150 SE | 55 | 111 | 0.0070964 | 0.208 | 0.08 | 261 | 0 | 0.27 | 1 | 1 | cs | TRUE
60 | LV_3792-2_0_4_line_60 | NAYY 4x150 SE | 55 | 112 | 0.14915 | 0.208 | 0.08 | 261 | 0 | 0.27 | 1 | 1 | cs | TRUE
61 | LV_3792-2_0_4_line_61 | NAYY 4x150 SE | 56 | 113 | 0.032638 | 0.208 | 0.08 | 261 | 0 | 0.27 | 1 | 3 | cs | TRUE
62 | LV_3792-2_0_4_line_62 | NAYY 4x150 SE | 57 | 58 | 0.023231 | 0.208 | 0.08 | 261 | 0 | 0.27 | 1 | 1 | cs | TRUE
63 | LV_3792-2_0_4_line_63 | NAYY 4x150 SE | 58 | 59 | 0.017367 | 0.208 | 0.08 | 261 | 0 | 0.27 | 1 | 1 | cs | TRUE
64 | LV_3792-2_0_4_line_64 | NAYY 4x150 SE | 59 | 60 | 0.0067785 | 0.208 | 0.08 | 261 | 0 | 0.27 | 1 | 1 | cs | TRUE
65 | LV_3792-2_0_4_line_65 | NAYY 4x150 SE | 60 | 61 | 0.014633 | 0.208 | 0.08 | 261 | 0 | 0.27 | 1 | 1 | cs | TRUE
66 | LV_3792-2_0_4_line_66 | NAYY 4x150 SE | 60 | 62 | 0.085332 | 0.208 | 0.08 | 261 | 0 | 0.27 | 1 | 1 | cs | TRUE
67 | LV_3792-2_0_4_line_67 | NAYY 4x150 SE | 61 | 63 | 0.046755 | 0.208 | 0.08 | 261 | 0 | 0.27 | 1 | 1 | cs | TRUE
68 | LV_3792-2_0_4_line_68 | NAYY 4x150 SE | 62 | 64 | 0.064517 | 0.208 | 0.08 | 261 | 0 | 0.27 | 1 | 1 | cs | TRUE
69 | LV_3792-2_0_4_line_69 | NAYY 4x150 SE | 63 | 121 | 0.037125 | 0.208 | 0.08 | 261 | 0 | 0.27 | 1 | 1 | cs | TRUE
70 | LV_3792-2_0_4_line_70 | NAYY 4x150 SE | 65 | 66 | 0.0010143 | 0.208 | 0.08 | 261 | 0 | 0.27 | 1 | 1 | cs | TRUE
71 | LV_3792-2_0_4_line_71 | NAYY 4x150 SE | 65 | 67 | 0.13199 | 0.208 | 0.08 | 261 | 0 | 0.27 | 1 | 1 | cs | TRUE
72 | LV_3792-2_0_4_line_72 | NAYY 4x150 SE | 67 | 68 | 0.047023 | 0.208 | 0.08 | 261 | 0 | 0.27 | 1 | 1 | cs | TRUE
73 | LV_3792-2_0_4_line_73 | NAYY 4x150 SE | 68 | 69 | 0.048009 | 0.208 | 0.08 | 261 | 0 | 0.27 | 1 | 1 | cs | TRUE
74 | LV_3792-2_0_4_line_74 | NAYY 4x150 SE | 68 | 70 | 0.45826 | 0.208 | 0.08 | 261 | 0 | 0.27 | 1 | 1 | cs | TRUE
75 | LV_3792-2_0_4_line_75 | NAYY 4x150 SE | 70 | 72 | 0.53913 | 0.208 | 0.08 | 261 | 0 | 0.27 | 1 | 1 | cs | TRUE
76 | LV_3792-2_0_4_line_76 | NAYY 4x150 SE | 71 | 73 | 0.0081852 | 0.208 | 0.08 | 261 | 0 | 0.27 | 1 | 1 | cs | TRUE
77 | LV_3792-2_0_4_line_77 | NAYY 4x150 SE | 72 | 118 | 0.079033 | 0.208 | 0.08 | 261 | 0 | 0.27 | 1 | 1 | cs | TRUE
78 | LV_3792-2_0_4_line_78 | NAYY 4x150 SE | 74 | 75 | 0.002119 | 0.208 | 0.08 | 261 | 0 | 0.27 | 1 | 1 | cs | TRUE
79 | LV_3792-2_0_4_line_79 | NAYY 4x150 SE | 74 | 76 | 0.0096924 | 0.208 | 0.08 | 261 | 0 | 0.27 | 1 | 3 | cs | TRUE
80 | LV_3792-2_0_4_line_80 | NAYY 4x150 SE | 75 | 77 | 0.046802 | 0.208 | 0.08 | 261 | 0 | 0.27 | 1 | 1 | cs | TRUE
81 | LV_3792-2_0_4_line_81 | NAYY 4x150 SE | 75 | 78 | 0.042336 | 0.208 | 0.08 | 261 | 0 | 0.27 | 1 | 1 | cs | TRUE
82 | LV_3792-2_0_4_line_82 | NAYY 4x150 SE | 76 | 79 | 0.0039268 | 0.208 | 0.08 | 261 | 0 | 0.27 | 1 | 3 | cs | TRUE
83 | LV_3792-2_0_4_line_83 | NAYY 4x150 SE | 77 | 80 | 0.15141 | 0.208 | 0.08 | 261 | 0 | 0.27 | 1 | 1 | cs | TRUE
84 | LV_3792-2_0_4_line_84 | NAYY 4x150 SE | 78 | 81 | 0.049165 | 0.208 | 0.08 | 261 | 0 | 0.27 | 1 | 1 | cs | TRUE
85 | LV_3792-2_0_4_line_85 | NAYY 4x150 SE | 79 | 82 | 0.011047 | 0.208 | 0.08 | 261 | 0 | 0.27 | 1 | 3 | cs | TRUE
86 | LV_3792-2_0_4_line_86 | NAYY 4x150 SE | 81 | 83 | 0.0067349 | 0.208 | 0.08 | 261 | 0 | 0.27 | 1 | 1 | cs | TRUE
87 | LV_3792-2_0_4_line_87 | NAYY 4x150 SE | 82 | 84 | 0.055908 | 0.208 | 0.08 | 261 | 0 | 0.27 | 1 | 1 | cs | TRUE
88 | LV_3792-2_0_4_line_88 | NAYY 4x150 SE | 82 | 85 | 0.0071886 | 0.208 | 0.08 | 261 | 0 | 0.27 | 1 | 3 | cs | TRUE
89 | LV_3792-2_0_4_line_89 | NAYY 4x150 SE | 83 | 121 | 0.0032628 | 0.208 | 0.08 | 261 | 0 | 0.27 | 1 | 1 | cs | TRUE
90 | LV_3792-2_0_4_line_90 | NAYY 4x150 SE | 83 | 119 | 0.009064 | 0.208 | 0.08 | 261 | 0 | 0.27 | 1 | 1 | cs | TRUE
91 | LV_3792-2_0_4_line_91 | NAYY 4x150 SE | 85 | 86 | 0.011415 | 0.208 | 0.08 | 261 | 0 | 0.27 | 1 | 3 | cs | TRUE
92 | LV_3792-2_0_4_line_92 | NAYY 4x150 SE | 86 | 87 | 0.020656 | 0.208 | 0.08 | 261 | 0 | 0.27 | 1 | 3 | cs | TRUE
93 | LV_3792-2_0_4_line_93 | NAYY 4x150 SE | 87 | 98 | 0.0089802 | 0.208 | 0.08 | 261 | 0 | 0.27 | 1 | 3 | cs | TRUE
94 | LV_3792-2_0_4_line_94 | NAYY 4x150 SE | 88 | 89 | 0.010403 | 0.208 | 0.08 | 261 | 0 | 0.27 | 1 | 3 | cs | TRUE
95 | LV_3792-2_0_4_line_95 | NAYY 4x150 SE | 88 | 90 | 0.0065162 | 0.208 | 0.08 | 261 | 0 | 0.27 | 1 | 3 | cs | TRUE
96 | LV_3792-2_0_4_line_96 | NAYY 4x150 SE | 89 | 91 | 0.025328 | 0.208 | 0.08 | 261 | 0 | 0.27 | 1 | 3 | cs | TRUE
97 | LV_3792-2_0_4_line_97 | NAYY 4x150 SE | 90 | 92 | 0.0082219 | 0.208 | 0.08 | 261 | 0 | 0.27 | 1 | 3 | cs | TRUE
98 | LV_3792-2_0_4_line_98 | NAYY 4x150 SE | 91 | 93 | 0.01009 | 0.208 | 0.08 | 261 | 0 | 0.27 | 1 | 1 | cs | TRUE
99 | LV_3792-2_0_4_line_99 | NAYY 4x150 SE | 91 | 94 | 0.004393 | 0.208 | 0.08 | 261 | 0 | 0.27 | 1 | 3 | cs | TRUE
100 | LV_3792-2_0_4_line_100 | NAYY 4x150 SE | 92 | 95 | 0.007866 | 0.208 | 0.08 | 261 | 0 | 0.27 | 1 | 3 | cs | TRUE
101 | LV_3792-2_0_4_line_101 | NAYY 4x150 SE | 94 | 96 | 0.022634 | 0.208 | 0.08 | 261 | 0 | 0.27 | 1 | 1 | cs | TRUE
102 | LV_3792-2_0_4_line_102 | NAYY 4x150 SE | 94 | 97 | 0.012427 | 0.208 | 0.08 | 261 | 0 | 0.27 | 1 | 3 | cs | TRUE
103 | LV_3792-2_0_4_line_103 | NAYY 4x150 SE | 95 | 98 | 0.024631 | 0.208 | 0.08 | 261 | 0 | 0.27 | 1 | 3 | cs | TRUE
104 | LV_3792-2_0_4_line_104 | NAYY 4x150 SE | 97 | 99 | 0.0077279 | 0.208 | 0.08 | 261 | 0 | 0.27 | 1 | 3 | cs | TRUE
105 | LV_3792-2_0_4_line_105 | NAYY 4x150 SE | 99 | 100 | 0.010242 | 0.208 | 0.08 | 261 | 0 | 0.27 | 1 | 3 | cs | TRUE
106 | LV_3792-2_0_4_line_106 | NAYY 4x150 SE | 100 | 101 | 0.0031827 | 0.208 | 0.08 | 261 | 0 | 0.27 | 1 | 3 | cs | TRUE
107 | LV_3792-2_0_4_line_107 | NAYY 4x150 SE | 101 | 102 | 0.0087659 | 0.208 | 0.08 | 261 | 0 | 0.27 | 1 | 1 | cs | TRUE
108 | LV_3792-2_0_4_line_108 | NAYY 4x150 SE | 101 | 103 | 0.010277 | 0.208 | 0.08 | 261 | 0 | 0.27 | 1 | 3 | cs | TRUE
109 | LV_3792-2_0_4_line_109 | NAYY 4x150 SE | 102 | 104 | 0.019935 | 0.208 | 0.08 | 261 | 0 | 0.27 | 1 | 1 | cs | TRUE
110 | LV_3792-2_0_4_line_110 | NAYY 4x150 SE | 103 | 105 | 0.0069933 | 0.208 | 0.08 | 261 | 0 | 0.27 | 1 | 3 | cs | TRUE
111 | LV_3792-2_0_4_line_111 | NAYY 4x150 SE | 104 | 106 | 0.0030795 | 0.208 | 0.08 | 261 | 0 | 0.27 | 1 | 1 | cs | TRUE
112 | LV_3792-2_0_4_line_112 | NAYY 4x150 SE | 105 | 107 | 0.0045324 | 0.208 | 0.08 | 261 | 0 | 0.27 | 1 | 3 | cs | TRUE
113 | LV_3792-2_0_4_line_113 | NAYY 4x150 SE | 107 | 113 | 0.0096159 | 0.208 | 0.08 | 261 | 0 | 0.27 | 1 | 3 | cs | TRUE
114 | LV_3792-2_0_4_line_114 | NAYY 4x150 SE | 108 | 109 | 0.0097797 | 0.208 | 0.08 | 261 | 0 | 0.27 | 1 | 1 | cs | TRUE
115 | LV_3792-2_0_4_line_115 | NAYY 4x150 SE | 108 | 110 | 0.0090009 | 0.208 | 0.08 | 261 | 0 | 0.27 | 1 | 1 | cs | TRUE
116 | LV_3792-2_0_4_line_116 | NAYY 4x150 SE | 111 | 114 | 0.021077 | 0.208 | 0.08 | 261 | 0 | 0.27 | 1 | 1 | cs | TRUE
117 | LV_3792-2_0_4_line_117 | NAYY 4x150 SE | 111 | 115 | 0.0068408 | 0.208 | 0.08 | 261 | 0 | 0.27 | 1 | 1 | cs | TRUE
118 | LV_3792-2_0_4_line_118 | NAYY 4x150 SE | 115 | 116 | 0.012628 | 0.208 | 0.08 | 261 | 0 | 0.27 | 1 | 1 | cs | TRUE
119 | LV_3792-2_0_4_line_119 | NAYY 4x150 SE | 117 | 118 | 0.040217 | 0.208 | 0.08 | 261 | 0 | 0.27 | 1 | 1 | cs | TRUE
120 | LV_3792-2_0_4_line_120 | NAYY 4x150 SE | 119 | 120 | 0.037022 | 0.208 | 0.08 | 261 | 0 | 0.27 | 1 | 1 | cs | TRUE

## trafo
| name | std_type | hv_bus | lv_bus | sn_mva | vn_hv_kv | vn_lv_kv | vk_percent | vkr_percent | pfe_kw | i0_percent | shift_degree | tap_side | tap_neutral | tap_min | tap_max | tap_step_percent | tap_step_degree | tap_pos | tap_phase_shifter | parallel | df | in_service
0 | LV_3792-2_0_4_trafo_180 | 0.25 MVA 20/0.4 kV | 122 | 71 | 0.25 | 20 | 0.4 | 6 | 1.44 | 0.8 | 0.32 | 150 | hv | 0 | -2 | 2 | 2.5 | 0 | 0 | FALSE | 1 | 1 | TRUE

## line_geodata
| x0 | y0 | x1 | y1 | x2 | y2 | x3 | y3 | x4 | y4 | x5 | y5 | x6 | y6 | x7 | y7 | x8 | y8 | x9 | y9 | x10 | y10 | x11 | y11 | x12 | y12 | x13 | y13 | x14 | y14 | x15 | y15 | x16 | y16 | x17 | y17 | x18 | y18 | x19 | y19
0 | 2763052.8771 | 1134039.2394 | 2763044.4711 | 1134059.877
1 | 2763041.3942 | 1134067.4312 | 2763044.4711 | 1134059.877
2 | 2763052.8771 | 1134039.2394 | 2763046.3288 | 1134027.5973 | 2763043.7891 | 1134024.3816 | 2763040.6354 | 1134022.2281 | 2763036.5477 | 1134021.0056
3 | 2763052.8771 | 1134039.2394 | 2763059.1367 | 1134027.921 | 2763065.0105 | 1134020.0506
4 | 2763036.8879 | 1134072.5807 | 2763041.3942 | 1134067.4312
5 | 2763065.0105 | 1134020.0506 | 2763077.9876 | 1134006.4115 | 2763080.7057 | 1134005.017 | 2763083.9544 | 1134004.7934 | 2763095.6039 | 1134007.4019
6 | 2763065.0105 | 1134020.0506 | 2763058.3117 | 1134018.292
7 | 2763036.8879 | 1134072.5807 | 2763032.1121 | 1134080.5808
8 | 2763095.6039 | 1134007.4019 | 2763100.8973 | 1134008.5872 | 2763117.4251 | 1134007.7751
9 | 2763036.1298 | 1134101.7961 | 2763031.9259 | 1134092.041 | 2763032.1121 | 1134080.5808
10 | 2763117.4251 | 1134007.7751 | 2763130.8553 | 1134007.1151
11 | 2763036.1298 | 1134101.7961 | 2763038.7287 | 1134117.6463 | 2763033.1357 | 1134121.3985
12 | 2763033.1357 | 1134121.3985 | 2763044.6564 | 1134136.8669
13 | 2763044.6564 | 1134136.8669 | 2763047.4883 | 1134140.6688 | 2763065.4198 | 1134160.3137 | 2763076.6931 | 1134171.5231
14 | 2763044.6564 | 1134136.8669 | 2763035.6208 | 1134143.235
15 | 2763095.9352 | 1134128.5485 | 2763107.3362 | 1134145.0627
16 | 2763112.4234 | 1134152.4313 | 2763107.3362 | 1134145.0627
17 | 2763153.4798 | 1134010.3527 | 2763131.2695 | 1134007.0948 | 2763130.8553 | 1134007.1151
18 | 2763256.7744 | 1135206.7194 | 2763256.5725 | 1135206.5843 | 2763249.5087 | 1135207.5164 | 2763228.5062 | 1135223.5514 | 2763226.3533 | 1135233.6796 | 2763212.7148 | 1135231.6984
19 | 2763212.7148 | 1135231.6984 | 2763212.7148 | 1135231.6984 | 2763212.6604 | 1135222.8894 | 2763208.66 | 1135212.7728 | 2763209.3562 | 1135205.819 | 2763205.4969 | 1135199.5984 | 2763199.8551 | 1135197.2106 | 2763139.1859 | 1135184.4612 | 2763121.8217 | 1135175.2957 | 2763093.311 | 1135167.9642
20 | 2763093.311 | 1135167.9642 | 2763093.311 | 1135167.9642 | 2763072.0694 | 1135150.3151
21 | 2763458.1144 | 1134756.1136 | 2763314.022 | 1134786.2858
22 | 2763314.022 | 1134786.2858 | 2763306.2103 | 1134781.9325
23 | 2763468.9055 | 1134754.2199 | 2763468.9055 | 1134754.2199 | 2763458.1144 | 1134756.1136
24 | 2763304.7001 | 1134638.7592 | 2763306.2103 | 1134781.9325
25 | 2763306.2103 | 1134781.9325 | 2762916.1298 | 1134912.2784
26 | 2763051.5843 | 1135130.5045 | 2763061.3685 | 1135141.4239 | 2763072.0694 | 1135150.3151
27 | 2763051.5843 | 1135130.5045 | 2763041.1396 | 1135118.8478 | 2763025.6567 | 1135107.0199 | 2763006.9583 | 1135101.6219 | 2762960.0183 | 1135080.3265
28 | 2763304.7001 | 1134638.7592 | 2763306.9853 | 1134624.887 | 2763313.4887 | 1134619.3581 | 2763352.5793 | 1134630.5577 | 2763369.7752 | 1134621.515 | 2763387.4536 | 1134578.7123 | 2763391.6023 | 1134573.9649 | 2763404.7517 | 1134572.747
29 | 2762916.1298 | 1134912.2784 | 2762931.8194 | 1134920.186 | 2762937.8895 | 1134928.4011 | 2762940.2118 | 1134939.9402 | 2762932.2021 | 1134966.7802 | 2762932.2021 | 1134966.7802
30 | 2762932.2021 | 1134966.7802 | 2762945.2704 | 1134982.4904 | 2762957.6506 | 1135019.1219 | 2762958.6331 | 1135030.3691 | 2762963.4912 | 1135038.1178 | 2762964.5189 | 1135049.3995 | 2762970.9782 | 1135062.874 | 2762960.0183 | 1135080.3265 | 2762960.0183 | 1135080.3265
31 | 2763464.2912 | 1134541.5146 | 2763463.4944 | 1134547.6204 | 2763457.0136 | 1134552.3046 | 2763440.8812 | 1134553.3469 | 2763410.928 | 1134572.1749 | 2763404.7517 | 1134572.747
32 | 2763520.2832 | 1134759.6152 | 2763490.2209 | 1134760.5576 | 2763468.9055 | 1134754.2199
33 | 2763720.8852 | 1134355.3853 | 2763726.7415 | 1134353.5499 | 2763731.2469 | 1134349.8709
34 | 2763670.8495 | 1134334.475 | 2763674.394 | 1134342.6558 | 2763682.5561 | 1134350.1166 | 2763697.1976 | 1134356.9301 | 2763717.3034 | 1134356.5078 | 2763720.8852 | 1134355.3853
35 | 2763670.8495 | 1134334.475 | 2763652.4504 | 1134338.1353 | 2763575.1258 | 1134350.8612
36 | 2763670.8495 | 1134334.475 | 2763679.65 | 1134331.4553 | 2763686.8875 | 1134326.714 | 2763692.2438 | 1134319.4863 | 2763693.3962 | 1134315.9034 | 2763693.7106 | 1134312.5424 | 2763693.4812 | 1134308.2214 | 2763692.5686 | 1134304.3823 | 2763690.9373 | 1134300.6349 | 2763689.2222 | 1134297.9862 | 2763685.3891 | 1134287.9516 | 2763680.2038 | 1134277.7914 | 2763679.1145 | 1134262.8603 | 2763679.4291 | 1134256.0853 | 2763680.4608 | 1134252.121 | 2763683.0015 | 1134247.8974 | 2763688.5373 | 1134241.7199 | 2763694.0857 | 1134237.9225 | 2763701.4115 | 1134234.4736 | 2763723.7604 | 1134224.0592
37 | 2763511.5542 | 1134364.1652 | 2763520.3005 | 1134361.4329 | 2763538.9101 | 1134356.8215 | 2763575.1258 | 1134350.8612
38 | 2763723.7604 | 1134224.0592 | 2763745.635 | 1134218.8909
39 | 2763504.0522 | 1134367.5873 | 2763511.5542 | 1134364.1652
40 | 2763511.5542 | 1134364.1652 | 2763520.5266 | 1134369.5792 | 2763559.3476 | 1134374.2895 | 2763571.5461 | 1134376.81
41 | 2763504.0522 | 1134367.5873 | 2763451.3097 | 1134246.3908
42 | 2763451.3097 | 1134246.3908 | 2763516.2398 | 1134220.2595
43 | 2763451.3097 | 1134246.3908 | 2763451.6482 | 1134245.2657 | 2763451.3987 | 1134243.1015 | 2763450.0021 | 1134241.2066 | 2763444.6662 | 1134236.0245 | 2763446.1135 | 1134232.3494 | 2763446.4713 | 1134230.5131 | 2763442.9461 | 1134227.0148 | 2763437.7969 | 1134227.3566
44 | 2763646.4686 | 1134569.3141 | 2763643.4058 | 1134594.8264
45 | 2763646.4686 | 1134569.3141 | 2763642.6682 | 1134567.454 | 2763625.6924 | 1134560.9666 | 2763608.1388 | 1134555.62 | 2763561.4155 | 1134555.2324 | 2763540.1157 | 1134554.8011
46 | 2763464.2912 | 1134541.5146 | 2763524.0135 | 1134554.475 | 2763540.1157 | 1134554.8011
47 | 2763464.2912 | 1134541.5146 | 2763441.3052 | 1134535.8986
48 | 2763429.999 | 1134533.1363 | 2763441.3052 | 1134535.8986
49 | 2763285.1381 | 1134447.98 | 2763288.0676 | 1134451.8624 | 2763297.4595 | 1134456.5758 | 2763306.8175 | 1134458.2746 | 2763314.8933 | 1134458.6821 | 2763323.7371 | 1134457.4646 | 2763330.3037 | 1134455.0178 | 2763341.03 | 1134453.3952 | 2763345.6303 | 1134454.7319 | 2763349.0667 | 1134458.0943 | 2763350.8234 | 1134462.6234 | 2763350.5569 | 1134481.2987 | 2763350.487 | 1134496.1205 | 2763353.969 | 1134501.4969 | 2763416.0205 | 1134529.7211 | 2763429.999 | 1134533.1363
50 | 2763285.1381 | 1134447.98 | 2763213.9284 | 1134429.418 | 2763202.4601 | 1134423.4476 | 2763198.7869 | 1134418.0105 | 2763194.0028 | 1134404.3808 | 2763193.1735 | 1134378.6477 | 2763192.1284 | 1134351.2074 | 2763189.7694 | 1134314.379
51 | 2763185.6591 | 1134259.4438 | 2763189.2975 | 1134300.9328 | 2763189.7344 | 1134313.8333 | 2763189.7694 | 1134314.379
52 | 2763185.6591 | 1134259.4438 | 2763208.675 | 1134265.9154 | 2763218.1141 | 1134272.7253
53 | 2763185.6591 | 1134259.4438 | 2763185.0423 | 1134239.5214 | 2763183.9231 | 1134236.1777
54 | 2763218.1141 | 1134272.7253 | 2763223.1196 | 1134276.3366 | 2763229.3071 | 1134285.6338 | 2763230.9061 | 1134298.5658 | 2763237.0422 | 1134305.2038 | 2763243.7167 | 1134307.5973 | 2763251.4322 | 1134307.3833 | 2763264.2896 | 1134304.7174 | 2763280.3799 | 1134304.1183 | 2763286.8988 | 1134310.5555 | 2763286.1919 | 1134313.8857
55 | 2763178.2125 | 1134224.0604 | 2763181.4363 | 1134228.7482 | 2763183.9231 | 1134236.1777
56 | 2763409.5643 | 1134216.8033 | 2763413.9268 | 1134222.9487 | 2763415.9325 | 1134228.8079 | 2763437.7969 | 1134227.3566
57 | 2763409.5643 | 1134216.8033 | 2763404.2335 | 1134214.8463 | 2763399.8511 | 1134206.5875 | 2763400.0892 | 1134202.2213
58 | 2763409.5643 | 1134216.8033 | 2763401.3203 | 1134219.0674
59 | 2763284.7186 | 1134320.8275 | 2763286.1919 | 1134313.8857
60 | 2763286.1919 | 1134313.8857 | 2763401.3203 | 1134219.0674
61 | 2763178.2125 | 1134224.0604 | 2763175.2334 | 1134219.7286 | 2763155.489 | 1134200.7586
62 | 2763157.0455 | 1133794.0324 | 2763137.5046 | 1133798.2862 | 2763134.3599 | 1133799.0333
63 | 2763157.0455 | 1133794.0324 | 2763156.7423 | 1133807.5357 | 2763156.6548 | 1133811.3947
64 | 2763156.5011 | 1133818.1715 | 2763156.6548 | 1133811.3947
65 | 2763156.5011 | 1133818.1715 | 2763157.2938 | 1133832.7833
66 | 2763083.5498 | 1133794.2153 | 2763102.2519 | 1133808.7546 | 2763106.9746 | 1133818.1233 | 2763108.5465 | 1133818.3882 | 2763125.2564 | 1133815.7148 | 2763126.7474 | 1133816.1221 | 2763132.3183 | 1133820.0424 | 2763138.1349 | 1133819.1431 | 2763149.4199 | 1133818.5473 | 2763156.5011 | 1133818.1715
67 | 2763157.2938 | 1133832.7833 | 2763157.8019 | 1133842.1492 | 2763156.7142 | 1133850.7604 | 2763152.4004 | 1133871.2947 | 2763149.9824 | 1133878.6193
68 | 2763083.5498 | 1133794.2153 | 2763081.7863 | 1133803.0418 | 2763083.5442 | 1133814.0987 | 2763087.6822 | 1133837.419 | 2763086.1075 | 1133848.0966 | 2763083.3597 | 1133857.5475
69 | 2763133.5531 | 1133911.7614 | 2763134.1442 | 1133910.6796 | 2763137.917 | 1133905.0322 | 2763140.6559 | 1133900.3022 | 2763144.3266 | 1133893.0173 | 2763148.6672 | 1133882.6035 | 2763149.9824 | 1133878.6193
70 | 2762881.8306 | 1134066.7558 | 2762880.9736 | 1134066.2133
71 | 2762981.8884 | 1134150.9522 | 2762978.7207 | 1134150.1772 | 2762973.9585 | 1134147.6911 | 2762964.4332 | 1134138.1928 | 2762927.2607 | 1134098.3011 | 2762914.8177 | 1134088.1681 | 2762903.2679 | 1134080.3279 | 2762881.8306 | 1134066.7558
72 | 2762981.8884 | 1134150.9522 | 2762982.7309 | 1134155.1229 | 2762986.7533 | 1134161.0475 | 2762992.2279 | 1134166.8111 | 2763003.095 | 1134177.391 | 2763013.7723 | 1134183.8734
73 | 2763013.7723 | 1134183.8734 | 2763018.5088 | 1134178.4633 | 2763022.5306 | 1134172.7114 | 2763026.9772 | 1134162.0668 | 2763029.064 | 1134154.3833 | 2763029.5042 | 1134149.491 | 2763029.5813 | 1134147.4914 | 2763035.6208 | 1134143.235
74 | 2763013.7723 | 1134183.8734 | 2762676.5234 | 1134494.1466
75 | 2762676.5234 | 1134494.1466 | 2762140.9755 | 1134432.1362
76 | 2763076.6931 | 1134171.5231 | 2763082.4974 | 1134177.2945
77 | 2762068.0922 | 1134462.6682 | 2762083.3412 | 1134455.6391 | 2762140.9755 | 1134432.1362
78 | 2763153.4798 | 1134010.3527 | 2763152.9421 | 1134008.3031
79 | 2763153.4798 | 1134010.3527 | 2763154.5239 | 1134018.7436 | 2763154.3905 | 1134019.9731
80 | 2763152.9421 | 1134008.3031 | 2763177.141 | 1134000.3943 | 2763173.5055 | 1133989.5647 | 2763177.3289 | 1133988.3114 | 2763179.083 | 1133993.5187 | 2763179.5484 | 1133993.3978
81 | 2763140.2385 | 1133967.9148 | 2763152.9421 | 1134008.3031
82 | 2763154.3905 | 1134019.9731 | 2763153.9669 | 1134023.877
83 | 2763179.5484 | 1133993.3978 | 2763330.7255 | 1133985.053
84 | 2763140.2385 | 1133967.9148 | 2763129.9415 | 1133940.7916 | 2763128.3594 | 1133932.3529 | 2763128.5607 | 1133924.6184 | 2763129.8035 | 1133920.9953
85 | 2763149.5681 | 1134033.9671 | 2763151.5995 | 1134030.052 | 2763153.8983 | 1134024.5093 | 2763153.9669 | 1134023.877
86 | 2763131.9887 | 1133914.6247 | 2763129.8035 | 1133920.9953
87 | 2763149.5681 | 1134033.9671 | 2763108.0814 | 1134036.894 | 2763101.9662 | 1134037.1625 | 2763093.6572 | 1134036.2375
88 | 2763149.5681 | 1134033.9671 | 2763144.8728 | 1134039.4104
89 | 2763131.9887 | 1133914.6247 | 2763133.5531 | 1133911.7614
90 | 2763131.9887 | 1133914.6247 | 2763131.6753 | 1133909.6899 | 2763133.2762 | 1133905.8945
91 | 2763137.417 | 1134048.0538 | 2763144.8728 | 1134039.4104
92 | 2763137.417 | 1134048.0538 | 2763123.925 | 1134063.6948
93 | 2763118.0594 | 1134070.4947 | 2763123.925 | 1134063.6948
94 | 2763103.2275 | 1134114.0248 | 2763103.6642 | 1134121.4241 | 2763104.4055 | 1134124.3215
95 | 2763103.2275 | 1134114.0248 | 2763103.1094 | 1134112.0234 | 2763103.1644 | 1134107.5124
96 | 2763112.9878 | 1134148.0762 | 2763106.7643 | 1134133.5403 | 2763104.4055 | 1134124.3215
97 | 2763103.8766 | 1134099.3804 | 2763103.2362 | 1134101.6292 | 2763103.1644 | 1134107.5124
98 | 2763112.9878 | 1134148.0762 | 2763121.8461 | 1134143.2001
99 | 2763112.4234 | 1134152.4313 | 2763112.9878 | 1134148.0762
100 | 2763103.8766 | 1134099.3804 | 2763105.7975 | 1134092.6351 | 2763106.1083 | 1134091.8413
101 | 2763112.4234 | 1134152.4313 | 2763132.2609 | 1134141.4353
102 | 2763112.4234 | 1134152.4313 | 2763121.0291 | 1134159.4696 | 2763121.8526 | 1134160.4873
103 | 2763106.1083 | 1134091.8413 | 2763108.9082 | 1134084.6901 | 2763111.1348 | 1134080.3911 | 2763115.409 | 1134073.5673 | 2763118.0594 | 1134070.4947
104 | 2763126.7136 | 1134166.495 | 2763121.8526 | 1134160.4873
105 | 2763126.7136 | 1134166.495 | 2763131.2401 | 1134172.0892 | 2763133.0879 | 1134174.51
106 | 2763135.019 | 1134177.0399 | 2763133.0879 | 1134174.51
107 | 2763135.019 | 1134177.0399 | 2763142.4574 | 1134172.4018
108 | 2763135.019 | 1134177.0399 | 2763141.2562 | 1134185.2073
109 | 2763158.1125 | 1134171.8859 | 2763152.8676 | 1134176.6548 | 2763145.0702 | 1134170.7726 | 2763142.4574 | 1134172.4018
110 | 2763145.5006 | 1134190.7653 | 2763141.2562 | 1134185.2073
111 | 2763158.1125 | 1134171.8859 | 2763160.391 | 1134169.8142
112 | 2763145.5006 | 1134190.7653 | 2763146.6386 | 1134192.2554 | 2763148.5549 | 1134194.0965
113 | 2763155.489 | 1134200.7586 | 2763148.5549 | 1134194.0965
114 | 2763403.4662 | 1134193.9634 | 2763408.3134 | 1134191.5925 | 2763412.6966 | 1134191.6618
115 | 2763403.4662 | 1134193.9634 | 2763400.1569 | 1134200.9799 | 2763400.0892 | 1134202.2213
116 | 2763284.7186 | 1134320.8275 | 2763294.6665 | 1134325.2112 | 2763294.561 | 1134329.1116 | 2763300.6269 | 1134330.8287
117 | 2763284.7186 | 1134320.8275 | 2763280.309 | 1134326.0575
118 | 2763280.309 | 1134326.0575 | 2763276.8807 | 1134330.1236 | 2763273.0597 | 1134336.3549
119 | 2762031.569 | 1134479.5039 | 2762068.0922 | 1134462.6682
120 | 2763123.3525 | 1133883.8989 | 2763129.1583 | 1133885.1122 | 2763140.4109 | 1133887.7071 | 2763136.967 | 1133897.1443 | 2763133.2762 | 1133905.8945

## bus_geodata
| x | y | coords
0 | 2763044.4711 | 1134059.877
1 | 2763052.8771 | 1134039.2394
2 | 2763041.3942 | 1134067.4312
3 | 2763036.5477 | 1134021.0056
4 | 2763065.0105 | 1134020.0506
5 | 2763036.8879 | 1134072.5807
6 | 2763095.6039 | 1134007.4019
7 | 2763058.3117 | 1134018.292
8 | 2763032.1121 | 1134080.5808
9 | 2763117.4251 | 1134007.7751
10 | 2763036.1298 | 1134101.7961
11 | 2763033.1357 | 1134121.3985
12 | 2763044.6564 | 1134136.8669
13 | 2763095.9352 | 1134128.5485
14 | 2763107.3362 | 1134145.0627
15 | 2763130.8553 | 1134007.1151
16 | 2763256.7744 | 1135206.7194
17 | 2763212.7148 | 1135231.6984
18 | 2763093.311 | 1135167.9642
19 | 2763314.022 | 1134786.2858
20 | 2763458.1144 | 1134756.1136
21 | 2763306.2103 | 1134781.9325
22 | 2763072.0694 | 1135150.3151
23 | 2763051.5843 | 1135130.5045
24 | 2763304.7001 | 1134638.7592
25 | 2762916.1298 | 1134912.2784
26 | 2762960.0183 | 1135080.3265
27 | 2763404.7517 | 1134572.747
28 | 2762932.2021 | 1134966.7802
29 | 2763468.9055 | 1134754.2199
30 | 2763520.2832 | 1134759.6152
31 | 2763720.8852 | 1134355.3853
32 | 2763731.2469 | 1134349.8709
33 | 2763670.8495 | 1134334.475
34 | 2763575.1258 | 1134350.8612
35 | 2763723.7604 | 1134224.0592
36 | 2763511.5542 | 1134364.1652
37 | 2763745.635 | 1134218.8909
38 | 2763504.0522 | 1134367.5873
39 | 2763571.5461 | 1134376.81
40 | 2763516.2398 | 1134220.2595
41 | 2763451.3097 | 1134246.3908
42 | 2763646.4686 | 1134569.3141
43 | 2763643.4058 | 1134594.8264
44 | 2763540.1157 | 1134554.8011
45 | 2763464.2912 | 1134541.5146
46 | 2763441.3052 | 1134535.8986
47 | 2763429.999 | 1134533.1363
48 | 2763285.1381 | 1134447.98
49 | 2763189.7694 | 1134314.379
50 | 2763185.6591 | 1134259.4438
51 | 2763218.1141 | 1134272.7253
52 | 2763183.9231 | 1134236.1777
53 | 2763437.7969 | 1134227.3566
54 | 2763409.5643 | 1134216.8033
55 | 2763286.1919 | 1134313.8857
56 | 2763178.2125 | 1134224.0604
57 | 2763134.3599 | 1133799.0333
58 | 2763157.0455 | 1133794.0324
59 | 2763156.6548 | 1133811.3947
60 | 2763156.5011 | 1133818.1715
61 | 2763157.2938 | 1133832.7833
62 | 2763083.5498 | 1133794.2153
63 | 2763149.9824 | 1133878.6193
64 | 2763083.3597 | 1133857.5475
65 | 2762881.8306 | 1134066.7558
66 | 2762880.9736 | 1134066.2133
67 | 2762981.8884 | 1134150.9522
68 | 2763013.7723 | 1134183.8734
69 | 2763035.6208 | 1134143.235
70 | 2762676.5234 | 1134494.1466
71 | 2763076.6931 | 1134171.5231
72 | 2762140.9755 | 1134432.1362
73 | 2763082.4974 | 1134177.2945
74 | 2763153.4798 | 1134010.3527
75 | 2763152.9421 | 1134008.3031
76 | 2763154.3905 | 1134019.9731
77 | 2763179.5484 | 1133993.3978
78 | 2763140.2385 | 1133967.9148
79 | 2763153.9669 | 1134023.877
80 | 2763330.7255 | 1133985.053
81 | 2763129.8035 | 1133920.9953
82 | 2763149.5681 | 1134033.9671
83 | 2763131.9887 | 1133914.6247
84 | 2763093.6572 | 1134036.2375
85 | 2763144.8728 | 1134039.4104
86 | 2763137.417 | 1134048.0538
87 | 2763123.925 | 1134063.6948
88 | 2763103.2275 | 1134114.0248
89 | 2763104.4055 | 1134124.3215
90 | 2763103.1644 | 1134107.5124
91 | 2763112.9878 | 1134148.0762
92 | 2763103.8766 | 1134099.3804
93 | 2763121.8461 | 1134143.2001
94 | 2763112.4234 | 1134152.4313
95 | 2763106.1083 | 1134091.8413
96 | 2763132.2609 | 1134141.4353
97 | 2763121.8526 | 1134160.4873
98 | 2763118.0594 | 1134070.4947
99 | 2763126.7136 | 1134166.495
100 | 2763133.0879 | 1134174.51
101 | 2763135.019 | 1134177.0399
102 | 2763142.4574 | 1134172.4018
103 | 2763141.2562 | 1134185.2073
104 | 2763158.1125 | 1134171.8859
105 | 2763145.5006 | 1134190.7653
106 | 2763160.391 | 1134169.8142
107 | 2763148.5549 | 1134194.0965
108 | 2763403.4662 | 1134193.9634
109 | 2763412.6966 | 1134191.6618
110 | 2763400.0892 | 1134202.2213
111 | 2763284.7186 | 1134320.8275
112 | 2763401.3203 | 1134219.0674
113 | 2763155.489 | 1134200.7586
114 | 2763300.6269 | 1134330.8287
115 | 2763280.309 | 1134326.0575
116 | 2763273.0597 | 1134336.3549
117 | 2762031.569 | 1134479.5039
118 | 2762068.0922 | 1134462.6682
119 | 2763133.2762 | 1133905.8945
120 | 2763123.3525 | 1133883.8989
121 | 2763133.5531 | 1133911.7614
122 | 2763085.6417 | 1134180.421

## line_std_types
| c_nf_per_km | r_ohm_per_km | x_ohm_per_km | max_i_ka | type | q_mm2 | alpha | voltage_rating
NAYY 4x50 SE | 210 | 0.642 | 0.083 | 0.142 | cs | 50 | 0.00403 | LV
NAYY 4x120 SE | 264 | 0.225 | 0.08 | 0.242 | cs | 120 | 0.00403 | LV
NAYY 4x150 SE | 261 | 0.208 | 0.08 | 0.27 | cs | 150 | 0.00403 | LV
NA2XS2Y 1x95 RM/25 12/20 kV | 216 | 0.313 | 0.132 | 0.252 | cs | 95 | 0.00403 | MV
NA2XS2Y 1x185 RM/25 12/20 kV | 273 | 0.161 | 0.117 | 0.362 | cs | 185 | 0.00403 | MV
NA2XS2Y 1x240 RM/25 12/20 kV | 304 | 0.122 | 0.112 | 0.421 | cs | 240 | 0.00403 | MV
NA2XS2Y 1x95 RM/25 6/10 kV | 315 | 0.313 | 0.123 | 0.249 | cs | 95 | 0.00403 | MV
NA2XS2Y 1x185 RM/25 6/10 kV | 406 | 0.161 | 0.11 | 0.358 | cs | 185 | 0.00403 | MV
NA2XS2Y 1x240 RM/25 6/10 kV | 456 | 0.122 | 0.105 | 0.416 | cs | 240 | 0.00403 | MV
NA2XS2Y 1x150 RM/25 12/20 kV | 250 | 0.206 | 0.116 | 0.319 | cs | 150 | 0.00403 | MV
NA2XS2Y 1x120 RM/25 12/20 kV | 230 | 0.253 | 0.119 | 0.283 | cs | 120 | 0.00403 | MV
NA2XS2Y 1x70 RM/25 12/20 kV | 190 | 0.443 | 0.132 | 0.22 | cs | 70 | 0.00403 | MV
NA2XS2Y 1x150 RM/25 6/10 kV | 360 | 0.206 | 0.11 | 0.315 | cs | 150 | 0.00403 | MV
NA2XS2Y 1x120 RM/25 6/10 kV | 340 | 0.253 | 0.113 | 0.28 | cs | 120 | 0.00403 | MV
NA2XS2Y 1x70 RM/25 6/10 kV | 280 | 0.443 | 0.123 | 0.217 | cs | 70 | 0.00403 | MV
N2XS(FL)2Y 1x120 RM/35 64/110 kV | 112 | 0.153 | 0.166 | 0.366 | cs | 120 | 0.00393 | HV
N2XS(FL)2Y 1x185 RM/35 64/110 kV | 125 | 0.099 | 0.156 | 0.457 | cs | 185 | 0.00393 | HV
N2XS(FL)2Y 1x240 RM/35 64/110 kV | 135 | 0.075 | 0.149 | 0.526 | cs | 240 | 0.00393 | HV
N2XS(FL)2Y 1x300 RM/35 64/110 kV | 144 | 0.06 | 0.144 | 0.588 | cs | 300 | 0.00393 | HV
15-AL1/3-ST1A 0.4 | 11 | 1.8769 | 0.35 | 0.105 | ol | 16 | 0.00403 | LV
24-AL1/4-ST1A 0.4 | 11.25 | 1.2012 | 0.335 | 0.14 | ol | 24 | 0.00403 | LV
48-AL1/8-ST1A 0.4 | 12.2 | 0.5939 | 0.3 | 0.21 | ol | 48 | 0.00403 | LV
94-AL1/15-ST1A 0.4 | 13.2 | 0.306 | 0.29 | 0.35 | ol | 94 | 0.00403 | LV
34-AL1/6-ST1A 10.0 | 9.7 | 0.8342 | 0.36 | 0.17 | ol | 34 | 0.00403 | MV
48-AL1/8-ST1A 10.0 | 10.1 | 0.5939 | 0.35 | 0.21 | ol | 48 | 0.00403 | MV
70-AL1/11-ST1A 10.0 | 10.4 | 0.4132 | 0.339 | 0.29 | ol | 70 | 0.00403 | MV
94-AL1/15-ST1A 10.0 | 10.75 | 0.306 | 0.33 | 0.35 | ol | 94 | 0.00403 | MV
122-AL1/20-ST1A 10.0 | 11.1 | 0.2376 | 0.323 | 0.41 | ol | 122 | 0.00403 | MV
149-AL1/24-ST1A 10.0 | 11.25 | 0.194 | 0.315 | 0.47 | ol | 149 | 0.00403 | MV
34-AL1/6-ST1A 20.0 | 9.15 | 0.8342 | 0.382 | 0.17 | ol | 34 | 0.00403 | MV
48-AL1/8-ST1A 20.0 | 9.5 | 0.5939 | 0.372 | 0.21 | ol | 48 | 0.00403 | MV
70-AL1/11-ST1A 20.0 | 9.7 | 0.4132 | 0.36 | 0.29 | ol | 70 | 0.00403 | MV
94-AL1/15-ST1A 20.0 | 10 | 0.306 | 0.35 | 0.35 | ol | 94 | 0.00403 | MV
122-AL1/20-ST1A 20.0 | 10.3 | 0.2376 | 0.344 | 0.41 | ol | 122 | 0.00403 | MV
149-AL1/24-ST1A 20.0 | 10.5 | 0.194 | 0.337 | 0.47 | ol | 149 | 0.00403 | MV
184-AL1/30-ST1A 20.0 | 10.75 | 0.1571 | 0.33 | 0.535 | ol | 184 | 0.00403 | MV
243-AL1/39-ST1A 20.0 | 11 | 0.1188 | 0.32 | 0.645 | ol | 243 | 0.00403 | MV
48-AL1/8-ST1A 110.0 | 8 | 0.5939 | 0.46 | 0.21 | ol | 48 | 0.00403 | HV
70-AL1/11-ST1A 110.0 | 8.4 | 0.4132 | 0.45 | 0.29 | ol | 70 | 0.00403 | HV
94-AL1/15-ST1A 110.0 | 8.65 | 0.306 | 0.44 | 0.35 | ol | 94 | 0.00403 | HV
122-AL1/20-ST1A 110.0 | 8.5 | 0.2376 | 0.43 | 0.41 | ol | 122 | 0.00403 | HV
149-AL1/24-ST1A 110.0 | 8.75 | 0.194 | 0.41 | 0.47 | ol | 149 | 0.00403 | HV
184-AL1/30-ST1A 110.0 | 8.8 | 0.1571 | 0.4 | 0.535 | ol | 184 | 0.00403 | HV
243-AL1/39-ST1A 110.0 | 9 | 0.1188 | 0.39 | 0.645 | ol | 243 | 0.00403 | HV
305-AL1/39-ST1A 110.0 | 9.2 | 0.0949 | 0.38 | 0.74 | ol | 305 | 0.00403 | HV
490-AL1/64-ST1A 110.0 | 9.75 | 0.059 | 0.37 | 0.96 | ol | 490 | 0.00403 | HV
679-AL1/86-ST1A 110.0 | 9.95 | 0.042 | 0.36 | 1.15 | ol | 679 | 0.00403 | HV
490-AL1/64-ST1A 220.0 | 10 | 0.059 | 0.285 | 0.96 | ol | 490 | 0.00403 | HV
679-AL1/86-ST1A 220.0 | 11.7 | 0.042 | 0.275 | 1.15 | ol | 679 | 0.00403 | HV
490-AL1/64-ST1A 380.0 | 11 | 0.059 | 0.253 | 0.96 | ol | 490 | 0.00403 | HV
679-AL1/86-ST1A 380.0 | 14.6 | 0.042 | 0.25 | 1.15 | ol | 679 | 0.00403 | HV

## trafo_std_types
| i0_percent | pfe_kw | vkr_percent | sn_mva | vn_lv_kv | vn_hv_kv | vk_percent | shift_degree | vector_group | tap_side | tap_neutral | tap_min | tap_max | tap_step_degree | tap_step_percent | tap_phase_shifter
160 MVA 380/110 kV | 0.06 | 60 | 0.25 | 160 | 110 | 380 | 12.2 | 0 | Yy0 | hv | 0 | -9 | 9 | 0 | 1.5 | FALSE
100 MVA 220/110 kV | 0.06 | 55 | 0.26 | 100 | 110 | 220 | 12 | 0 | Yy0 | hv | 0 | -9 | 9 | 0 | 1.5 | FALSE
63 MVA 110/20 kV | 0.04 | 22 | 0.32 | 63 | 20 | 110 | 18 | 150 | YNd5 | hv | 0 | -9 | 9 | 0 | 1.5 | FALSE
40 MVA 110/20 kV | 0.05 | 18 | 0.34 | 40 | 20 | 110 | 16.2 | 150 | YNd5 | hv | 0 | -9 | 9 | 0 | 1.5 | FALSE
25 MVA 110/20 kV | 0.07 | 14 | 0.41 | 25 | 20 | 110 | 12 | 150 | YNd5 | hv | 0 | -9 | 9 | 0 | 1.5 | FALSE
63 MVA 110/10 kV | 0.04 | 22 | 0.32 | 63 | 10 | 110 | 18 | 150 | YNd5 | hv | 0 | -9 | 9 | 0 | 1.5 | FALSE
40 MVA 110/10 kV | 0.05 | 18 | 0.34 | 40 | 10 | 110 | 16.2 | 150 | YNd5 | hv | 0 | -9 | 9 | 0 | 1.5 | FALSE
25 MVA 110/10 kV | 0.07 | 14 | 0.41 | 25 | 10 | 110 | 12 | 150 | YNd5 | hv | 0 | -9 | 9 | 0 | 1.5 | FALSE
0.25 MVA 20/0.4 kV | 0.32 | 0.8 | 1.44 | 0.25 | 0.4 | 20 | 6 | 150 | Yzn5 | hv | 0 | -2 | 2 | 0 | 2.5 | FALSE
0.4 MVA 20/0.4 kV | 0.3375 | 1.35 | 1.425 | 0.4 | 0.4 | 20 | 6 | 150 | Dyn5 | hv | 0 | -2 | 2 | 0 | 2.5 | FALSE
0.63 MVA 20/0.4 kV | 0.2619 | 1.65 | 1.206 | 0.63 | 0.4 | 20 | 6 | 150 | Dyn5 | hv | 0 | -2 | 2 | 0 | 2.5 | FALSE
0.25 MVA 10/0.4 kV | 0.24 | 0.6 | 1.2 | 0.25 | 0.4 | 10 | 4 | 150 | Dyn5 | hv | 0 | -2 | 2 | 0 | 2.5 | FALSE
0.4 MVA 10/0.4 kV | 0.2375 | 0.95 | 1.325 | 0.4 | 0.4 | 10 | 4 | 150 | Dyn5 | hv | 0 | -2 | 2 | 0 | 2.5 | FALSE
0.63 MVA 10/0.4 kV | 0.1873 | 1.18 | 1.0794 | 0.63 | 0.4 | 10 | 4 | 150 | Dyn5 | hv | 0 | -2 | 2 | 0 | 2.5 | FALSE

## trafo3w_std_types
| sn_hv_mva | sn_mv_mva | sn_lv_mva | vn_hv_kv | vn_mv_kv | vn_lv_kv | vk_hv_percent | vk_mv_percent | vk_lv_percent | vkr_hv_percent | vkr_mv_percent | vkr_lv_percent | pfe_kw | i0_percent | shift_mv_degree | shift_lv_degree | vector_group | tap_side | tap_neutral | tap_min | tap_max | tap_step_percent
63/25/38 MVA 110/20/10 kV | 63 | 25 | 38 | 110 | 20 | 10 | 10.4 | 10.4 | 10.4 | 0.28 | 0.32 | 0.35 | 35 | 0.89 | 0 | 0 | YN0yn0yn0 | hv | 0 | -10 | 10 | 1.2
63/25/38 MVA 110/10/10 kV | 63 | 25 | 38 | 110 | 10 | 10 | 10.4 | 10.4 | 10.4 | 0.28 | 0.32 | 0.35 | 35 | 0.89 | 0 | 0 | YN0yn0yn0 | hv | 0 | -10 | 10 | 1.2

## fuse_std_types
| fuse_type | i_rated_a | t_avg | t_min | t_total | x_avg | x_min | x_total
HV 100A | HV 100A | 100 | 0 | [10.0, 3.64, 0.854, 0.281, 0.1, 0.0531, 0.022, 0.01] | [10.0, 4.267, 1.21, 0.403, 0.1, 0.058, 0.022, 0.01] | 0 | [300.0, 350.0, 450.0, 550.0, 700.0, 850.0, 1200.0, 1752.0] | [600.0, 700.0, 900.0, 1150.0, 1665.0, 2000.0, 3000.0, 4313.0]
HV 10A | HV 10A | 10 | 0 | [10.0, 1675.0, 0.344, 0.156, 0.1, 0.0417, 0.0171, 0.01] | [10.0, 1.3, 0.3, 0.155, 0.1, 0.0555, 0.023, 0.01] | 0 | [30.0, 32.0, 35.0, 37.0, 39.0, 50.0, 70.0, 88.0] | [60.0, 70.0, 80.0, 87.0, 94.0, 110.0, 150.0, 216.0]
HV 125A | HV 125A | 125 | 0 | [10.0, 1.82, 0.344, 0.1, 0.0467, 0.0269, 0.01] | [10.0, 2.478, 0.426, 0.1, 0.0427, 0.0211, 0.01] | 0 | [375.0, 500.0, 700.0, 925.0, 1200.0, 1500.0, 2341.0] | [750.0, 1000.0, 1500.0, 2200.0, 3000.0, 4000.0, 5765.0]
HV 160A | HV 160A | 160 | 0 | [10.0, 4.15, 1.03, 0.198, 0.1, 0.051, 0.0172, 0.01] | [10.0, 2.3, 0.734, 0.274, 0.1, 0.046, 0.0177, 0.01] | 0 | [480.0, 550.0, 700.0, 1000.0, 1260.0, 1600.0, 2500.0, 3227.0] | [960.0, 1300.0, 1700.0, 2200.0, 2996.0, 4000.0, 6000.0, 7946.0]
HV 16A | HV 16A | 16 | 0 | [10.0, 0.352, 0.164, 0.1, 0.0649, 0.0342, 0.01] | [10.0, 2.34, 0.722, 0.181, 0.1, 0.055, 0.0296, 0.01] | 0 | [48.0, 60.0, 65.0, 71.0, 80.0, 100.0, 162.0] | [96.0, 110.0, 125.0, 150.0, 168.0, 200.0, 250.0, 398.0]
HV 200A | HV 200A | 200 | 0 | [10.0, 4.267, 1.21, 0.403, 0.1, 0.058, 0.022, 0.01] | [10.0, 3.73, 1.654, 0.328, 0.1, 0.0531, 0.019, 0.01] | 0 | [600.0, 700.0, 900.0, 1150.0, 1665.0, 2000.0, 3000.0, 4313.0] | [1200.0, 1500.0, 1800.0, 2700.0, 3960.0, 5000.0, 7500.0, 10620.0]
HV 20A | HV 20A | 20 | 0 | [10.0, 1.3, 0.3, 0.155, 0.1, 0.0555, 0.023, 0.01] | [10.0, 1.3, 0.161, 0.1, 0.0611, 0.0399, 0.0141, 0.01] | 0 | [60.0, 70.0, 80.0, 87.0, 94.0, 110.0, 150.0, 216.0] | [120.0, 150.0, 200.0, 223.0, 260.0, 300.0, 450.0, 532.0]
HV 25A | HV 25A | 25 | 0 | [10.0, 2.512, 0.833, 0.299, 0.1, 0.0372, 0.0223, 0.01] | [10.0, 3.125, 0.597, 0.198, 0.1, 0.0378, 0.022, 0.01] | 0 | [75.0, 82.0, 90.0, 100.0, 124.0, 170.0, 200.0, 289.0] | [150.0, 170.0, 210.0, 250.0, 294.0, 400.0, 500.0, 711.0]
HV 31.5A | HV 31.5A | 31.5 | 0 | [10.0, 2.34, 0.722, 0.181, 0.1, 0.055, 0.0296, 0.01] | [10.0, 2.84, 0.368, 0.164, 0.1, 0.0621, 0.0378, 0.0195, 0.01] | 0 | [95.0, 110.0, 125.0, 150.0, 165.0, 200.0, 250.0, 390.0] | [189.0, 220.0, 300.0, 350.0, 393.0, 450.0, 530.0, 700.0, 960.0]
HV 40A | HV 40A | 40 | 0 | [10.0, 1.3, 0.161, 0.1, 0.0611, 0.0399, 0.0141, 0.01] | [10.0, 2.05, 0.369, 0.198, 0.1, 0.051, 0.0298, 0.01] | 0 | [120.0, 150.0, 200.0, 223.0, 260.0, 300.0, 450.0, 532.0] | [240.0, 300.0, 400.0, 450.0, 530.0, 650.0, 800.0, 1311.0]
HV 50A | HV 50A | 50 | 0 | [10.0, 3.215, 0.597, 0.198, 0.1, 0.0378, 0.022, 0.01] | [10.0, 3.64, 0.854, 0.281, 0.1, 0.0531, 0.022, 0.01] | 0 | [150.0, 170.0, 210.0, 250.0, 294.0, 400.0, 500.0, 711.0] | [300.0, 350.0, 450.0, 550.0, 700.0, 850.0, 1200.0, 1752.0]
HV 6.3A | HV 6.3A | 6.3 | 0 | [10.0, 1.39, 0.344, 0.168, 0.1, 0.056, 0.0263, 0.01] | [10.0, 1.711, 0.516, 0.198, 0.1, 0.0634, 0.0303, 0.01] | 0 | [19.0, 19.5, 20.4, 20.8, 22.0, 25.0, 32.0, 48.0] | [38.0, 40.0, 43.0, 48.0, 53.0, 60.0, 75.0, 118.0]
HV 63A | HV 63A | 63 | 0 | [10.0, 2.84, 0.368, 0.164, 0.1, 0.0621, 0.0378, 0.0195, 0.01] | [10.0, 1.82, 0.344, 0.1, 0.0467, 0.0269, 0.01] | 0 | [189.0, 220.0, 300.0, 350.0, 393.0, 450.0, 530.0, 700.0, 961.0] | [378.0, 500.0, 700.0, 934.0, 1200.0, 1500.0, 2366.0]
HV 80A | HV 80A | 80 | 0 | [10.0, 2.05, 0.369, 0.198, 0.1, 0.051, 0.0298, 0.01] | [10.0, 4.15, 1.03, 0.198, 0.1, 0.051, 0.0172, 0.01] | 0 | [240.0, 300.0, 400.0, 450.0, 530.0, 650.0, 800.0, 1311.0] | [480.0, 550.0, 700.0, 1000.0, 1260.0, 1600.0, 2500.0, 3227.0]
Siemens NH-1-100 | Siemens NH-1-100 | 100 | [5400.0, 2000.0, 400.0, 20.0, 1.0, 0.2, 0.012, 0.004] | 0 | 0 | [150.0, 190.0, 250.0, 430.0, 900.0, 1250.0, 2700.0, 3600.0] | 0 | 0
Siemens NH-1-125 | Siemens NH-1-125 | 125 | [4800.0, 120.0, 7.0, 0.1, 0.004] | 0 | 0 | [180.0, 400.0, 740.0, 2000.0, 4250.0] | 0 | 0
Siemens NH-1-16 | Siemens NH-1-16 | 16 | [4000.0, 400.0, 2.0, 0.1, 0.04, 0.01] | 0 | 0 | [26.0, 35.0, 75.0, 150.0, 200.0, 300.0] | 0 | 0
Siemens NH-1-160 | Siemens NH-1-160 | 160 | [4800.0, 120.0, 7.0, 0.1, 0.004] | 0 | 0 | [210.0, 500.0, 900.0, 2300.0, 5000.0] | 0 | 0
Siemens NH-1-25 | Siemens NH-1-25 | 25 | [4000.0, 1000.0, 10.0, 0.2, 0.02, 0.01] | 0 | 0 | [40.0, 50.0, 100.0, 210.0, 400.0, 500.0] | 0 | 0
Siemens NH-1-50 | Siemens NH-1-50 | 50 | [4000.0, 40.0, 4.0, 1.0, 0.02, 0.01] | 0 | 0 | [86.0, 200.0, 300.0, 400.0, 1000.0, 1280.0] | 0 | 0
Siemens NH-1-63 | Siemens NH-1-63 | 63 | [4000.0, 100.0, 10.0, 2.0, 0.04, 0.01] | 0 | 0 | [100.0, 200.0, 300.0, 400.0, 1000.0, 1500.0] | 0 | 0
Siemens NH-1-80 | Siemens NH-1-80 | 80 | [4800.0, 120.0, 7.0, 0.1, 0.01] | 0 | 0 | [150.58, 250.0, 450.0, 1150.0, 2470.0] | 0 | 0
Siemens NH-2-1000 | Siemens NH-2-1000 | 1000 | [4800.0, 120.0, 7.0, 0.1, 0.004] | 0 | 0 | [1900.0, 3500.0, 8400.0, 24000.0, 52000.0] | 0 | 0
Siemens NH-2-200 | Siemens NH-2-200 | 200 | [4800.0, 120.0, 7.0, 0.1, 0.004] | 0 | 0 | [280.0, 650.0, 1200.0, 3000.0, 7000.0] | 0 | 0
Siemens NH-2-224 | Siemens NH-2-224 | 224 | [4800.0, 120.0, 7.0, 0.2, 0.04, 0.004] | 0 | 0 | [400.0, 750.0, 1453.0, 3025.0, 4315.0, 7600.0] | 0 | 0
Siemens NH-2-250 | Siemens NH-2-250 | 250 | [4800.0, 120.0, 7.0, 0.1, 0.004] | 0 | 0 | [450.0, 800.0, 1650.0, 4000.0, 8500.0] | 0 | 0
Siemens NH-2-315 | Siemens NH-2-315 | 315 | [4800.0, 120.0, 7.0, 0.1, 0.004] | 0 | 0 | [550.0, 920.0, 1900.0, 5000.0, 11000.0] | 0 | 0
Siemens NH-2-355 | Siemens NH-2-355 | 355 | [4800.0, 120.0, 6.0, 0.1, 0.004] | 0 | 0 | [650.0, 1116.27, 2350.0, 5840.0, 12790.0] | 0 | 0
Siemens NH-2-400 | Siemens NH-2-400 | 400 | [4800.0, 120.0, 7.0, 0.1, 0.004] | 0 | 0 | [720.0, 1350.0, 2800.0, 6500.0, 15000.0] | 0 | 0
Siemens NH-2-425 | Siemens NH-2-425 | 425 | [4800.0, 120.0, 7.0, 0.1, 0.004] | 0 | 0 | [850.0, 1500.0, 3050.0, 7500.0, 16500.0] | 0 | 0
Siemens NH-2-630 | Siemens NH-2-630 | 630 | [4800.0, 120.0, 7.0, 0.1, 0.004] | 0 | 0 | [1200.0, 2000.0, 4800.0, 12000.0, 26000.0] | 0 | 0

## dtypes
| element | column | dtype
0 | bus | name | object
1 | bus | vn_kv | float64
2 | bus | type | object
3 | bus | zone | object
4 | bus | in_service | bool
5 | load | name | object
6 | load | bus | uint32
7 | load | p_mw | float64
8 | load | q_mvar | float64
9 | load | const_z_percent | float64
10 | load | const_i_percent | float64
11 | load | sn_mva | float64
12 | load | scaling | float64
13 | load | in_service | bool
14 | load | type | object
15 | ext_grid | name | object
16 | ext_grid | bus | uint32
17 | ext_grid | vm_pu | float64
18 | ext_grid | va_degree | float64
19 | ext_grid | slack_weight | float64
20 | ext_grid | in_service | bool
21 | line | name | object
22 | line | std_type | object
23 | line | from_bus | uint32
24 | line | to_bus | uint32
25 | line | length_km | float64
26 | line | r_ohm_per_km | float64
27 | line | x_ohm_per_km | float64
28 | line | c_nf_per_km | float64
29 | line | g_us_per_km | float64
30 | line | max_i_ka | float64
31 | line | df | float64
32 | line | parallel | uint32
33 | line | type | object
34 | line | in_service | bool
35 | trafo | name | object
36 | trafo | std_type | object
37 | trafo | hv_bus | uint32
38 | trafo | lv_bus | uint32
39 | trafo | sn_mva | float64
40 | trafo | vn_hv_kv | float64
41 | trafo | vn_lv_kv | float64
42 | trafo | vk_percent | float64
43 | trafo | vkr_percent | float64
44 | trafo | pfe_kw | float64
45 | trafo | i0_percent | float64
46 | trafo | shift_degree | float64
47 | trafo | tap_side | object
48 | trafo | tap_neutral | int32
49 | trafo | tap_min | int32
50 | trafo | tap_max | int32
51 | trafo | tap_step_percent | float64
52 | trafo | tap_step_degree | float64
53 | trafo | tap_pos | int32
54 | trafo | tap_phase_shifter | bool
55 | trafo | parallel | uint32
56 | trafo | df | float64
57 | trafo | in_service | bool
58 | line_geodata | coords | object
59 | bus_geodata | x | float64
60 | bus_geodata | y | float64
61 | bus_geodata | coords | object

## parameters
| version | format_version | converged | OPF_converged | name | f_hz | sn_mva
0 | 2.14.6 | 2.14.0 | FALSE | FALSE |  | 50 | 1