## bus
| name | vn_kv | type | zone | in_service
0 | bus_LV_3792-2_1_4_node_11 | 0.4 | n |  | TRUE
1 | bus_LV_3792-2_1_4_node_12 | 0.4 | n |  | TRUE
2 | bus_LV_3792-2_1_4_node_13 | 0.4 | n |  | TRUE
3 | bus_LV_3792-2_1_4_node_14 | 0.4 | n |  | TRUE
4 | bus_LV_3792-2_1_4_node_15 | 0.4 | n |  | TRUE
5 | bus_LV_3792-2_1_4_node_16 | 0.4 | n |  | TRUE
6 | bus_LV_3792-2_1_4_node_17 | 0.4 | n |  | TRUE
7 | bus_LV_3792-2_1_4_node_49 | 0.4 | n |  | TRUE
8 | bus_LV_3792-2_1_4_node_25 | 0.4 | n |  | TRUE
9 | bus_LV_3792-2_1_4_node_18 | 0.4 | n |  | TRUE
10 | bus_LV_3792-2_1_4_node_19 | 0.4 | n |  | TRUE
11 | bus_LV_3792-2_1_4_node_20 | 0.4 | n |  | TRUE
12 | bus_LV_3792-2_1_4_node_21 | 0.4 | n |  | TRUE
13 | bus_LV_3792-2_1_4_node_22 | 0.4 | n |  | TRUE
14 | bus_LV_3792-2_1_4_node_23 | 0.4 | n |  | TRUE
15 | bus_LV_3792-2_1_4_node_24 | 0.4 | n |  | TRUE
16 | bus_LV_3792-2_1_4_node_26 | 0.4 | n |  | TRUE
17 | bus_LV_3792-2_1_4_node_27 | 0.4 | n |  | TRUE
18 | bus_LV_3792-2_1_4_node_28 | 0.4 | n |  | TRUE
19 | bus_LV_3792-2_1_4_node_51 | 0.4 | n |  | TRUE
20 | bus_LV_3792-2_1_4_node_92 | 0.4 | n |  | TRUE
21 | bus_LV_3792-2_1_4_node_91 | 0.4 | n |  | TRUE
22 | bus_LV_3792-2_1_4_node_29 | 0.4 | n |  | TRUE
23 | bus_LV_3792-2_1_4_node_30 | 0.4 | n |  | TRUE
24 | bus_LV_3792-2_1_4_node_31 | 0.4 | n |  | TRUE
25 | bus_LV_3792-2_1_4_node_32 | 0.4 | n |  | TRUE
26 | bus_LV_3792-2_1_4_node_33 | 0.4 | n |  | TRUE
27 | bus_LV_3792-2_1_4_node_34 | 0.4 | n |  | TRUE
28 | bus_LV_3792-2_1_4_node_35 | 0.4 | n |  | TRUE
29 | bus_LV_3792-2_1_4_node_36 | 0.4 | n |  | TRUE
30 | bus_LV_3792-2_1_4_node_37 | 0.4 | n |  | TRUE
31 | bus_LV_3792-2_1_4_node_38 | 0.4 | n |  | TRUE
32 | bus_LV_3792-2_1_4_node_39 | 0.4 | n |  | TRUE
33 | bus_LV_3792-2_1_4_node_57 | 0.4 | n |  | TRUE
34 | bus_LV_3792-2_1_4_node_56 | 0.4 | n |  | TRUE
35 | bus_LV_3792-2_1_4_node_40 | 0.4 | n |  | TRUE
36 | bus_LV_3792-2_1_4_node_41 | 0.4 | n |  | TRUE
37 | bus_LV_3792-2_1_4_node_42 | 0.4 | n |  | TRUE
38 | bus_LV_3792-2_1_4_node_43 | 0.4 | n |  | TRUE
39 | bus_LV_3792-2_1_4_node_44 | 0.4 | n |  | TRUE
40 | bus_LV_3792-2_1_4_node_45 | 0.4 | n |  | TRUE
41 | bus_LV_3792-2_1_4_node_46 | 0.4 | n |  | TRUE
42 | bus_LV_3792-2_1_4_node_47 | 0.4 | n |  | TRUE
43 | bus_LV_3792-2_1_4_node_48 | 0.4 | n |  | TRUE
44 | bus_LV_3792-2_1_4_node_55 | 0.4 | n |  | TRUE
45 | bus_LV_3792-2_1_4_node_50 | 0.4 | n |  | TRUE
46 | bus_LV_3792-2_1_4_node_52 | 0.4 | n |  | TRUE
47 | bus_LV_3792-2_1_4_node_53 | 0.4 | n |  | TRUE
48 | bus_LV_3792-2_1_4_node_54 | 0.4 | n |  | TRUE
49 | bus_LV_3792-2_1_4_node_61 | 0.4 | n |  | TRUE
50 | bus_LV_3792-2_1_4_node_58 | 0.4 | n |  | TRUE
51 | bus_LV_3792-2_1_4_node_59 | 0.4 | n |  | TRUE
52 | bus_LV_3792-2_1_4_node_60 | 0.4 | n |  | TRUE
53 | bus_LV_3792-2_1_4_node_62 | 0.4 | n |  | TRUE
54 | bus_LV_3792-2_1_4_node_74 | 0.4 | n |  | TRUE
55 | bus_LV_3792-2_1_4_node_78 | 0.4 | n |  | TRUE
56 | bus_LV_3792-2_1_4_node_120 | 0.4 | n |  | TRUE
57 | bus_LV_3792-2_1_4_node_63 | 0.4 | n |  | TRUE
58 | bus_LV_3792-2_1_4_node_64 | 0.4 | n |  | TRUE
59 | bus_LV_3792-2_1_4_node_65 | 0.4 | n |  | TRUE
60 | bus_LV_3792-2_1_4_node_69 | 0.4 | n |  | TRUE
61 | bus_LV_3792-2_1_4_node_66 | 0.4 | n |  | TRUE
62 | bus_LV_3792-2_1_4_node_67 | 0.4 | n |  | TRUE
63 | bus_LV_3792-2_1_4_node_68 | 0.4 | n |  | TRUE
64 | bus_LV_3792-2_1_4_node_70 | 0.4 | n |  | TRUE
65 | bus_LV_3792-2_1_4_node_71 | 0.4 | n |  | TRUE
66 | bus_LV_3792-2_1_4_node_72 | 0.4 | n |  | TRUE
67 | bus_LV_3792-2_1_4_node_90 | 0.4 | n |  | TRUE
68 | bus_LV_3792-2_1_4_node_93 | 0.4 | n |  | TRUE
69 | bus_LV_3792-2_1_4_node_73 | 0.4 | n |  | TRUE
70 | bus_LV_3792-2_1_4_node_99 | 0.4 | n |  | TRUE
71 | bus_LV_3792-2_1_4_node_75 | 0.4 | n |  | TRUE
72 | bus_LV_3792-2_1_4_node_76 | 0.4 | n |  | TRUE
73 | bus_LV_3792-2_1_4_node_141 | 0.4 | n |  | TRUE
74 | bus_LV_3792-2_1_4_node_94 | 0.4 | n |  | TRUE
75 | bus_LV_3792-2_1_4_node_95 | 0.4 | n |  | TRUE
76 | bus_LV_3792-2_1_4_node_96 | 0.4 | n |  | TRUE
77 | bus_LV_3792-2_1_4_node_97 | 0.4 | n |  | TRUE
78 | bus_LV_3792-2_1_4_node_118 | 0.4 | n |  | TRUE
79 | bus_LV_3792-2_1_4_node_98 | 0.4 | n |  | TRUE
80 | bus_LV_3792-2_1_4_node_122 | 0.4 | n |  | TRUE
81 | bus_LV_3792-2_1_4_node_100 | 0.4 | n |  | TRUE
82 | bus_LV_3792-2_1_4_node_101 | 0.4 | n |  | TRUE
83 | bus_LV_3792-2_1_4_node_102 | 0.4 | n |  | TRUE
84 | bus_LV_3792-2_1_4_node_111 | 0.4 | n |  | TRUE
85 | bus_LV_3792-2_1_4_node_103 | 0.4 | n |  | TRUE
86 | bus_LV_3792-2_1_4_node_117 | 0.4 | n |  | TRUE
87 | bus_LV_3792-2_1_4_node_110 | 0.4 | n |  | TRUE
88 | bus_LV_3792-2_1_4_node_123 | 0.4 | n |  | TRUE
89 | bus_LV_3792-2_1_4_node_139 | 0.4 | n |  | TRUE
90 | bus_LV_3792-2_1_4_node_132 | 0.4 | n |  | TRUE
91 | bus_LV_3792-2_1_4_node_133 | 0.4 | n |  | TRUE
92 | bus_LV_3792-2_1_4_node_134 | 0.4 | n |  | TRUE
93 | bus_LV_3792-2_1_4_node_135 | 0.4 | n |  | TRUE
94 | bus_LV_3792-2_1_4_node_136 | 0.4 | n |  | TRUE
95 | bus_LV_3792-2_1_4_node_137 | 0.4 | n |  | TRUE
96 | bus_LV_3792-2_1_4_node_138 | 0.4 | n |  | TRUE
97 | bus_MV_0_node_53 | 20 | n |  | TRUE

## load
| name | bus | p_mw | q_mvar | const_z_percent | const_i_percent | sn_mva | scaling | in_service | type
0 | LV_3792-2_1_4_load_11 | 0 | 0.0014728 | 0.00036913 | 0 | 0 |  | 1 | TRUE | wye
1 | LV_3792-2_1_4_load_12 | 1 | 0.00099883 | 0.00025033 | 0 | 0 |  | 1 | TRUE | wye
2 | LV_3792-2_1_4_load_13 | 2 | 0.00093653 | 0.00023472 | 0 | 0 |  | 1 | TRUE | wye
3 | LV_3792-2_1_4_load_14 | 3 | 0.00029256 | 7.3324e-05 | 0 | 0 |  | 1 | TRUE | wye
4 | LV_3792-2_1_4_load_15 | 4 | 0.001377 | 0.00034511 | 0 | 0 |  | 1 | TRUE | wye
5 | LV_3792-2_1_4_load_16 | 5 | 0.00046553 | 0.00011667 | 0 | 0 |  | 1 | TRUE | wye
6 | LV_3792-2_1_4_load_17 | 6 | 0.00074423 | 0.00018652 | 0 | 0 |  | 1 | TRUE | wye
7 | LV_3792-2_1_4_load_49 | 7 | 0.00064642 | 0.00016201 | 0 | 0 |  | 1 | TRUE | wye
8 | LV_3792-2_1_4_load_25 | 8 | 0.00099881 | 0.00025032 | 0 | 0 |  | 1 | TRUE | wye
9 | LV_3792-2_1_4_load_18 | 9 | 0.0010936 | 0.00027408 | 0 | 0 |  | 1 | TRUE | wye
10 | LV_3792-2_1_4_load_22 | 13 | 0.0011239 | 0.00028167 | 0 | 0 |  | 1 | TRUE | wye
11 | LV_3792-2_1_4_load_23 | 14 | 0.0015726 | 0.00039413 | 0 | 0 |  | 1 | TRUE | wye
12 | LV_3792-2_1_4_load_24 | 15 | 0.00056488 | 0.00014157 | 0 | 0 |  | 1 | TRUE | wye
13 | LV_3792-2_1_4_load_26 | 16 | 0.0013422 | 0.00033638 | 0 | 0 |  | 1 | TRUE | wye
14 | LV_3792-2_1_4_load_27 | 17 | 0.0012156 | 0.00030466 | 0 | 0 |  | 1 | TRUE | wye
15 | LV_3792-2_1_4_load_51 | 19 | 0.00067087 | 0.00016814 | 0 | 0 |  | 1 | TRUE | wye
16 | LV_3792-2_1_4_load_92 | 20 | 0.00071199 | 0.00017844 | 0 | 0 |  | 1 | TRUE | wye
17 | LV_3792-2_1_4_load_91 | 21 | 0.0012806 | 0.00032095 | 0 | 0 |  | 1 | TRUE | wye
18 | LV_3792-2_1_4_load_29 | 22 | 0.00034809 | 8.724e-05 | 0 | 0 |  | 1 | TRUE | wye
19 | LV_3792-2_1_4_load_30 | 23 | 0.00026333 | 6.5996e-05 | 0 | 0 |  | 1 | TRUE | wye
20 | LV_3792-2_1_4_load_31 | 24 | 0.00032934 | 8.254e-05 | 0 | 0 |  | 1 | TRUE | wye
21 | LV_3792-2_1_4_load_32 | 25 | 0.00025068 | 6.2826e-05 | 0 | 0 |  | 1 | TRUE | wye
22 | LV_3792-2_1_4_load_33 | 26 | 0.00029386 | 7.3649e-05 | 0 | 0 |  | 1 | TRUE | wye
23 | LV_3792-2_1_4_load_34 | 27 | 0.00040866 | 0.00010242 | 0 | 0 |  | 1 | TRUE | wye
24 | LV_3792-2_1_4_load_35 | 28 | 0.0011922 | 0.0002988 | 0 | 0 |  | 1 | TRUE | wye
25 | LV_3792-2_1_4_load_36 | 29 | 0.0018495 | 0.00046354 | 0 | 0 |  | 1 | TRUE | wye
26 | LV_3792-2_1_4_load_38 | 31 | 0.0008594 | 0.00021539 | 0 | 0 |  | 1 | TRUE | wye
27 | LV_3792-2_1_4_load_39 | 32 | 0.0010939 | 0.00027417 | 0 | 0 |  | 1 | TRUE | wye
28 | LV_3792-2_1_4_load_57 | 33 | 0.00095101 | 0.00023835 | 0 | 0 |  | 1 | TRUE | wye
29 | LV_3792-2_1_4_load_56 | 34 | 0.0012167 | 0.00030494 | 0 | 0 |  | 1 | TRUE | wye
30 | LV_3792-2_1_4_load_40 | 35 | 0.0017537 | 0.00043952 | 0 | 0 |  | 1 | TRUE | wye
31 | LV_3792-2_1_4_load_41 | 36 | 0.00093006 | 0.0002331 | 0 | 0 |  | 1 | TRUE | wye
32 | LV_3792-2_1_4_load_43 | 38 | 0.0010288 | 0.00025784 | 0 | 0 |  | 1 | TRUE | wye
33 | LV_3792-2_1_4_load_44 | 39 | 0.0017385 | 0.00043572 | 0 | 0 |  | 1 | TRUE | wye
34 | LV_3792-2_1_4_load_45 | 40 | 0.0021573 | 0.00054067 | 0 | 0 |  | 1 | TRUE | wye
35 | LV_3792-2_1_4_load_46 | 41 | 0.0014132 | 0.00035419 | 0 | 0 |  | 1 | TRUE | wye
36 | LV_3792-2_1_4_load_47 | 42 | 0.0012957 | 0.00032474 | 0 | 0 |  | 1 | TRUE | wye
37 | LV_3792-2_1_4_load_48 | 43 | 0.0059226 | 0.0014843 | 0 | 0 |  | 1 | TRUE | wye
38 | LV_3792-2_1_4_load_55 | 44 | 0.001027 | 0.00025738 | 0 | 0 |  | 1 | TRUE | wye
39 | LV_3792-2_1_4_load_50 | 45 | 0.00097481 | 0.00024431 | 0 | 0 |  | 1 | TRUE | wye
40 | LV_3792-2_1_4_load_52 | 46 | 0.0007317 | 0.00018338 | 0 | 0 |  | 1 | TRUE | wye
41 | LV_3792-2_1_4_load_53 | 47 | 0.001878 | 0.00047066 | 0 | 0 |  | 1 | TRUE | wye
42 | LV_3792-2_1_4_load_54 | 48 | 0.00090424 | 0.00022662 | 0 | 0 |  | 1 | TRUE | wye
43 | LV_3792-2_1_4_load_61 | 49 | 0.00027263 | 6.8328e-05 | 0 | 0 |  | 1 | TRUE | wye
44 | LV_3792-2_1_4_load_59 | 51 | 0.00022213 | 5.567e-05 | 0 | 0 |  | 1 | TRUE | wye
45 | LV_3792-2_1_4_load_60 | 52 | 0.00017925 | 4.4924e-05 | 0 | 0 |  | 1 | TRUE | wye
46 | LV_3792-2_1_4_load_62 | 53 | 0.00023731 | 5.9475e-05 | 0 | 0 |  | 1 | TRUE | wye
47 | LV_3792-2_1_4_load_74 | 54 | 0.0024378 | 0.00061097 | 0 | 0 |  | 1 | TRUE | wye
48 | LV_3792-2_1_4_load_78 | 55 | 0.00019943 | 4.9982e-05 | 0 | 0 |  | 1 | TRUE | wye
49 | LV_3792-2_1_4_load_120 | 56 | 0.00030352 | 7.607e-05 | 0 | 0 |  | 1 | TRUE | wye
50 | LV_3792-2_1_4_load_63 | 57 | 0.0011037 | 0.00027661 | 0 | 0 |  | 1 | TRUE | wye
51 | LV_3792-2_1_4_load_64 | 58 | 0.0011881 | 0.00029776 | 0 | 0 |  | 1 | TRUE | wye
52 | LV_3792-2_1_4_load_65 | 59 | 0.00092384 | 0.00023154 | 0 | 0 |  | 1 | TRUE | wye
53 | LV_3792-2_1_4_load_67 | 62 | 0.00018963 | 4.7526e-05 | 0 | 0 |  | 1 | TRUE | wye
54 | LV_3792-2_1_4_load_70 | 64 | 0.00027898 | 6.9919e-05 | 0 | 0 |  | 1 | TRUE | wye
55 | LV_3792-2_1_4_load_71 | 65 | 0.00043447 | 0.00010889 | 0 | 0 |  | 1 | TRUE | wye
56 | LV_3792-2_1_4_load_72 | 66 | 0.00091969 | 0.0002305 | 0 | 0 |  | 1 | TRUE | wye
57 | LV_3792-2_1_4_load_93 | 68 | 0.00020721 | 5.1932e-05 | 0 | 0 |  | 1 | TRUE | wye
58 | LV_3792-2_1_4_load_73 | 69 | 0.0016405 | 0.00041114 | 0 | 0 |  | 1 | TRUE | wye
59 | LV_3792-2_1_4_load_99 | 70 | 0.00043214 | 0.00010831 | 0 | 0 |  | 1 | TRUE | wye
60 | LV_3792-2_1_4_load_75 | 71 | 0.0017015 | 0.00042644 | 0 | 0 |  | 1 | TRUE | wye
61 | LV_3792-2_1_4_load_76 | 72 | 0.001016 | 0.00025463 | 0 | 0 |  | 1 | TRUE | wye
62 | LV_3792-2_1_4_load_141 | 73 | 0.0016759 | 0.00042001 | 0 | 0 |  | 1 | TRUE | wye
63 | LV_3792-2_1_4_load_94 | 74 | 0.00024904 | 6.2414e-05 | 0 | 0 |  | 1 | TRUE | wye
64 | LV_3792-2_1_4_load_95 | 75 | 0.00027827 | 6.9741e-05 | 0 | 0 |  | 1 | TRUE | wye
65 | LV_3792-2_1_4_load_96 | 76 | 0.00067149 | 0.00016829 | 0 | 0 |  | 1 | TRUE | wye
66 | LV_3792-2_1_4_load_97 | 77 | 0.00041613 | 0.00010429 | 0 | 0 |  | 1 | TRUE | wye
67 | LV_3792-2_1_4_load_118 | 78 | 0.00022019 | 5.5185e-05 | 0 | 0 |  | 1 | TRUE | wye
68 | LV_3792-2_1_4_load_98 | 79 | 0.00025983 | 6.5119e-05 | 0 | 0 |  | 1 | TRUE | wye
69 | LV_3792-2_1_4_load_122 | 80 | 0.00020462 | 5.1282e-05 | 0 | 0 |  | 1 | TRUE | wye
70 | LV_3792-2_1_4_load_100 | 81 | 0.00061197 | 0.00015338 | 0 | 0 |  | 1 | TRUE | wye
71 | LV_3792-2_1_4_load_101 | 82 | 0.00020929 | 5.2453e-05 | 0 | 0 |  | 1 | TRUE | wye
72 | LV_3792-2_1_4_load_102 | 83 | 0.00021076 | 5.282e-05 | 0 | 0 |  | 1 | TRUE | wye
73 | LV_3792-2_1_4_load_111 | 84 | 0.00017314 | 4.3392e-05 | 0 | 0 |  | 1 | TRUE | wye
74 | LV_3792-2_1_4_load_103 | 85 | 0.00027639 | 6.9269e-05 | 0 | 0 |  | 1 | TRUE | wye
75 | LV_3792-2_1_4_load_117 | 86 | 0.00020152 | 5.0506e-05 | 0 | 0 |  | 1 | TRUE | wye
76 | LV_3792-2_1_4_load_110 | 87 | 0.00041894 | 0.000105 | 0 | 0 |  | 1 | TRUE | wye
77 | LV_3792-2_1_4_load_123 | 88 | 0.00017453 | 4.3741e-05 | 0 | 0 |  | 1 | TRUE | wye
78 | LV_3792-2_1_4_load_139 | 89 | 0.00062278 | 0.00015608 | 0 | 0 |  | 1 | TRUE | wye
79 | LV_3792-2_1_4_load_132 | 90 | 0.00037584 | 9.4195e-05 | 0 | 0 |  | 1 | TRUE | wye
80 | LV_3792-2_1_4_load_133 | 91 | 0.00029292 | 7.3413e-05 | 0 | 0 |  | 1 | TRUE | wye
81 | LV_3792-2_1_4_load_134 | 92 | 0.00027937 | 7.0017e-05 | 0 | 0 |  | 1 | TRUE | wye
82 | LV_3792-2_1_4_load_135 | 93 | 0.00022763 | 5.705e-05 | 0 | 0 |  | 1 | TRUE | wye
83 | LV_3792-2_1_4_load_136 | 94 | 0.00018819 | 4.7165e-05 | 0 | 0 |  | 1 | TRUE | wye
84 | LV_3792-2_1_4_load_137 | 95 | 0.00021532 | 5.3964e-05 | 0 | 0 |  | 1 | TRUE | wye
85 | LV_3792-2_1_4_load_138 | 96 | 0.00020957 | 5.2522e-05 | 0 | 0 |  | 1 | TRUE | wye

## ext_grid
| name | bus | vm_pu | va_degree | slack_weight | in_service
0 |  | 47 | 1 | 0 | 1 | TRUE

## line
| name | std_type | from_bus | to_bus | length_km | r_ohm_per_km | x_ohm_per_km | c_nf_per_km | g_us_per_km | max_i_ka | df | parallel | type | in_service
0 | LV_3792-2_1_4_line_0 | NAYY 4x150 SE | 0 | 1 | 0.0096306 | 0.208 | 0.08 | 261 | 0 | 0.27 | 1 | 1 | cs | TRUE
1 | LV_3792-2_1_4_line_1 | NAYY 4x150 SE | 0 | 2 | 0.0082296 | 0.208 | 0.08 | 261 | 0 | 0.27 | 1 | 1 | cs | TRUE
2 | LV_3792-2_1_4_line_2 | NAYY 4x150 SE | 1 | 3 | 0.0016617 | 0.208 | 0.08 | 261 | 0 | 0.27 | 1 | 1 | cs | TRUE
3 | LV_3792-2_1_4_line_3 | NAYY 4x150 SE | 2 | 4 | 0.011816 | 0.208 | 0.08 | 261 | 0 | 0.27 | 1 | 1 | cs | TRUE
4 | LV_3792-2_1_4_line_4 | NAYY 4x150 SE | 3 | 5 | 0.010767 | 0.208 | 0.08 | 261 | 0 | 0.27 | 1 | 1 | cs | TRUE
5 | LV_3792-2_1_4_line_5 | NAYY 4x150 SE | 4 | 6 | 0.013651 | 0.208 | 0.08 | 261 | 0 | 0.27 | 1 | 1 | cs | TRUE
6 | LV_3792-2_1_4_line_6 | NAYY 4x150 SE | 5 | 7 | 0.00018798 | 0.208 | 0.08 | 261 | 0 | 0.27 | 1 | 1 | cs | TRUE
7 | LV_3792-2_1_4_line_7 | NAYY 4x150 SE | 6 | 8 | 0.011998 | 0.208 | 0.08 | 261 | 0 | 0.27 | 1 | 1 | cs | TRUE
8 | LV_3792-2_1_4_line_8 | NAYY 4x150 SE | 7 | 27 | 0.018079 | 0.208 | 0.08 | 261 | 0 | 0.27 | 1 | 1 | cs | TRUE
9 | LV_3792-2_1_4_line_9 | NAYY 4x150 SE | 8 | 12 | 0.0086243 | 0.208 | 0.08 | 261 | 0 | 0.27 | 1 | 1 | cs | TRUE
10 | LV_3792-2_1_4_line_10 | NAYY 4x150 SE | 9 | 10 | 0.033747 | 0.208 | 0.08 | 261 | 0 | 0.27 | 1 | 1 | cs | TRUE
11 | LV_3792-2_1_4_line_11 | NAYY 4x150 SE | 9 | 11 | 0.18407 | 0.208 | 0.08 | 261 | 0 | 0.27 | 1 | 1 | cs | TRUE
12 | LV_3792-2_1_4_line_12 | NAYY 4x150 SE | 10 | 12 | 0.076073 | 0.208 | 0.08 | 261 | 0 | 0.27 | 1 | 1 | cs | TRUE
13 | LV_3792-2_1_4_line_13 | NAYY 4x150 SE | 10 | 13 | 0.050353 | 0.208 | 0.08 | 261 | 0 | 0.27 | 1 | 1 | cs | TRUE
14 | LV_3792-2_1_4_line_14 | NAYY 4x150 SE | 11 | 14 | 0.051851 | 0.208 | 0.08 | 261 | 0 | 0.27 | 1 | 1 | cs | TRUE
15 | LV_3792-2_1_4_line_15 | NAYY 4x150 SE | 11 | 15 | 0.032214 | 0.208 | 0.08 | 261 | 0 | 0.27 | 1 | 1 | cs | TRUE
16 | LV_3792-2_1_4_line_16 | NAYY 4x150 SE | 12 | 16 | 0.0089522 | 0.208 | 0.08 | 261 | 0 | 0.27 | 1 | 1 | cs | TRUE
17 | LV_3792-2_1_4_line_17 | NAYY 4x150 SE | 13 | 17 | 0.011209 | 0.208 | 0.08 | 261 | 0 | 0.27 | 1 | 1 | cs | TRUE
18 | LV_3792-2_1_4_line_18 | NAYY 4x150 SE | 15 | 18 | 0.10078 | 0.208 | 0.08 | 261 | 0 | 0.27 | 1 | 1 | cs | TRUE
19 | LV_3792-2_1_4_line_19 | NAYY 4x150 SE | 16 | 19 | 0.013585 | 0.208 | 0.08 | 261 | 0 | 0.27 | 1 | 1 | cs | TRUE
20 | LV_3792-2_1_4_line_20 | NAYY 4x150 SE | 18 | 20 | 0.024555 | 0.208 | 0.08 | 261 | 0 | 0.27 | 1 | 1 | cs | TRUE
21 | LV_3792-2_1_4_line_21 | NAYY 4x150 SE | 18 | 21 | 0.027579 | 0.208 | 0.08 | 261 | 0 | 0.27 | 1 | 1 | cs | TRUE
22 | LV_3792-2_1_4_line_22 | NAYY 4x150 SE | 19 | 45 | 0.0084512 | 0.208 | 0.08 | 261 | 0 | 0.27 | 1 | 1 | cs | TRUE
23 | LV_3792-2_1_4_line_23 | NAYY 4x150 SE | 21 | 67 | 0.046711 | 0.208 | 0.08 | 261 | 0 | 0.27 | 1 | 1 | cs | TRUE
24 | LV_3792-2_1_4_line_24 | NAYY 4x150 SE | 22 | 23 | 0.0084485 | 0.208 | 0.08 | 261 | 0 | 0.27 | 1 | 1 | cs | TRUE
25 | LV_3792-2_1_4_line_25 | NAYY 4x150 SE | 22 | 24 | 0.012327 | 0.208 | 0.08 | 261 | 0 | 0.27 | 1 | 1 | cs | TRUE
26 | LV_3792-2_1_4_line_26 | NAYY 4x150 SE | 23 | 25 | 0.017694 | 0.208 | 0.08 | 261 | 0 | 0.27 | 1 | 1 | cs | TRUE
27 | LV_3792-2_1_4_line_27 | NAYY 4x150 SE | 24 | 26 | 0.0032111 | 0.208 | 0.08 | 261 | 0 | 0.27 | 1 | 1 | cs | TRUE
28 | LV_3792-2_1_4_line_28 | NAYY 4x150 SE | 25 | 27 | 0.011353 | 0.208 | 0.08 | 261 | 0 | 0.27 | 1 | 1 | cs | TRUE
29 | LV_3792-2_1_4_line_29 | NAYY 4x150 SE | 28 | 29 | 0.0062492 | 0.208 | 0.08 | 261 | 0 | 0.27 | 1 | 1 | cs | TRUE
30 | LV_3792-2_1_4_line_30 | NAYY 4x150 SE | 29 | 30 | 0.026071 | 0.208 | 0.08 | 261 | 0 | 0.27 | 1 | 1 | cs | TRUE
31 | LV_3792-2_1_4_line_31 | NAYY 4x150 SE | 30 | 31 | 0.012952 | 0.208 | 0.08 | 261 | 0 | 0.27 | 1 | 3 | cs | TRUE
32 | LV_3792-2_1_4_line_32 | NAYY 4x150 SE | 30 | 32 | 0.11095 | 0.208 | 0.08 | 261 | 0 | 0.27 | 1 | 3 | cs | TRUE
33 | LV_3792-2_1_4_line_33 | NAYY 4x150 SE | 31 | 33 | 0.012302 | 0.208 | 0.08 | 261 | 0 | 0.27 | 1 | 3 | cs | TRUE
34 | LV_3792-2_1_4_line_34 | NAYY 4x150 SE | 32 | 34 | 0.017839 | 0.208 | 0.08 | 261 | 0 | 0.27 | 1 | 3 | cs | TRUE
35 | LV_3792-2_1_4_line_35 | NAYY 4x150 SE | 33 | 41 | 0.0024079 | 0.208 | 0.08 | 261 | 0 | 0.27 | 1 | 3 | cs | TRUE
36 | LV_3792-2_1_4_line_36 | NAYY 4x150 SE | 34 | 49 | 0.51515 | 0.208 | 0.08 | 261 | 0 | 0.27 | 1 | 3 | cs | TRUE
37 | LV_3792-2_1_4_line_37 | NAYY 4x150 SE | 35 | 36 | 0.042701 | 0.208 | 0.08 | 261 | 0 | 0.27 | 1 | 3 | cs | TRUE
38 | LV_3792-2_1_4_line_38 | NAYY 4x150 SE | 35 | 37 | 0.005628 | 0.208 | 0.08 | 261 | 0 | 0.27 | 1 | 3 | cs | TRUE
39 | LV_3792-2_1_4_line_39 | NAYY 4x150 SE | 36 | 38 | 0.0031384 | 0.208 | 0.08 | 261 | 0 | 0.27 | 1 | 3 | cs | TRUE
40 | LV_3792-2_1_4_line_40 | NAYY 4x150 SE | 37 | 39 | 0.019501 | 0.208 | 0.08 | 261 | 0 | 0.27 | 1 | 3 | cs | TRUE
41 | LV_3792-2_1_4_line_41 | NAYY 4x150 SE | 37 | 40 | 0.0079897 | 0.208 | 0.08 | 261 | 0 | 0.27 | 1 | 1 | cs | TRUE
42 | LV_3792-2_1_4_line_42 | NAYY 4x150 SE | 38 | 41 | 0.0093642 | 0.208 | 0.08 | 261 | 0 | 0.27 | 1 | 3 | cs | TRUE
43 | LV_3792-2_1_4_line_43 | NAYY 4x150 SE | 39 | 42 | 0.0041221 | 0.208 | 0.08 | 261 | 0 | 0.27 | 1 | 3 | cs | TRUE
44 | LV_3792-2_1_4_line_44 | NAYY 4x150 SE | 40 | 43 | 0.033454 | 0.208 | 0.08 | 261 | 0 | 0.27 | 1 | 1 | cs | TRUE
45 | LV_3792-2_1_4_line_45 | NAYY 4x150 SE | 42 | 44 | 0.0078169 | 0.208 | 0.08 | 261 | 0 | 0.27 | 1 | 3 | cs | TRUE
46 | LV_3792-2_1_4_line_46 | NAYY 4x150 SE | 44 | 48 | 0.0081391 | 0.208 | 0.08 | 261 | 0 | 0.27 | 1 | 3 | cs | TRUE
47 | LV_3792-2_1_4_line_47 | NAYY 4x150 SE | 45 | 46 | 0.0023207 | 0.208 | 0.08 | 261 | 0 | 0.27 | 1 | 1 | cs | TRUE
48 | LV_3792-2_1_4_line_48 | NAYY 4x150 SE | 46 | 47 | 0.0039436 | 0.208 | 0.08 | 261 | 0 | 0.27 | 1 | 1 | cs | TRUE
49 | LV_3792-2_1_4_line_49 | NAYY 4x150 SE | 47 | 48 | 0.010237 | 0.208 | 0.08 | 261 | 0 | 0.27 | 1 | 3 | cs | TRUE
50 | LV_3792-2_1_4_line_50 | NAYY 4x150 SE | 49 | 54 | 0.72848 | 0.208 | 0.08 | 261 | 0 | 0.27 | 1 | 1 | cs | TRUE
51 | LV_3792-2_1_4_line_51 | NAYY 4x150 SE | 49 | 52 | 0.0093162 | 0.208 | 0.08 | 261 | 0 | 0.27 | 1 | 3 | cs | TRUE
52 | LV_3792-2_1_4_line_52 | NAYY 4x150 SE | 50 | 51 | 0.085386 | 0.208 | 0.08 | 261 | 0 | 0.27 | 1 | 3 | cs | TRUE
53 | LV_3792-2_1_4_line_53 | NAYY 4x150 SE | 50 | 52 | 0.53789 | 0.208 | 0.08 | 261 | 0 | 0.27 | 1 | 3 | cs | TRUE
54 | LV_3792-2_1_4_line_54 | NAYY 4x150 SE | 51 | 53 | 0.017582 | 0.208 | 0.08 | 261 | 0 | 0.27 | 1 | 3 | cs | TRUE
55 | LV_3792-2_1_4_line_55 | NAYY 4x150 SE | 53 | 55 | 0.16788 | 0.208 | 0.08 | 261 | 0 | 0.27 | 1 | 1 | cs | TRUE
56 | LV_3792-2_1_4_line_56 | NAYY 4x150 SE | 53 | 56 | 0.60048 | 0.208 | 0.08 | 261 | 0 | 0.27 | 1 | 3 | cs | TRUE
57 | LV_3792-2_1_4_line_57 | NAYY 4x150 SE | 54 | 71 | 0.063702 | 0.208 | 0.08 | 261 | 0 | 0.27 | 1 | 1 | cs | TRUE
58 | LV_3792-2_1_4_line_58 | NAYY 4x150 SE | 56 | 88 | 0.0084076 | 0.208 | 0.08 | 261 | 0 | 0.27 | 1 | 3 | cs | TRUE
59 | LV_3792-2_1_4_line_59 | NAYY 4x150 SE | 57 | 58 | 0.03975 | 0.208 | 0.08 | 261 | 0 | 0.27 | 1 | 1 | cs | TRUE
60 | LV_3792-2_1_4_line_60 | NAYY 4x150 SE | 58 | 59 | 0.014787 | 0.208 | 0.08 | 261 | 0 | 0.27 | 1 | 1 | cs | TRUE
61 | LV_3792-2_1_4_line_61 | NAYY 4x150 SE | 59 | 60 | 0.053945 | 0.208 | 0.08 | 261 | 0 | 0.27 | 1 | 1 | cs | TRUE
62 | LV_3792-2_1_4_line_62 | NAYY 4x150 SE | 60 | 66 | 0.19584 | 0.208 | 0.08 | 261 | 0 | 0.27 | 1 | 1 | cs | TRUE
63 | LV_3792-2_1_4_line_63 | NAYY 4x150 SE | 61 | 62 | 0.0085022 | 0.208 | 0.08 | 261 | 0 | 0.27 | 1 | 1 | cs | TRUE
64 | LV_3792-2_1_4_line_64 | NAYY 4x150 SE | 61 | 63 | 0.15124 | 0.208 | 0.08 | 261 | 0 | 0.27 | 1 | 1 | cs | TRUE
65 | LV_3792-2_1_4_line_65 | NAYY 4x150 SE | 62 | 64 | 0.032023 | 0.208 | 0.08 | 261 | 0 | 0.27 | 1 | 1 | cs | TRUE
66 | LV_3792-2_1_4_line_66 | NAYY 4x150 SE | 63 | 65 | 0.05775 | 0.208 | 0.08 | 261 | 0 | 0.27 | 1 | 1 | cs | TRUE
67 | LV_3792-2_1_4_line_67 | NAYY 4x150 SE | 64 | 67 | 0.058435 | 0.208 | 0.08 | 261 | 0 | 0.27 | 1 | 1 | cs | TRUE
68 | LV_3792-2_1_4_line_68 | NAYY 4x150 SE | 65 | 68 | 0.11568 | 0.208 | 0.08 | 261 | 0 | 0.27 | 1 | 1 | cs | TRUE
69 | LV_3792-2_1_4_line_69 | NAYY 4x150 SE | 66 | 69 | 0.096545 | 0.208 | 0.08 | 261 | 0 | 0.27 | 1 | 1 | cs | TRUE
70 | LV_3792-2_1_4_line_70 | NAYY 4x150 SE | 68 | 74 | 0.069336 | 0.208 | 0.08 | 261 | 0 | 0.27 | 1 | 1 | cs | TRUE
71 | LV_3792-2_1_4_line_71 | NAYY 4x150 SE | 69 | 70 | 0.20663 | 0.208 | 0.08 | 261 | 0 | 0.27 | 1 | 1 | cs | TRUE
72 | LV_3792-2_1_4_line_72 | NAYY 4x150 SE | 70 | 81 | 0.15259 | 0.208 | 0.08 | 261 | 0 | 0.27 | 1 | 1 | cs | TRUE
73 | LV_3792-2_1_4_line_73 | NAYY 4x150 SE | 71 | 72 | 0.15695 | 0.208 | 0.08 | 261 | 0 | 0.27 | 1 | 1 | cs | TRUE
74 | LV_3792-2_1_4_line_74 | NAYY 4x150 SE | 72 | 73 | 0.28649 | 0.208 | 0.08 | 261 | 0 | 0.27 | 1 | 1 | cs | TRUE
75 | LV_3792-2_1_4_line_75 | NAYY 4x150 SE | 74 | 75 | 0.0016519 | 0.208 | 0.08 | 261 | 0 | 0.27 | 1 | 1 | cs | TRUE
76 | LV_3792-2_1_4_line_76 | NAYY 4x150 SE | 76 | 77 | 0.041719 | 0.208 | 0.08 | 261 | 0 | 0.27 | 1 | 2 | cs | TRUE
77 | LV_3792-2_1_4_line_77 | NAYY 4x150 SE | 76 | 78 | 0.12084 | 0.208 | 0.08 | 261 | 0 | 0.27 | 1 | 1 | cs | TRUE
78 | LV_3792-2_1_4_line_78 | NAYY 4x150 SE | 77 | 79 | 0.018518 | 0.208 | 0.08 | 261 | 0 | 0.27 | 1 | 3 | cs | TRUE
79 | LV_3792-2_1_4_line_79 | NAYY 4x150 SE | 78 | 86 | 0.12358 | 0.208 | 0.08 | 261 | 0 | 0.27 | 1 | 1 | cs | TRUE
80 | LV_3792-2_1_4_line_80 | NAYY 4x150 SE | 79 | 80 | 0.01286 | 0.208 | 0.08 | 261 | 0 | 0.27 | 1 | 3 | cs | TRUE
81 | LV_3792-2_1_4_line_81 | NAYY 4x150 SE | 80 | 89 | 0.016251 | 0.208 | 0.08 | 261 | 0 | 0.27 | 1 | 3 | cs | TRUE
82 | LV_3792-2_1_4_line_82 | NAYY 4x150 SE | 81 | 82 | 0.02082 | 0.208 | 0.08 | 261 | 0 | 0.27 | 1 | 1 | cs | TRUE
83 | LV_3792-2_1_4_line_83 | NAYY 4x150 SE | 82 | 83 | 0.075712 | 0.208 | 0.08 | 261 | 0 | 0.27 | 1 | 1 | cs | TRUE
84 | LV_3792-2_1_4_line_84 | NAYY 4x150 SE | 82 | 84 | 0.20273 | 0.208 | 0.08 | 261 | 0 | 0.27 | 1 | 1 | cs | TRUE
85 | LV_3792-2_1_4_line_85 | NAYY 4x150 SE | 83 | 85 | 0.19447 | 0.208 | 0.08 | 261 | 0 | 0.27 | 1 | 1 | cs | TRUE
86 | LV_3792-2_1_4_line_86 | NAYY 4x150 SE | 84 | 87 | 0.07707 | 0.208 | 0.08 | 261 | 0 | 0.27 | 1 | 1 | cs | TRUE
87 | LV_3792-2_1_4_line_87 | NAYY 4x150 SE | 85 | 86 | 0.048652 | 0.208 | 0.08 | 261 | 0 | 0.27 | 1 | 1 | cs | TRUE
88 | LV_3792-2_1_4_line_88 | NAYY 4x150 SE | 88 | 90 | 0.016074 | 0.208 | 0.08 | 261 | 0 | 0.27 | 1 | 3 | cs | TRUE
89 | LV_3792-2_1_4_line_89 | NAYY 4x150 SE | 89 | 96 | 0.0032701 | 0.208 | 0.08 | 261 | 0 | 0.27 | 1 | 3 | cs | TRUE
90 | LV_3792-2_1_4_line_90 | NAYY 4x150 SE | 90 | 91 | 0.0036569 | 0.208 | 0.08 | 261 | 0 | 0.27 | 1 | 3 | cs | TRUE
91 | LV_3792-2_1_4_line_91 | NAYY 4x150 SE | 91 | 92 | 0.0063275 | 0.208 | 0.08 | 261 | 0 | 0.27 | 1 | 3 | cs | TRUE
92 | LV_3792-2_1_4_line_92 | NAYY 4x150 SE | 92 | 93 | 0.012503 | 0.208 | 0.08 | 261 | 0 | 0.27 | 1 | 3 | cs | TRUE
93 | LV_3792-2_1_4_line_93 | NAYY 4x150 SE | 93 | 94 | 0.021614 | 0.208 | 0.08 | 261 | 0 | 0.27 | 1 | 3 | cs | TRUE
94 | LV_3792-2_1_4_line_94 | NAYY 4x150 SE | 94 | 95 | 0.0013335 | 0.208 | 0.08 | 261 | 0 | 0.27 | 1 | 3 | cs | TRUE
95 | LV_3792-2_1_4_line_95 | NAYY 4x150 SE | 95 | 96 | 0.00025397 | 0.208 | 0.08 | 261 | 0 | 0.27 | 1 | 3 | cs | TRUE

## trafo
| name | std_type | hv_bus | lv_bus | sn_mva | vn_hv_kv | vn_lv_kv | vk_percent | vkr_percent | pfe_kw | i0_percent | shift_degree | tap_side | tap_neutral | tap_min | tap_max | tap_step_percent | tap_step_degree | tap_pos | tap_phase_shifter | parallel | df | in_service
0 | LV_3792-2_1_4_trafo_53 | 0.25 MVA 20/0.4 kV | 97 | 47 | 0.25 | 20 | 0.4 | 6 | 1.44 | 0.8 | 0.32 | 150 | hv | 0 | -2 | 2 | 2.5 | 0 | 0 | FALSE | 1 | 1 | TRUE

## line_geodata
| x0 | y0 | x1 | y1 | x2 | y2 | x3 | y3 | x4 | y4 | x5 | y5 | x6 | y6 | x7 | y7 | x8 | y8 | x9 | y9 | x10 | y10 | x11 | y11 | x12 | y12 | x13 | y13 | x14 | y14
0 | 2764310.6755 | 1135018.0474 | 2764304.0206 | 1135025.0087
1 | 2764310.6755 | 1135018.0474 | 2764310.8538 | 1135017.8609 | 2764318.394 | 1135015.2741
2 | 2764304.0206 | 1135025.0087 | 2764302.8723 | 1135026.2098
3 | 2764329.7974 | 1135012.3171 | 2764324.0381 | 1135013.3379 | 2764318.394 | 1135015.2741
4 | 2764295.3519 | 1135033.9047 | 2764296.0782 | 1135033.3167 | 2764302.8723 | 1135026.2098
5 | 2764329.7974 | 1135012.3171 | 2764335.4059 | 1135011.3231 | 2764343.1657 | 1135009.5733
6 | 2764295.3519 | 1135033.9047 | 2764295.2058 | 1135034.023
7 | 2764354.9618 | 1135008.5517 | 2764350.0588 | 1135008.0189 | 2764343.1657 | 1135009.5733
8 | 2764295.2058 | 1135034.023 | 2764285.8332 | 1135041.6118 | 2764280.1085 | 1135043.4732
9 | 2764363.4859 | 1135009.8524 | 2764356.3398 | 1135008.7014 | 2764354.9618 | 1135008.5517
10 | 2764425.9063 | 1134973.0084 | 2764419.4734 | 1134969.4191 | 2764405.0174 | 1134968.6028 | 2764393.2576 | 1134966.7746
11 | 2764221.2934 | 1134925.714 | 2764245.8887 | 1134926.372 | 2764259.2193 | 1134924.9666 | 2764275.9638 | 1134922.631 | 2764292.2893 | 1134923.2421 | 2764306.2052 | 1134928.3471 | 2764312.4498 | 1134932.0645 | 2764330.1405 | 1134938.5401 | 2764339.125 | 1134938.3621 | 2764352.7047 | 1134940.2553 | 2764366.9883 | 1134950.5193 | 2764376.6324 | 1134960.0565 | 2764389.8409 | 1134966.2434 | 2764393.2576 | 1134966.7746
12 | 2764425.9063 | 1134973.0084 | 2764416.0415 | 1134986.5626 | 2764409.5211 | 1134991.8452 | 2764390.6485 | 1134997.6699 | 2764369.8016 | 1135002.4735 | 2764366.1303 | 1135005.2204 | 2764363.4859 | 1135009.8524
13 | 2764425.9063 | 1134973.0084 | 2764448.4401 | 1134942.1954 | 2764455.3934 | 1134932.1953
14 | 2764221.2934 | 1134925.714 | 2764217.31 | 1134927.1959 | 2764203.5556 | 1134930.5916 | 2764198.5003 | 1134934.3908 | 2764198.1068 | 1134938.9506 | 2764196.2558 | 1134941.8806 | 2764194.5417 | 1134944.5919 | 2764188.7121 | 1134950.5274 | 2764182.315 | 1134954.6793
15 | 2764221.2934 | 1134925.714 | 2764192.2824 | 1134917.7965 | 2764190.3947 | 1134916.784
16 | 2764363.4859 | 1135009.8524 | 2764362.699 | 1135018.7699
17 | 2764461.7924 | 1134922.9924 | 2764455.3934 | 1134932.1953
18 | 2764095.114 | 1134889.5214 | 2764131.3873 | 1134893.1988 | 2764153.3663 | 1134896.899 | 2764185.5117 | 1134914.165 | 2764190.3947 | 1134916.784
19 | 2764357.5136 | 1135030.0526 | 2764359.7225 | 1135029.2777 | 2764361.8429 | 1135026.3551 | 2764362.6283 | 1135019.5707 | 2764362.699 | 1135018.7699
20 | 2764095.114 | 1134889.5214 | 2764079.3358 | 1134893.1404 | 2764070.9478 | 1134894.0356
21 | 2764095.114 | 1134889.5214 | 2764067.6755 | 1134886.7411
22 | 2764351.2129 | 1135034.7344 | 2764351.3536 | 1135033.7205 | 2764353.0745 | 1135031.6099 | 2764357.5136 | 1135030.0526
23 | 2764031.6852 | 1134866.3126 | 2764031.8849 | 1134872.0006 | 2764034.9144 | 1134877.5654 | 2764040.5265 | 1134881.6101 | 2764051.9208 | 1134885.1447 | 2764067.6755 | 1134886.7411
24 | 2764253.0485 | 1135053.8585 | 2764251.0743 | 1135054.4888 | 2764244.704 | 1135054.2154
25 | 2764232.4077 | 1135054.4099 | 2764237.6284 | 1135053.9117 | 2764244.704 | 1135054.2154
26 | 2764269.6007 | 1135047.7088 | 2764264.009 | 1135050.3592 | 2764253.0485 | 1135053.8585
27 | 2764232.4077 | 1135054.4099 | 2764229.2112 | 1135054.715
28 | 2764269.6007 | 1135047.7088 | 2764275.103 | 1135045.1008 | 2764280.1085 | 1135043.4732
29 | 2764311.6631 | 1135094.1917 | 2764305.4951 | 1135095.1961
30 | 2764336.2083 | 1135092.7366 | 2764334.3863 | 1135091.2079 | 2764331.3887 | 1135090.1477 | 2764325.5657 | 1135089.9002 | 2764321.0394 | 1135090.6778 | 2764314.5261 | 1135093.7254 | 2764311.6631 | 1135094.1917
31 | 2764336.2083 | 1135092.7366 | 2764337.0784 | 1135089.9134 | 2764339.079 | 1135088.2775 | 2764342.2555 | 1135087.2964 | 2764346.3435 | 1135087.2251
32 | 2764336.2083 | 1135092.7366 | 2764338.9472 | 1135095.9471 | 2764342.8966 | 1135097.6894 | 2764357.3973 | 1135101.665 | 2764363.6085 | 1135102.0788 | 2764375.1854 | 1135099.1691 | 2764383.649 | 1135096.0522 | 2764388.5617 | 1135096.0748 | 2764389.9152 | 1135098.9697 | 2764389.7787 | 1135103.9813 | 2764384.8397 | 1135109.4516 | 2764372.8551 | 1135123.0927 | 2764364.3251 | 1135132.8912 | 2764356.9715 | 1135134.8373 | 2764356.0638 | 1135135.1077
33 | 2764358.2484 | 1135085.697 | 2764355.2706 | 1135087.2838 | 2764347.7335 | 1135087.2009 | 2764346.3435 | 1135087.2251
34 | 2764356.0638 | 1135135.1077 | 2764348.5243 | 1135137.3541 | 2764340.1467 | 1135142.7628
35 | 2764360.3735 | 1135084.5647 | 2764358.2484 | 1135085.697
36 | 2764340.1467 | 1135142.7628 | 2764082.7493 | 1135589.0004
37 | 2764367.5887 | 1135074.4699 | 2764378.1523 | 1135064.8761 | 2764386.0882 | 1135059.3651 | 2764396.7746 | 1135058.3328 | 2764400.8049 | 1135056.5409 | 2764402.4333 | 1135053.3047
38 | 2764399.9915 | 1135048.2339 | 2764402.4333 | 1135053.3047
39 | 2764367.5887 | 1135074.4699 | 2764365.2654 | 1135076.5799
40 | 2764399.9915 | 1135048.2339 | 2764393.7732 | 1135045.2511 | 2764382.0471 | 1135040.6281
41 | 2764399.9915 | 1135048.2339 | 2764407.5736 | 1135045.7144
42 | 2764360.3735 | 1135084.5647 | 2764365.2654 | 1135076.5799 | 2764365.2654 | 1135076.5799
43 | 2764377.9265 | 1135040.7398 | 2764382.0471 | 1135040.6281
44 | 2764439.5377 | 1135048.7662 | 2764432.4586 | 1135044.8702 | 2764423.0616 | 1135043.2353 | 2764413.8791 | 1135043.619 | 2764407.5736 | 1135045.7144
45 | 2764377.9265 | 1135040.7398 | 2764370.1125 | 1135040.9516
46 | 2764362.0239 | 1135041.8094 | 2764368.7451 | 1135040.9887 | 2764370.1125 | 1135040.9516
47 | 2764351.2129 | 1135034.7344 | 2764350.8938 | 1135037.033
48 | 2764350.8938 | 1135037.033 | 2764350.8938 | 1135037.033 | 2764352.2407 | 1135040.7395
49 | 2764352.2407 | 1135040.7395 | 2764352.2407 | 1135040.7395 | 2764356.0113 | 1135042.5436 | 2764362.0239 | 1135041.8094
50 | 2764082.7493 | 1135589.0004 | 2764685.8597 | 1135997.5858
51 | 2764074.4887 | 1135584.6928 | 2764082.7493 | 1135589.0004
52 | 2763570.6368 | 1135396.3961 | 2763553.1674 | 1135403.6627 | 2763528.028 | 1135403.5487 | 2763515.6098 | 1135392.9258 | 2763504.5669 | 1135375.59 | 2763500.9621 | 1135373.0156
53 | 2764074.4887 | 1135584.6928 | 2763570.6368 | 1135396.3961
54 | 2763500.9621 | 1135373.0156 | 2763486.6541 | 1135362.7975
55 | 2763486.6541 | 1135362.7975 | 2763479.2366 | 1135357.5002 | 2763473.3303 | 1135344.9853 | 2763465.2493 | 1135336.2815 | 2763462.7511 | 1135323.6031 | 2763459.1426 | 1135319.7912 | 2763450.1976 | 1135316.2572 | 2763448.0227 | 1135310.6937 | 2763442.2179 | 1135305.7992 | 2763442.3111 | 1135294.6811 | 2763439.2775 | 1135292.386 | 2763432.1093 | 1135268.4496 | 2763391.9799 | 1135254.252 | 2763383.1879 | 1135251.4949
56 | 2763607.9996 | 1134774.7012 | 2763486.6541 | 1135362.7975
57 | 2764736.9473 | 1135972.8133 | 2764729.9354 | 1135973.278 | 2764721.3652 | 1135969.897 | 2764688.8182 | 1135987.6469 | 2764687.955 | 1135991.6268 | 2764685.8597 | 1135997.5858 | 2764685.8597 | 1135997.5858
58 | 2763607.9996 | 1134774.7012 | 2763608.901 | 1134774.7267 | 2763616.3713 | 1134775.4569
59 | 2764373.0885 | 1134789.4552 | 2764385.3575 | 1134791.5169 | 2764412.5322 | 1134794.2257
60 | 2764412.5322 | 1134794.2257 | 2764416.6712 | 1134794.6383 | 2764426.9542 | 1134791.9545
61 | 2764471.8879 | 1134763.9261 | 2764453.1816 | 1134781.4318 | 2764433.1075 | 1134790.3486 | 2764426.9542 | 1134791.9545
62 | 2764471.8879 | 1134763.9261 | 2764441.533 | 1134570.4548
63 | 2764115.4965 | 1134817.9586 | 2764108.3384 | 1134822.5465
64 | 2764228.6735 | 1134728.0351 | 2764218.9926 | 1134735.9676 | 2764184.8533 | 1134745.2588 | 2764140.1476 | 1134777.4938 | 2764136.6334 | 1134780.4119 | 2764134.2657 | 1134783.6504 | 2764130.7378 | 1134790.4714 | 2764125.2622 | 1134807.1814 | 2764122.5336 | 1134811.2329 | 2764121.9407 | 1134811.7951 | 2764115.4965 | 1134817.9586
65 | 2764108.3384 | 1134822.5465 | 2764099.6011 | 1134828.1466 | 2764081.9471 | 1134840.6708
66 | 2764228.6735 | 1134728.0351 | 2764212.8733 | 1134726.2152 | 2764189.3041 | 1134726.8752 | 2764171.1167 | 1134725.1776
67 | 2764031.6852 | 1134866.3126 | 2764032.6736 | 1134863.3814 | 2764035.5858 | 1134860.2244 | 2764060.0046 | 1134854.0711 | 2764066.8707 | 1134851.3664 | 2764081.9471 | 1134840.6708
68 | 2764171.1167 | 1134725.1776 | 2764159.713 | 1134724.1132 | 2764142.6218 | 1134723.0369 | 2764125.1347 | 1134723.2064 | 2764106.1631 | 1134721.0448 | 2764093.6989 | 1134718.8933 | 2764062.6532 | 1134713.2565 | 2764057.835 | 1134713.1478 | 2764056.38 | 1134713.5029
69 | 2764362.7574 | 1134570.7472 | 2764371.2553 | 1134565.8297 | 2764378.2358 | 1134563.7512 | 2764388.1043 | 1134565.3544 | 2764417.5701 | 1134575.854 | 2764429.7841 | 1134578.433 | 2764431.8026 | 1134576.4306 | 2764432.0154 | 1134568.6187 | 2764432.4985 | 1134566.1519 | 2764436.3578 | 1134564.7113 | 2764440.0329 | 1134566.3572 | 2764441.533 | 1134570.4548
70 | 2763991.9644 | 1134739.0445 | 2764020.1626 | 1134728.3268 | 2764037.0762 | 1134721.7693 | 2764054.4315 | 1134713.9783 | 2764056.38 | 1134713.5029
71 | 2764256.803 | 1134393.355 | 2764362.7574 | 1134570.7472
72 | 2764256.803 | 1134393.355 | 2764240.5004 | 1134405.4151 | 2764209.2097 | 1134427.4167 | 2764186.9153 | 1134444.8813 | 2764154.9975 | 1134449.1732 | 2764121.8261 | 1134454.0685
73 | 2764736.9473 | 1135972.8133 | 2764736.9473 | 1135972.8133 | 2764747.6341 | 1135950.2744 | 2764761.6101 | 1135937.8449 | 2764795.6852 | 1135918.8582 | 2764799.3349 | 1135900.531 | 2764816.2508 | 1135887.6037 | 2764827.1036 | 1135878.7367 | 2764847.0808 | 1135875.1331
74 | 2764847.0808 | 1135875.1331 | 2765126.0978 | 1135940.1216
75 | 2763990.4202 | 1134739.6314 | 2763991.9644 | 1134739.0445
76 | 2763725.0457 | 1134787.0961 | 2763758.8958 | 1134786.5782 | 2763765.996 | 1134783.1959
77 | 2763765.996 | 1134783.1959 | 2763792.7427 | 1134665.3528
78 | 2763706.6009 | 1134788.0875 | 2763710.8115 | 1134787.309 | 2763723.5085 | 1134787.1196 | 2763725.0457 | 1134787.0961
79 | 2763792.7427 | 1134665.3528 | 2763817.0563 | 1134637.884 | 2763847.5519 | 1134617.8383 | 2763853.6516 | 1134612.7327 | 2763856.6923 | 1134607.1104 | 2763862.8558 | 1134592.8432 | 2763865.7609 | 1134587.9623 | 2763869.5373 | 1134584.4617 | 2763875.987 | 1134577.2416 | 2763875.987 | 1134577.2416
80 | 2763693.9549 | 1134790.4255 | 2763706.6009 | 1134788.0875
81 | 2763693.9549 | 1134790.4255 | 2763682.1185 | 1134792.6139 | 2763677.9494 | 1134791.9982
82 | 2764121.8261 | 1134454.0685 | 2764101.2296 | 1134457.1081
83 | 2764035.5104 | 1134492.1835 | 2764058.624 | 1134484.8861 | 2764078.5444 | 1134472.0049 | 2764086.4199 | 1134464.2011 | 2764097.1555 | 1134457.7093 | 2764101.2296 | 1134457.1081
84 | 2764101.2296 | 1134457.1081 | 2764031.8658 | 1134266.6132
85 | 2764035.5104 | 1134492.1835 | 2764022.0735 | 1134496.4258 | 2763994.9466 | 1134502.7059 | 2763986.1422 | 1134504.7353 | 2763920.8522 | 1134519.8432 | 2763853.104 | 1134536.4308 | 2763846.6714 | 1134538.4141
86 | 2763956.0304 | 1134264.8514 | 2763972.205 | 1134267.2773 | 2763995.776 | 1134261.5121 | 2764020.0446 | 1134264.9404 | 2764031.8658 | 1134266.6132
87 | 2763846.6714 | 1134538.4141 | 2763875.987 | 1134577.2416
88 | 2763632.3049 | 1134777.5261 | 2763623.2262 | 1134776.1269 | 2763616.3713 | 1134775.4569
89 | 2763674.7144 | 1134791.5204 | 2763677.9494 | 1134791.9982
90 | 2763632.3049 | 1134777.5261 | 2763635.9192 | 1134778.0832
91 | 2763642.1729 | 1134779.047 | 2763635.9192 | 1134778.0832
92 | 2763642.1729 | 1134779.047 | 2763654.5304 | 1134780.9516
93 | 2763654.5304 | 1134780.9516 | 2763658.1601 | 1134781.511 | 2763666.4469 | 1134788.041 | 2763673.2379 | 1134790.9571
94 | 2763673.2379 | 1134790.9571 | 2763674.4632 | 1134791.4833
95 | 2763674.4632 | 1134791.4833 | 2763674.4632 | 1134791.4833 | 2763674.7144 | 1134791.5204

## bus_geodata
| x | y | coords
0 | 2764310.6755 | 1135018.0474
1 | 2764304.0206 | 1135025.0087
2 | 2764318.394 | 1135015.2741
3 | 2764302.8723 | 1135026.2098
4 | 2764329.7974 | 1135012.3171
5 | 2764295.3519 | 1135033.9047
6 | 2764343.1657 | 1135009.5733
7 | 2764295.2058 | 1135034.023
8 | 2764354.9618 | 1135008.5517
9 | 2764393.2576 | 1134966.7746
10 | 2764425.9063 | 1134973.0084
11 | 2764221.2934 | 1134925.714
12 | 2764363.4859 | 1135009.8524
13 | 2764455.3934 | 1134932.1953
14 | 2764182.315 | 1134954.6793
15 | 2764190.3947 | 1134916.784
16 | 2764362.699 | 1135018.7699
17 | 2764461.7924 | 1134922.9924
18 | 2764095.114 | 1134889.5214
19 | 2764357.5136 | 1135030.0526
20 | 2764070.9478 | 1134894.0356
21 | 2764067.6755 | 1134886.7411
22 | 2764244.704 | 1135054.2154
23 | 2764253.0485 | 1135053.8585
24 | 2764232.4077 | 1135054.4099
25 | 2764269.6007 | 1135047.7088
26 | 2764229.2112 | 1135054.715
27 | 2764280.1085 | 1135043.4732
28 | 2764305.4951 | 1135095.1961
29 | 2764311.6631 | 1135094.1917
30 | 2764336.2083 | 1135092.7366
31 | 2764346.3435 | 1135087.2251
32 | 2764356.0638 | 1135135.1077
33 | 2764358.2484 | 1135085.697
34 | 2764340.1467 | 1135142.7628
35 | 2764402.4333 | 1135053.3047
36 | 2764367.5887 | 1135074.4699
37 | 2764399.9915 | 1135048.2339
38 | 2764365.2654 | 1135076.5799
39 | 2764382.0471 | 1135040.6281
40 | 2764407.5736 | 1135045.7144
41 | 2764360.3735 | 1135084.5647
42 | 2764377.9265 | 1135040.7398
43 | 2764439.5377 | 1135048.7662
44 | 2764370.1125 | 1135040.9516
45 | 2764351.2129 | 1135034.7344
46 | 2764350.8938 | 1135037.033
47 | 2764352.2407 | 1135040.7395
48 | 2764362.0239 | 1135041.8094
49 | 2764082.7493 | 1135589.0004
50 | 2763570.6368 | 1135396.3961
51 | 2763500.9621 | 1135373.0156
52 | 2764074.4887 | 1135584.6928
53 | 2763486.6541 | 1135362.7975
54 | 2764685.8597 | 1135997.5858
55 | 2763383.1879 | 1135251.4949
56 | 2763607.9996 | 1134774.7012
57 | 2764373.0885 | 1134789.4552
58 | 2764412.5322 | 1134794.2257
59 | 2764426.9542 | 1134791.9545
60 | 2764471.8879 | 1134763.9261
61 | 2764115.4965 | 1134817.9586
62 | 2764108.3384 | 1134822.5465
63 | 2764228.6735 | 1134728.0351
64 | 2764081.9471 | 1134840.6708
65 | 2764171.1167 | 1134725.1776
66 | 2764441.533 | 1134570.4548
67 | 2764031.6852 | 1134866.3126
68 | 2764056.38 | 1134713.5029
69 | 2764362.7574 | 1134570.7472
70 | 2764256.803 | 1134393.355
71 | 2764736.9473 | 1135972.8133
72 | 2764847.0808 | 1135875.1331
73 | 2765126.0978 | 1135940.1216
74 | 2763991.9644 | 1134739.0445
75 | 2763990.4202 | 1134739.6314
76 | 2763765.996 | 1134783.1959
77 | 2763725.0457 | 1134787.0961
78 | 2763792.7427 | 1134665.3528
79 | 2763706.6009 | 1134788.0875
80 | 2763693.9549 | 1134790.4255
81 | 2764121.8261 | 1134454.0685
82 | 2764101.2296 | 1134457.1081
83 | 2764035.5104 | 1134492.1835
84 | 2764031.8658 | 1134266.6132
85 | 2763846.6714 | 1134538.4141
86 | 2763875.987 | 1134577.2416
87 | 2763956.0304 | 1134264.8514
88 | 2763616.3713 | 1134775.4569
89 | 2763677.9494 | 1134791.9982
90 | 2763632.3049 | 1134777.5261
91 | 2763635.9192 | 1134778.0832
92 | 2763642.1729 | 1134779.047
93 | 2763654.5304 | 1134780.9516
94 | 2763673.2379 | 1134790.9571
95 | 2763674.4632 | 1134791.4833
96 | 2763674.7144 | 1134791.5204
97 | 2764352.2407 | 1135040.7395

## line_std_types
| c_nf_per_km | r_ohm_per_km | x_ohm_per_km | max_i_ka | type | q_mm2 | alpha | voltage_rating
NAYY 4x50 SE | 210 | 0.642 | 0.083 | 0.142 | cs | 50 | 0.00403 | LV
NAYY 4x120 SE | 264 | 0.225 | 0.08 | 0.242 | cs | 120 | 0.00403 | LV
NAYY 4x150 SE | 261 | 0.208 | 0.08 | 0.27 | cs | 150 | 0.00403 | LV
NA2XS2Y 1x95 RM/25 12/20 kV | 216 | 0.313 | 0.132 | 0.252 | cs | 95 | 0.00403 | MV
NA2XS2Y 1x185 RM/25 12/20 kV | 273 | 0.161 | 0.117 | 0.362 | cs | 185 | 0.00403 | MV
NA2XS2Y 1x240 RM/25 12/20 kV | 304 | 0.122 | 0.112 | 0.421 | cs | 240 | 0.00403 | MV
NA2XS2Y 1x95 RM/25 6/10 kV | 315 | 0.313 | 0.123 | 0.249 | cs | 95 | 0.00403 | MV
NA2XS2Y 1x185 RM/25 6/10 kV | 406 | 0.161 | 0.11 | 0.358 | cs | 185 | 0.00403 | MV
NA2XS2Y 1x240 RM/25 6/10 kV | 456 | 0.122 | 0.105 | 0.416 | cs | 240 | 0.00403 | MV
NA2XS2Y 1x150 RM/25 12/20 kV | 250 | 0.206 | 0.116 | 0.319 | cs | 150 | 0.00403 | MV
NA2XS2Y 1x120 RM/25 12/20 kV | 230 | 0.253 | 0.119 | 0.283 | cs | 120 | 0.00403 | MV
NA2XS2Y 1x70 RM/25 12/20 kV | 190 | 0.443 | 0.132 | 0.22 | cs | 70 | 0.00403 | MV
NA2XS2Y 1x150 RM/25 6/10 kV | 360 | 0.206 | 0.11 | 0.315 | cs | 150 | 0.00403 | MV
NA2XS2Y 1x120 RM/25 6/10 kV | 340 | 0.253 | 0.113 | 0.28 | cs | 120 | 0.00403 | MV
NA2XS2Y 1x70 RM/25 6/10 kV | 280 | 0.443 | 0.123 | 0.217 | cs | 70 | 0.00403 | MV
N2XS(FL)2Y 1x120 RM/35 64/110 kV | 112 | 0.153 | 0.166 | 0.366 | cs | 120 | 0.00393 | HV
N2XS(FL)2Y 1x185 RM/35 64/110 kV | 125 | 0.099 | 0.156 | 0.457 | cs | 185 | 0.00393 | HV
N2XS(FL)2Y 1x240 RM/35 64/110 kV | 135 | 0.075 | 0.149 | 0.526 | cs | 240 | 0.00393 | HV
N2XS(FL)2Y 1x300 RM/35 64/110 kV | 144 | 0.06 | 0.144 | 0.588 | cs | 300 | 0.00393 | HV
15-AL1/3-ST1A 0.4 | 11 | 1.8769 | 0.35 | 0.105 | ol | 16 | 0.00403 | LV
24-AL1/4-ST1A 0.4 | 11.25 | 1.2012 | 0.335 | 0.14 | ol | 24 | 0.00403 | LV
48-AL1/8-ST1A 0.4 | 12.2 | 0.5939 | 0.3 | 0.21 | ol | 48 | 0.00403 | LV
94-AL1/15-ST1A 0.4 | 13.2 | 0.306 | 0.29 | 0.35 | ol | 94 | 0.00403 | LV
34-AL1/6-ST1A 10.0 | 9.7 | 0.8342 | 0.36 | 0.17 | ol | 34 | 0.00403 | MV
48-AL1/8-ST1A 10.0 | 10.1 | 0.5939 | 0.35 | 0.21 | ol | 48 | 0.00403 | MV
70-AL1/11-ST1A 10.0 | 10.4 | 0.4132 | 0.339 | 0.29 | ol | 70 | 0.00403 | MV
94-AL1/15-ST1A 10.0 | 10.75 | 0.306 | 0.33 | 0.35 | ol | 94 | 0.00403 | MV
122-AL1/20-ST1A 10.0 | 11.1 | 0.2376 | 0.323 | 0.41 | ol | 122 | 0.00403 | MV
149-AL1/24-ST1A 10.0 | 11.25 | 0.194 | 0.315 | 0.47 | ol | 149 | 0.00403 | MV
34-AL1/6-ST1A 20.0 | 9.15 | 0.8342 | 0.382 | 0.17 | ol | 34 | 0.00403 | MV
48-AL1/8-ST1A 20.0 | 9.5 | 0.5939 | 0.372 | 0.21 | ol | 48 | 0.00403 | MV
70-AL1/11-ST1A 20.0 | 9.7 | 0.4132 | 0.36 | 0.29 | ol | 70 | 0.00403 | MV
94-AL1/15-ST1A 20.0 | 10 | 0.306 | 0.35 | 0.35 | ol | 94 | 0.00403 | MV
122-AL1/20-ST1A 20.0 | 10.3 | 0.2376 | 0.344 | 0.41 | ol | 122 | 0.00403 | MV
149-AL1/24-ST1A 20.0 | 10.5 | 0.194 | 0.337 | 0.47 | ol | 149 | 0.00403 | MV
184-AL1/30-ST1A 20.0 | 10.75 | 0.1571 | 0.33 | 0.535 | ol | 184 | 0.00403 | MV
243-AL1/39-ST1A 20.0 | 11 | 0.1188 | 0.32 | 0.645 | ol | 243 | 0.00403 | MV
48-AL1/8-ST1A 110.0 | 8 | 0.5939 | 0.46 | 0.21 | ol | 48 | 0.00403 | HV
70-AL1/11-ST1A 110.0 | 8.4 | 0.4132 | 0.45 | 0.29 | ol | 70 | 0.00403 | HV
94-AL1/15-ST1A 110.0 | 8.65 | 0.306 | 0.44 | 0.35 | ol | 94 | 0.00403 | HV
122-AL1/20-ST1A 110.0 | 8.5 | 0.2376 | 0.43 | 0.41 | ol | 122 | 0.00403 | HV
149-AL1/24-ST1A 110.0 | 8.75 | 0.194 | 0.41 | 0.47 | ol | 149 | 0.00403 | HV
184-AL1/30-ST1A 110.0 | 8.8 | 0.1571 | 0.4 | 0.535 | ol | 184 | 0.00403 | HV
243-AL1/39-ST1A 110.0 | 9 | 0.1188 | 0.39 | 0.645 | ol | 243 | 0.00403 | HV
305-AL1/39-ST1A 110.0 | 9.2 | 0.0949 | 0.38 | 0.74 | ol | 305 | 0.00403 | HV
490-AL1/64-ST1A 110.0 | 9.75 | 0.059 | 0.37 | 0.96 | ol | 490 | 0.00403 | HV
679-AL1/86-ST1A 110.0 | 9.95 | 0.042 | 0.36 | 1.15 | ol | 679 | 0.00403 | HV
490-AL1/64-ST1A 220.0 | 10 | 0.059 | 0.285 | 0.96 | ol | 490 | 0.00403 | HV
679-AL1/86-ST1A 220.0 | 11.7 | 0.042 | 0.275 | 1.15 | ol | 679 | 0.00403 | HV
490-AL1/64-ST1A 380.0 | 11 | 0.059 | 0.253 | 0.96 | ol | 490 | 0.00403 | HV
679-AL1/86-ST1A 380.0 | 14.6 | 0.042 | 0.25 | 1.15 | ol | 679 | 0.00403 | HV

## trafo_std_types
| i0_percent | pfe_kw | vkr_percent | sn_mva | vn_lv_kv | vn_hv_kv | vk_percent | shift_degree | vector_group | tap_side | tap_neutral | tap_min | tap_max | tap_step_degree | tap_step_percent | tap_phase_shifter
160 MVA 380/110 kV | 0.06 | 60 | 0.25 | 160 | 110 | 380 | 12.2 | 0 | Yy0 | hv | 0 | -9 | 9 | 0 | 1.5 | FALSE
100 MVA 220/110 kV | 0.06 | 55 | 0.26 | 100 | 110 | 220 | 12 | 0 | Yy0 | hv | 0 | -9 | 9 | 0 | 1.5 | FALSE
63 MVA 110/20 kV | 0.04 | 22 | 0.32 | 63 | 20 | 110 | 18 | 150 | YNd5 | hv | 0 | -9 | 9 | 0 | 1.5 | FALSE
40 MVA 110/20 kV | 0.05 | 18 | 0.34 | 40 | 20 | 110 | 16.2 | 150 | YNd5 | hv | 0 | -9 | 9 | 0 | 1.5 | FALSE
25 MVA 110/20 kV | 0.07 | 14 | 0.41 | 25 | 20 | 110 | 12 | 150 | YNd5 | hv | 0 | -9 | 9 | 0 | 1.5 | FALSE
63 MVA 110/10 kV | 0.04 | 22 | 0.32 | 63 | 10 | 110 | 18 | 150 | YNd5 | hv | 0 | -9 | 9 | 0 | 1.5 | FALSE
40 MVA 110/10 kV | 0.05 | 18 | 0.34 | 40 | 10 | 110 | 16.2 | 150 | YNd5 | hv | 0 | -9 | 9 | 0 | 1.5 | FALSE
25 MVA 110/10 kV | 0.07 | 14 | 0.41 | 25 | 10 | 110 | 12 | 150 | YNd5 | hv | 0 | -9 | 9 | 0 | 1.5 | FALSE
0.25 MVA 20/0.4 kV | 0.32 | 0.8 | 1.44 | 0.25 | 0.4 | 20 | 6 | 150 | Yzn5 | hv | 0 | -2 | 2 | 0 | 2.5 | FALSE
0.4 MVA 20/0.4 kV | 0.3375 | 1.35 | 1.425 | 0.4 | 0.4 | 20 | 6 | 150 | Dyn5 | hv | 0 | -2 | 2 | 0 | 2.5 | FALSE
0.63 MVA 20/0.4 kV | 0.2619 | 1.65 | 1.206 | 0.63 | 0.4 | 20 | 6 | 150 | Dyn5 | hv | 0 | -2 | 2 | 0 | 2.5 | FALSE
0.25 MVA 10/0.4 kV | 0.24 | 0.6 | 1.2 | 0.25 | 0.4 | 10 | 4 | 150 | Dyn5 | hv | 0 | -2 | 2 | 0 | 2.5 | FALSE
0.4 MVA 10/0.4 kV | 0.2375 | 0.95 | 1.325 | 0.4 | 0.4 | 10 | 4 | 150 | Dyn5 | hv | 0 | -2 | 2 | 0 | 2.5 | FALSE
0.63 MVA 10/0.4 kV | 0.1873 | 1.18 | 1.0794 | 0.63 | 0.4 | 10 | 4 | 150 | Dyn5 | hv | 0 | -2 | 2 | 0 | 2.5 | FALSE

## trafo3w_std_types
| sn_hv_mva | sn_mv_mva | sn_lv_mva | vn_hv_kv | vn_mv_kv | vn_lv_kv | vk_hv_percent | vk_mv_percent | vk_lv_percent | vkr_hv_percent | vkr_mv_percent | vkr_lv_percent | pfe_kw | i0_percent | shift_mv_degree | shift_lv_degree | vector_group | tap_side | tap_neutral | tap_min | tap_max | tap_step_percent
63/25/38 MVA 110/20/10 kV | 63 | 25 | 38 | 110 | 20 | 10 | 10.4 | 10.4 | 10.4 | 0.28 | 0.32 | 0.35 | 35 | 0.89 | 0 | 0 | YN0yn0yn0 | hv | 0 | -10 | 10 | 1.2
63/25/38 MVA 110/10/10 kV | 63 | 25 | 38 | 110 | 10 | 10 | 10.4 | 10.4 | 10.4 | 0.28 | 0.32 | 0.35 | 35 | 0.89 | 0 | 0 | YN0yn0yn0 | hv | 0 | -10 | 10 | 1.2

## fuse_std_types
| fuse_type | i_rated_a | t_avg | t_min | t_total | x_avg | x_min | x_total
HV 100A | HV 100A | 100 | 0 | [10.0, 3.64, 0.854, 0.281, 0.1, 0.0531, 0.022, 0.01] | [10.0, 4.267, 1.21, 0.403, 0.1, 0.058, 0.022, 0.01] | 0 | [300.0, 350.0, 450.0, 550.0, 700.0, 850.0, 1200.0, 1752.0] | [600.0, 700.0, 900.0, 1150.0, 1665.0, 2000.0, 3000.0, 4313.0]
HV 10A | HV 10A | 10 | 0 | [10.0, 1675.0, 0.344, 0.156, 0.1, 0.0417, 0.0171, 0.01] | [10.0, 1.3, 0.3, 0.155, 0.1, 0.0555, 0.023, 0.01] | 0 | [30.0, 32.0, 35.0, 37.0, 39.0, 50.0, 70.0, 88.0] | [60.0, 70.0, 80.0, 87.0, 94.0, 110.0, 150.0, 216.0]
HV 125A | HV 125A | 125 | 0 | [10.0, 1.82, 0.344, 0.1, 0.0467, 0.0269, 0.01] | [10.0, 2.478, 0.426, 0.1, 0.0427, 0.0211, 0.01] | 0 | [375.0, 500.0, 700.0, 925.0, 1200.0, 1500.0, 2341.0] | [750.0, 1000.0, 1500.0, 2200.0, 3000.0, 4000.0, 5765.0]
HV 160A | HV 160A | 160 | 0 | [10.0, 4.15, 1.03, 0.198, 0.1, 0.051, 0.0172, 0.01] | [10.0, 2.3, 0.734, 0.274, 0.1, 0.046, 0.0177, 0.01] | 0 | [480.0, 550.0, 700.0, 1000.0, 1260.0, 1600.0, 2500.0, 3227.0] | [960.0, 1300.0, 1700.0, 2200.0, 2996.0, 4000.0, 6000.0, 7946.0]
HV 16A | HV 16A | 16 | 0 | [10.0, 0.352, 0.164, 0.1, 0.0649, 0.0342, 0.01] | [10.0, 2.34, 0.722, 0.181, 0.1, 0.055, 0.0296, 0.01] | 0 | [48.0, 60.0, 65.0, 71.0, 80.0, 100.0, 162.0] | [96.0, 110.0, 125.0, 150.0, 168.0, 200.0, 250.0, 398.0]
HV 200A | HV 200A | 200 | 0 | [10.0, 4.267, 1.21, 0.403, 0.1, 0.058, 0.022, 0.01] | [10.0, 3.73, 1.654, 0.328, 0.1, 0.0531, 0.019, 0.01] | 0 | [600.0, 700.0, 900.0, 1150.0, 1665.0, 2000.0, 3000.0, 4313.0] | [1200.0, 1500.0, 1800.0, 2700.0, 3960.0, 5000.0, 7500.0, 10620.0]
HV 20A | HV 20A | 20 | 0 | [10.0, 1.3, 0.3, 0.155, 0.1, 0.0555, 0.023, 0.01] | [10.0, 1.3, 0.161, 0.1, 0.0611, 0.0399, 0.0141, 0.01] | 0 | [60.0, 70.0, 80.0, 87.0, 94.0, 110.0, 150.0, 216.0] | [120.0, 150.0, 200.0, 223.0, 260.0, 300.0, 450.0, 532.0]
HV 25A | HV 25A | 25 | 0 | [10.0, 2.512, 0.833, 0.299, 0.1, 0.0372, 0.0223, 0.01] | [10.0, 3.125, 0.597, 0.198, 0.1, 0.0378, 0.022, 0.01] | 0 | [75.0, 82.0, 90.0, 100.0, 124.0, 170.0, 200.0, 289.0] | [150.0, 170.0, 210.0, 250.0, 294.0, 400.0, 500.0, 711.0]
HV 31.5A | HV 31.5A | 31.5 | 0 | [10.0, 2.34, 0.722, 0.181, 0.1, 0.055, 0.0296, 0.01] | [10.0, 2.84, 0.368, 0.164, 0.1, 0.0621, 0.0378, 0.0195, 0.01] | 0 | [95.0, 110.0, 125.0, 150.0, 165.0, 200.0, 250.0, 390.0] | [189.0, 220.0, 300.0, 350.0, 393.0, 450.0, 530.0, 700.0, 960.0]
HV 40A | HV 40A | 40 | 0 | [10.0, 1.3, 0.161, 0.1, 0.0611, 0.0399, 0.0141, 0.01] | [10.0, 2.05, 0.369, 0.198, 0.1, 0.051, 0.0298, 0.01] | 0 | [120.0, 150.0, 200.0, 223.0, 260.0, 300.0, 450.0, 532.0] | [240.0, 300.0, 400.0, 450.0, 530.0, 650.0, 800.0, 1311.0]
HV 50A | HV 50A | 50 | 0 | [10.0, 3.215, 0.597, 0.198, 0.1, 0.0378, 0.022, 0.01] | [10.0, 3.64, 0.854, 0.281, 0.1, 0.0531, 0.022, 0.01] | 0 | [150.0, 170.0, 210.0, 250.0, 294.0, 400.0, 500.0, 711.0] | [300.0, 350.0, 450.0, 550.0, 700.0, 850.0, 1200.0, 1752.0]
HV 6.3A | HV 6.3A | 6.3 | 0 | [10.0, 1.39, 0.344, 0.168, 0.1, 0.056, 0.0263, 0.01] | [10.0, 1.711, 0.516, 0.198, 0.1, 0.0634, 0.0303, 0.01] | 0 | [19.0, 19.5, 20.4, 20.8, 22.0, 25.0, 32.0, 48.0] | [38.0, 40.0, 43.0, 48.0, 53.0, 60.0, 75.0, 118.0]
HV 63A | HV 63A | 63 | 0 | [10.0, 2.84, 0.368, 0.164, 0.1, 0.0621, 0.0378, 0.0195, 0.01] | [10.0, 1.82, 0.344, 0.1, 0.0467, 0.0269, 0.01] | 0 | [189.0, 220.0, 300.0, 350.0, 393.0, 450.0, 530.0, 700.0, 961.0] | [378.0, 500.0, 700.0, 934.0, 1200.0, 1500.0, 2366.0]
HV 80A | HV 80A | 80 | 0 | [10.0, 2.05, 0.369, 0.198, 0.1, 0.051, 0.0298, 0.01] | [10.0, 4.15, 1.03, 0.198, 0.1, 0.051, 0.0172, 0.01] | 0 | [240.0, 300.0, 400.0, 450.0, 530.0, 650.0, 800.0, 1311.0] | [480.0, 550.0, 700.0, 1000.0, 1260.0, 1600.0, 2500.0, 3227.0]
Siemens NH-1-100 | Siemens NH-1-100 | 100 | [5400.0, 2000.0, 400.0, 20.0, 1.0, 0.2, 0.012, 0.004] | 0 | 0 | [150.0, 190.0, 250.0, 430.0, 900.0, 1250.0, 2700.0, 3600.0] | 0 | 0
Siemens NH-1-125 | Siemens NH-1-125 | 125 | [4800.0, 120.0, 7.0, 0.1, 0.004] | 0 | 0 | [180.0, 400.0, 740.0, 2000.0, 4250.0] | 0 | 0
Siemens NH-1-16 | Siemens NH-1-16 | 16 | [4000.0, 400.0, 2.0, 0.1, 0.04, 0.01] | 0 | 0 | [26.0, 35.0, 75.0, 150.0, 200.0, 300.0] | 0 | 0
Siemens NH-1-160 | Siemens NH-1-160 | 160 | [4800.0, 120.0, 7.0, 0.1, 0.004] | 0 | 0 | [210.0, 500.0, 900.0, 2300.0, 5000.0] | 0 | 0
Siemens NH-1-25 | Siemens NH-1-25 | 25 | [4000.0, 1000.0, 10.0, 0.2, 0.02, 0.01] | 0 | 0 | [40.0, 50.0, 100.0, 210.0, 400.0, 500.0] | 0 | 0
Siemens NH-1-50 | Siemens NH-1-50 | 50 | [4000.0, 40.0, 4.0, 1.0, 0.02, 0.01] | 0 | 0 | [86.0, 200.0, 300.0, 400.0, 1000.0, 1280.0] | 0 | 0
Siemens NH-1-63 | Siemens NH-1-63 | 63 | [4000.0, 100.0, 10.0, 2.0, 0.04, 0.01] | 0 | 0 | [100.0, 200.0, 300.0, 400.0, 1000.0, 1500.0] | 0 | 0
Siemens NH-1-80 | Siemens NH-1-80 | 80 | [4800.0, 120.0, 7.0, 0.1, 0.01] | 0 | 0 | [150.58, 250.0, 450.0, 1150.0, 2470.0] | 0 | 0
Siemens NH-2-1000 | Siemens NH-2-1000 | 1000 | [4800.0, 120.0, 7.0, 0.1, 0.004] | 0 | 0 | [1900.0, 3500.0, 8400.0, 24000.0, 52000.0] | 0 | 0
Siemens NH-2-200 | Siemens NH-2-200 | 200 | [4800.0, 120.0, 7.0, 0.1, 0.004] | 0 | 0 | [280.0, 650.0, 1200.0, 3000.0, 7000.0] | 0 | 0
Siemens NH-2-224 | Siemens NH-2-224 | 224 | [4800.0, 120.0, 7.0, 0.2, 0.04, 0.004] | 0 | 0 | [400.0, 750.0, 1453.0, 3025.0, 4315.0, 7600.0] | 0 | 0
Siemens NH-2-250 | Siemens NH-2-250 | 250 | [4800.0, 120.0, 7.0, 0.1, 0.004] | 0 | 0 | [450.0, 800.0, 1650.0, 4000.0, 8500.0] | 0 | 0
Siemens NH-2-315 | Siemens NH-2-315 | 315 | [4800.0, 120.0, 7.0, 0.1, 0.004] | 0 | 0 | [550.0, 920.0, 1900.0, 5000.0, 11000.0] | 0 | 0
Siemens NH-2-355 | Siemens NH-2-355 | 355 | [4800.0, 120.0, 6.0, 0.1, 0.004] | 0 | 0 | [650.0, 1116.27, 2350.0, 5840.0, 12790.0] | 0 | 0
Siemens NH-2-400 | Siemens NH-2-400 | 400 | [4800.0, 120.0, 7.0, 0.1, 0.004] | 0 | 0 | [720.0, 1350.0, 2800.0, 6500.0, 15000.0] | 0 | 0
Siemens NH-2-425 | Siemens NH-2-425 | 425 | [4800.0, 120.0, 7.0, 0.1, 0.004] | 0 | 0 | [850.0, 1500.0, 3050.0, 7500.0, 16500.0] | 0 | 0
Siemens NH-2-630 | Siemens NH-2-630 | 630 | [4800.0, 120.0, 7.0, 0.1, 0.004] | 0 | 0 | [1200.0, 2000.0, 4800.0, 12000.0, 26000.0] | 0 | 0

## dtypes
| element | column | dtype
0 | bus | name | object
1 | bus | vn_kv | float64
2 | bus | type | object
3 | bus | zone | object
4 | bus | in_service | bool
5 | load | name | object
6 | load | bus | uint32
7 | load | p_mw | float64
8 | load | q_mvar | float64
9 | load | const_z_percent | float64
10 | load | const_i_percent | float64
11 | load | sn_mva | float64
12 | load | scaling | float64
13 | load | in_service | bool
14 | load | type | object
15 | ext_grid | name | object
16 | ext_grid | bus | uint32
17 | ext_grid | vm_pu | float64
18 | ext_grid | va_degree | float64
19 | ext_grid | slack_weight | float64
20 | ext_grid | in_service | bool
21 | line | name | object
22 | line | std_type | object
23 | line | from_bus | uint32
24 | line | to_bus | uint32
25 | line | length_km | float64
26 | line | r_ohm_per_km | float64
27 | line | x_ohm_per_km | float64
28 | line | c_nf_per_km | float64
29 | line | g_us_per_km | float64
30 | line | max_i_ka | float64
31 | line | df | float64
32 | line | parallel | uint32
33 | line | type | object
34 | line | in_service | bool
35 | trafo | name | object
36 | trafo | std_type | object
37 | trafo | hv_bus | uint32
38 | trafo | lv_bus | uint32
39 | trafo | sn_mva | float64
40 | trafo | vn_hv_kv | float64
41 | trafo | vn_lv_kv | float64
42 | trafo | vk_percent | float64
43 | trafo | vkr_percent | float64
44 | trafo | pfe_kw | float64
45 | trafo | i0_percent | float64
46 | trafo | shift_degree | float64
47 | trafo | tap_side | object
48 | trafo | tap_neutral | int32
49 | trafo | tap_min | int32
50 | trafo | tap_max | int32
51 | trafo | tap_step_percent | float64
52 | trafo | tap_step_degree | float64
53 | trafo | tap_pos | int32
54 | trafo | tap_phase_shifter | bool
55 | trafo | parallel | uint32
56 | trafo | df | float64
57 | trafo | in_service | bool
58 | line_geodata | coords | object
59 | bus_geodata | x | float64
60 | bus_geodata | y | float64
61 | bus_geodata | coords | object

## parameters
| version | format_version | converged | OPF_converged | name | f_hz | sn_mva
0 | 2.14.6 | 2.14.0 | FALSE | FALSE |  | 50 | 1