## bus
| name | vn_kv | type | zone | in_service
0 | bus_LV_3808-1_0_2_node_0 | 0.4 | n |  | TRUE
1 | bus_LV_3808-1_0_2_node_1 | 0.4 | n |  | TRUE
2 | bus_LV_3808-1_0_2_node_2 | 0.4 | n |  | TRUE
3 | bus_LV_3808-1_0_2_node_3 | 0.4 | n |  | TRUE
4 | bus_LV_3808-1_0_2_node_4 | 0.4 | n |  | TRUE
5 | bus_LV_3808-1_0_2_node_12 | 0.4 | n |  | TRUE
6 | bus_LV_3808-1_0_2_node_13 | 0.4 | n |  | TRUE
7 | bus_LV_3808-1_0_2_node_14 | 0.4 | n |  | TRUE
8 | bus_LV_3808-1_0_2_node_5 | 0.4 | n |  | TRUE
9 | bus_LV_3808-1_0_2_node_7 | 0.4 | n |  | TRUE
10 | bus_LV_3808-1_0_2_node_6 | 0.4 | n |  | TRUE
11 | bus_LV_3808-1_0_2_node_42 | 0.4 | n |  | TRUE
12 | bus_LV_3808-1_0_2_node_10 | 0.4 | n |  | TRUE
13 | bus_LV_3808-1_0_2_node_16 | 0.4 | n |  | TRUE
14 | bus_LV_3808-1_0_2_node_43 | 0.4 | n |  | TRUE
15 | bus_LV_3808-1_0_2_node_41 | 0.4 | n |  | TRUE
16 | bus_LV_3808-1_0_2_node_11 | 0.4 | n |  | TRUE
17 | bus_LV_3808-1_0_2_node_18 | 0.4 | n |  | TRUE
18 | bus_LV_3808-1_0_2_node_19 | 0.4 | n |  | TRUE
19 | bus_LV_3808-1_0_2_node_9 | 0.4 | n |  | TRUE
20 | bus_LV_3808-1_0_2_node_21 | 0.4 | n |  | TRUE
21 | bus_LV_3808-1_0_2_node_22 | 0.4 | n |  | TRUE
22 | bus_LV_3808-1_0_2_node_15 | 0.4 | n |  | TRUE
23 | bus_LV_3808-1_0_2_node_17 | 0.4 | n |  | TRUE
24 | bus_LV_3808-1_0_2_node_20 | 0.4 | n |  | TRUE
25 | bus_LV_3808-1_0_2_node_23 | 0.4 | n |  | TRUE
26 | bus_LV_3808-1_0_2_node_24 | 0.4 | n |  | TRUE
27 | bus_LV_3808-1_0_2_node_25 | 0.4 | n |  | TRUE
28 | bus_LV_3808-1_0_2_node_31 | 0.4 | n |  | TRUE
29 | bus_LV_3808-1_0_2_node_27 | 0.4 | n |  | TRUE
30 | bus_LV_3808-1_0_2_node_32 | 0.4 | n |  | TRUE
31 | bus_LV_3808-1_0_2_node_26 | 0.4 | n |  | TRUE
32 | bus_LV_3808-1_0_2_node_28 | 0.4 | n |  | TRUE
33 | bus_LV_3808-1_0_2_node_29 | 0.4 | n |  | TRUE
34 | bus_LV_3808-1_0_2_node_30 | 0.4 | n |  | TRUE
35 | bus_LV_3808-1_0_2_node_137 | 0.4 | n |  | TRUE
36 | bus_LV_3808-1_0_2_node_136 | 0.4 | n |  | TRUE
37 | bus_LV_3808-1_0_2_node_33 | 0.4 | n |  | TRUE
38 | bus_LV_3808-1_0_2_node_34 | 0.4 | n |  | TRUE
39 | bus_LV_3808-1_0_2_node_35 | 0.4 | n |  | TRUE
40 | bus_LV_3808-1_0_2_node_36 | 0.4 | n |  | TRUE
41 | bus_LV_3808-1_0_2_node_37 | 0.4 | n |  | TRUE
42 | bus_LV_3808-1_0_2_node_38 | 0.4 | n |  | TRUE
43 | bus_LV_3808-1_0_2_node_39 | 0.4 | n |  | TRUE
44 | bus_LV_3808-1_0_2_node_40 | 0.4 | n |  | TRUE
45 | bus_LV_3808-1_0_2_node_44 | 0.4 | n |  | TRUE
46 | bus_LV_3808-1_0_2_node_45 | 0.4 | n |  | TRUE
47 | bus_LV_3808-1_0_2_node_46 | 0.4 | n |  | TRUE
48 | bus_LV_3808-1_0_2_node_47 | 0.4 | n |  | TRUE
49 | bus_LV_3808-1_0_2_node_51 | 0.4 | n |  | TRUE
50 | bus_LV_3808-1_0_2_node_48 | 0.4 | n |  | TRUE
51 | bus_LV_3808-1_0_2_node_116 | 0.4 | n |  | TRUE
52 | bus_LV_3808-1_0_2_node_49 | 0.4 | n |  | TRUE
53 | bus_LV_3808-1_0_2_node_50 | 0.4 | n |  | TRUE
54 | bus_LV_3808-1_0_2_node_57 | 0.4 | n |  | TRUE
55 | bus_LV_3808-1_0_2_node_55 | 0.4 | n |  | TRUE
56 | bus_LV_3808-1_0_2_node_114 | 0.4 | n |  | TRUE
57 | bus_LV_3808-1_0_2_node_52 | 0.4 | n |  | TRUE
58 | bus_LV_3808-1_0_2_node_53 | 0.4 | n |  | TRUE
59 | bus_LV_3808-1_0_2_node_54 | 0.4 | n |  | TRUE
60 | bus_LV_3808-1_0_2_node_56 | 0.4 | n |  | TRUE
61 | bus_LV_3808-1_0_2_node_58 | 0.4 | n |  | TRUE
62 | bus_LV_3808-1_0_2_node_59 | 0.4 | n |  | TRUE
63 | bus_LV_3808-1_0_2_node_60 | 0.4 | n |  | TRUE
64 | bus_LV_3808-1_0_2_node_61 | 0.4 | n |  | TRUE
65 | bus_LV_3808-1_0_2_node_63 | 0.4 | n |  | TRUE
66 | bus_LV_3808-1_0_2_node_65 | 0.4 | n |  | TRUE
67 | bus_LV_3808-1_0_2_node_67 | 0.4 | n |  | TRUE
68 | bus_LV_3808-1_0_2_node_68 | 0.4 | n |  | TRUE
69 | bus_LV_3808-1_0_2_node_64 | 0.4 | n |  | TRUE
70 | bus_LV_3808-1_0_2_node_69 | 0.4 | n |  | TRUE
71 | bus_LV_3808-1_0_2_node_66 | 0.4 | n |  | TRUE
72 | bus_LV_3808-1_0_2_node_78 | 0.4 | n |  | TRUE
73 | bus_LV_3808-1_0_2_node_70 | 0.4 | n |  | TRUE
74 | bus_LV_3808-1_0_2_node_91 | 0.4 | n |  | TRUE
75 | bus_LV_3808-1_0_2_node_79 | 0.4 | n |  | TRUE
76 | bus_LV_3808-1_0_2_node_71 | 0.4 | n |  | TRUE
77 | bus_LV_3808-1_0_2_node_72 | 0.4 | n |  | TRUE
78 | bus_LV_3808-1_0_2_node_88 | 0.4 | n |  | TRUE
79 | bus_LV_3808-1_0_2_node_73 | 0.4 | n |  | TRUE
80 | bus_LV_3808-1_0_2_node_74 | 0.4 | n |  | TRUE
81 | bus_LV_3808-1_0_2_node_75 | 0.4 | n |  | TRUE
82 | bus_LV_3808-1_0_2_node_117 | 0.4 | n |  | TRUE
83 | bus_LV_3808-1_0_2_node_76 | 0.4 | n |  | TRUE
84 | bus_LV_3808-1_0_2_node_118 | 0.4 | n |  | TRUE
85 | bus_LV_3808-1_0_2_node_77 | 0.4 | n |  | TRUE
86 | bus_LV_3808-1_0_2_node_80 | 0.4 | n |  | TRUE
87 | bus_LV_3808-1_0_2_node_81 | 0.4 | n |  | TRUE
88 | bus_LV_3808-1_0_2_node_82 | 0.4 | n |  | TRUE
89 | bus_LV_3808-1_0_2_node_83 | 0.4 | n |  | TRUE
90 | bus_LV_3808-1_0_2_node_84 | 0.4 | n |  | TRUE
91 | bus_LV_3808-1_0_2_node_93 | 0.4 | n |  | TRUE
92 | bus_LV_3808-1_0_2_node_110 | 0.4 | n |  | TRUE
93 | bus_LV_3808-1_0_2_node_85 | 0.4 | n |  | TRUE
94 | bus_LV_3808-1_0_2_node_86 | 0.4 | n |  | TRUE
95 | bus_LV_3808-1_0_2_node_87 | 0.4 | n |  | TRUE
96 | bus_LV_3808-1_0_2_node_89 | 0.4 | n |  | TRUE
97 | bus_LV_3808-1_0_2_node_90 | 0.4 | n |  | TRUE
98 | bus_LV_3808-1_0_2_node_92 | 0.4 | n |  | TRUE
99 | bus_LV_3808-1_0_2_node_131 | 0.4 | n |  | TRUE
100 | bus_LV_3808-1_0_2_node_188 | 0.4 | n |  | TRUE
101 | bus_LV_3808-1_0_2_node_132 | 0.4 | n |  | TRUE
102 | bus_LV_3808-1_0_2_node_189 | 0.4 | n |  | TRUE
103 | bus_LV_3808-1_0_2_node_111 | 0.4 | n |  | TRUE
104 | bus_LV_3808-1_0_2_node_112 | 0.4 | n |  | TRUE
105 | bus_LV_3808-1_0_2_node_113 | 0.4 | n |  | TRUE
106 | bus_LV_3808-1_0_2_node_115 | 0.4 | n |  | TRUE
107 | bus_LV_3808-1_0_2_node_119 | 0.4 | n |  | TRUE
108 | bus_LV_3808-1_0_2_node_122 | 0.4 | n |  | TRUE
109 | bus_LV_3808-1_0_2_node_123 | 0.4 | n |  | TRUE
110 | bus_LV_3808-1_0_2_node_121 | 0.4 | n |  | TRUE
111 | bus_LV_3808-1_0_2_node_120 | 0.4 | n |  | TRUE
112 | bus_LV_3808-1_0_2_node_124 | 0.4 | n |  | TRUE
113 | bus_LV_3808-1_0_2_node_125 | 0.4 | n |  | TRUE
114 | bus_LV_3808-1_0_2_node_133 | 0.4 | n |  | TRUE
115 | bus_LV_3808-1_0_2_node_134 | 0.4 | n |  | TRUE
116 | bus_LV_3808-1_0_2_node_135 | 0.4 | n |  | TRUE
117 | bus_MV_173_0_node_0 | 20 | n |  | TRUE

## load
| name | bus | p_mw | q_mvar | const_z_percent | const_i_percent | sn_mva | scaling | in_service | type
0 | LV_3808-1_0_2_load_0 | 0 | 0.00069244 | 0.00017354 | 0 | 0 |  | 1 | TRUE | wye
1 | LV_3808-1_0_2_load_1 | 1 | 0.00068733 | 0.00017226 | 0 | 0 |  | 1 | TRUE | wye
2 | LV_3808-1_0_2_load_3 | 3 | 0.00092502 | 0.00023183 | 0 | 0 |  | 1 | TRUE | wye
3 | LV_3808-1_0_2_load_12 | 5 | 0.00098534 | 0.00024695 | 0 | 0 |  | 1 | TRUE | wye
4 | LV_3808-1_0_2_load_13 | 6 | 0.00071254 | 0.00017858 | 0 | 0 |  | 1 | TRUE | wye
5 | LV_3808-1_0_2_load_14 | 7 | 0.00070185 | 0.0001759 | 0 | 0 |  | 1 | TRUE | wye
6 | LV_3808-1_0_2_load_5 | 8 | 0.00068663 | 0.00017209 | 0 | 0 |  | 1 | TRUE | wye
7 | LV_3808-1_0_2_load_7 | 9 | 0.00069648 | 0.00017455 | 0 | 0 |  | 1 | TRUE | wye
8 | LV_3808-1_0_2_load_6 | 10 | 0.00077563 | 0.00019439 | 0 | 0 |  | 1 | TRUE | wye
9 | LV_3808-1_0_2_load_42 | 11 | 0.00060402 | 0.00015138 | 0 | 0 |  | 1 | TRUE | wye
10 | LV_3808-1_0_2_load_10 | 12 | 0.0010205 | 0.00025576 | 0 | 0 |  | 1 | TRUE | wye
11 | LV_3808-1_0_2_load_43 | 14 | 0.00093119 | 0.00023338 | 0 | 0 |  | 1 | TRUE | wye
12 | LV_3808-1_0_2_load_41 | 15 | 0.0008147 | 0.00020418 | 0 | 0 |  | 1 | TRUE | wye
13 | LV_3808-1_0_2_load_11 | 16 | 0.00068988 | 0.0001729 | 0 | 0 |  | 1 | TRUE | wye
14 | LV_3808-1_0_2_load_18 | 17 | 0.00037562 | 9.4138e-05 | 0 | 0 |  | 1 | TRUE | wye
15 | LV_3808-1_0_2_load_19 | 18 | 0.00062711 | 0.00015717 | 0 | 0 |  | 1 | TRUE | wye
16 | LV_3808-1_0_2_load_9 | 19 | 0.0028938 | 0.00072525 | 0 | 0 |  | 1 | TRUE | wye
17 | LV_3808-1_0_2_load_22 | 21 | 0.00090926 | 0.00022788 | 0 | 0 |  | 1 | TRUE | wye
18 | LV_3808-1_0_2_load_15 | 22 | 0.00049046 | 0.00012292 | 0 | 0 |  | 1 | TRUE | wye
19 | LV_3808-1_0_2_load_20 | 24 | 0.00062158 | 0.00015578 | 0 | 0 |  | 1 | TRUE | wye
20 | LV_3808-1_0_2_load_23 | 25 | 0.00067466 | 0.00016909 | 0 | 0 |  | 1 | TRUE | wye
21 | LV_3808-1_0_2_load_24 | 26 | 0.00043458 | 0.00010892 | 0 | 0 |  | 1 | TRUE | wye
22 | LV_3808-1_0_2_load_31 | 28 | 0.00040342 | 0.00010111 | 0 | 0 |  | 1 | TRUE | wye
23 | LV_3808-1_0_2_load_27 | 29 | 0.00031544 | 7.9058e-05 | 0 | 0 |  | 1 | TRUE | wye
24 | LV_3808-1_0_2_load_32 | 30 | 0.00044637 | 0.00011187 | 0 | 0 |  | 1 | TRUE | wye
25 | LV_3808-1_0_2_load_28 | 32 | 0.0046845 | 0.001174 | 0 | 0 |  | 1 | TRUE | wye
26 | LV_3808-1_0_2_load_29 | 33 | 0.0016179 | 0.00040549 | 0 | 0 |  | 1 | TRUE | wye
27 | LV_3808-1_0_2_load_30 | 34 | 0.00042514 | 0.00010655 | 0 | 0 |  | 1 | TRUE | wye
28 | LV_3808-1_0_2_load_137 | 35 | 0.00078212 | 0.00019602 | 0 | 0 |  | 1 | TRUE | wye
29 | LV_3808-1_0_2_load_136 | 36 | 0.0010297 | 0.00025807 | 0 | 0 |  | 1 | TRUE | wye
30 | LV_3808-1_0_2_load_33 | 37 | 0.0003269 | 8.1928e-05 | 0 | 0 |  | 1 | TRUE | wye
31 | LV_3808-1_0_2_load_34 | 38 | 0.00061551 | 0.00015426 | 0 | 0 |  | 1 | TRUE | wye
32 | LV_3808-1_0_2_load_35 | 39 | 0.00034329 | 8.6036e-05 | 0 | 0 |  | 1 | TRUE | wye
33 | LV_3808-1_0_2_load_36 | 40 | 0.0012304 | 0.00030838 | 0 | 0 |  | 1 | TRUE | wye
34 | LV_3808-1_0_2_load_37 | 41 | 0.0012672 | 0.0003176 | 0 | 0 |  | 1 | TRUE | wye
35 | LV_3808-1_0_2_load_38 | 42 | 0.00076382 | 0.00019143 | 0 | 0 |  | 1 | TRUE | wye
36 | LV_3808-1_0_2_load_39 | 43 | 0.00085432 | 0.00021411 | 0 | 0 |  | 1 | TRUE | wye
37 | LV_3808-1_0_2_load_40 | 44 | 0.0006653 | 0.00016674 | 0 | 0 |  | 1 | TRUE | wye
38 | LV_3808-1_0_2_load_44 | 45 | 0.0021143 | 0.00052988 | 0 | 0 |  | 1 | TRUE | wye
39 | LV_3808-1_0_2_load_46 | 47 | 0.005345 | 0.0013396 | 0 | 0 |  | 1 | TRUE | wye
40 | LV_3808-1_0_2_load_47 | 48 | 0.00070324 | 0.00017625 | 0 | 0 |  | 1 | TRUE | wye
41 | LV_3808-1_0_2_load_51 | 49 | 0.0018017 | 0.00045156 | 0 | 0 |  | 1 | TRUE | wye
42 | LV_3808-1_0_2_load_48 | 50 | 0.00036396 | 9.1217e-05 | 0 | 0 |  | 1 | TRUE | wye
43 | LV_3808-1_0_2_load_116 | 51 | 0.0028177 | 0.00070619 | 0 | 0 |  | 1 | TRUE | wye
44 | LV_3808-1_0_2_load_49 | 52 | 0.0055521 | 0.0013915 | 0 | 0 |  | 1 | TRUE | wye
45 | LV_3808-1_0_2_load_50 | 53 | 0.0012359 | 0.00030974 | 0 | 0 |  | 1 | TRUE | wye
46 | LV_3808-1_0_2_load_57 | 54 | 0.00087997 | 0.00022054 | 0 | 0 |  | 1 | TRUE | wye
47 | LV_3808-1_0_2_load_55 | 55 | 0.0033459 | 0.00083856 | 0 | 0 |  | 1 | TRUE | wye
48 | LV_3808-1_0_2_load_114 | 56 | 0.0030808 | 0.00077211 | 0 | 0 |  | 1 | TRUE | wye
49 | LV_3808-1_0_2_load_52 | 57 | 0.00033803 | 8.4719e-05 | 0 | 0 |  | 1 | TRUE | wye
50 | LV_3808-1_0_2_load_53 | 58 | 0.0017934 | 0.00044947 | 0 | 0 |  | 1 | TRUE | wye
51 | LV_3808-1_0_2_load_54 | 59 | 0.00031573 | 7.913e-05 | 0 | 0 |  | 1 | TRUE | wye
52 | LV_3808-1_0_2_load_56 | 60 | 0.0040846 | 0.0010237 | 0 | 0 |  | 1 | TRUE | wye
53 | LV_3808-1_0_2_load_58 | 61 | 0.00062362 | 0.00015629 | 0 | 0 |  | 1 | TRUE | wye
54 | LV_3808-1_0_2_load_61 | 64 | 0.00046093 | 0.00011552 | 0 | 0 |  | 1 | TRUE | wye
55 | LV_3808-1_0_2_load_63 | 65 | 0.00037792 | 9.4715e-05 | 0 | 0 |  | 1 | TRUE | wye
56 | LV_3808-1_0_2_load_67 | 67 | 0.00085852 | 0.00021517 | 0 | 0 |  | 1 | TRUE | wye
57 | LV_3808-1_0_2_load_68 | 68 | 0.0016639 | 0.000417 | 0 | 0 |  | 1 | TRUE | wye
58 | LV_3808-1_0_2_load_64 | 69 | 0.00079416 | 0.00019903 | 0 | 0 |  | 1 | TRUE | wye
59 | LV_3808-1_0_2_load_69 | 70 | 0.0012813 | 0.00032113 | 0 | 0 |  | 1 | TRUE | wye
60 | LV_3808-1_0_2_load_78 | 72 | 0.0015574 | 0.00039032 | 0 | 0 |  | 1 | TRUE | wye
61 | LV_3808-1_0_2_load_91 | 74 | 0.00055571 | 0.00013928 | 0 | 0 |  | 1 | TRUE | wye
62 | LV_3808-1_0_2_load_79 | 75 | 0.00051126 | 0.00012813 | 0 | 0 |  | 1 | TRUE | wye
63 | LV_3808-1_0_2_load_71 | 76 | 0.00099168 | 0.00024854 | 0 | 0 |  | 1 | TRUE | wye
64 | LV_3808-1_0_2_load_73 | 79 | 0.00065561 | 0.00016431 | 0 | 0 |  | 1 | TRUE | wye
65 | LV_3808-1_0_2_load_74 | 80 | 0.0014433 | 0.00036172 | 0 | 0 |  | 1 | TRUE | wye
66 | LV_3808-1_0_2_load_75 | 81 | 0.00081158 | 0.0002034 | 0 | 0 |  | 1 | TRUE | wye
67 | LV_3808-1_0_2_load_117 | 82 | 0.00053127 | 0.00013315 | 0 | 0 |  | 1 | TRUE | wye
68 | LV_3808-1_0_2_load_76 | 83 | 0.0010342 | 0.0002592 | 0 | 0 |  | 1 | TRUE | wye
69 | LV_3808-1_0_2_load_118 | 84 | 0.00055406 | 0.00013886 | 0 | 0 |  | 1 | TRUE | wye
70 | LV_3808-1_0_2_load_77 | 85 | 0.0018112 | 0.00045392 | 0 | 0 |  | 1 | TRUE | wye
71 | LV_3808-1_0_2_load_80 | 86 | 0.00072706 | 0.00018222 | 0 | 0 |  | 1 | TRUE | wye
72 | LV_3808-1_0_2_load_81 | 87 | 0.0007104 | 0.00017804 | 0 | 0 |  | 1 | TRUE | wye
73 | LV_3808-1_0_2_load_82 | 88 | 0.0016297 | 0.00040843 | 0 | 0 |  | 1 | TRUE | wye
74 | LV_3808-1_0_2_load_83 | 89 | 0.0022171 | 0.00055565 | 0 | 0 |  | 1 | TRUE | wye
75 | LV_3808-1_0_2_load_84 | 90 | 0.0049509 | 0.0012408 | 0 | 0 |  | 1 | TRUE | wye
76 | LV_3808-1_0_2_load_93 | 91 | 0.0023103 | 0.00057901 | 0 | 0 |  | 1 | TRUE | wye
77 | LV_3808-1_0_2_load_110 | 92 | 0.0022822 | 0.00057198 | 0 | 0 |  | 1 | TRUE | wye
78 | LV_3808-1_0_2_load_85 | 93 | 0.00042993 | 0.00010775 | 0 | 0 |  | 1 | TRUE | wye
79 | LV_3808-1_0_2_load_86 | 94 | 0.0006673 | 0.00016724 | 0 | 0 |  | 1 | TRUE | wye
80 | LV_3808-1_0_2_load_87 | 95 | 0.0030584 | 0.00076651 | 0 | 0 |  | 1 | TRUE | wye
81 | LV_3808-1_0_2_load_89 | 96 | 0.0041124 | 0.0010307 | 0 | 0 |  | 1 | TRUE | wye
82 | LV_3808-1_0_2_load_90 | 97 | 0.00043375 | 0.00010871 | 0 | 0 |  | 1 | TRUE | wye
83 | LV_3808-1_0_2_load_92 | 98 | 0.0012138 | 0.00030421 | 0 | 0 |  | 1 | TRUE | wye
84 | LV_3808-1_0_2_load_131 | 99 | 0.0010989 | 0.00027541 | 0 | 0 |  | 1 | TRUE | wye
85 | LV_3808-1_0_2_load_188 | 100 | 0.0029153 | 0.00073064 | 0 | 0 |  | 1 | TRUE | wye
86 | LV_3808-1_0_2_load_132 | 101 | 0.00154 | 0.00038597 | 0 | 0 |  | 1 | TRUE | wye
87 | LV_3808-1_0_2_load_189 | 102 | 0.0012678 | 0.00031773 | 0 | 0 |  | 1 | TRUE | wye
88 | LV_3808-1_0_2_load_111 | 103 | 0.0017228 | 0.00043177 | 0 | 0 |  | 1 | TRUE | wye
89 | LV_3808-1_0_2_load_112 | 104 | 0.0015912 | 0.00039879 | 0 | 0 |  | 1 | TRUE | wye
90 | LV_3808-1_0_2_load_113 | 105 | 0.0025165 | 0.00063069 | 0 | 0 |  | 1 | TRUE | wye
91 | LV_3808-1_0_2_load_115 | 106 | 0.0017164 | 0.00043016 | 0 | 0 |  | 1 | TRUE | wye
92 | LV_3808-1_0_2_load_123 | 109 | 0.0009747 | 0.00024428 | 0 | 0 |  | 1 | TRUE | wye
93 | LV_3808-1_0_2_load_121 | 110 | 0.00075198 | 0.00018846 | 0 | 0 |  | 1 | TRUE | wye
94 | LV_3808-1_0_2_load_120 | 111 | 0.00099977 | 0.00025057 | 0 | 0 |  | 1 | TRUE | wye
95 | LV_3808-1_0_2_load_124 | 112 | 0.00084513 | 0.00021181 | 0 | 0 |  | 1 | TRUE | wye
96 | LV_3808-1_0_2_load_125 | 113 | 0.00084984 | 0.00021299 | 0 | 0 |  | 1 | TRUE | wye
97 | LV_3808-1_0_2_load_133 | 114 | 0.0018377 | 0.00046057 | 0 | 0 |  | 1 | TRUE | wye
98 | LV_3808-1_0_2_load_134 | 115 | 0.00082697 | 0.00020726 | 0 | 0 |  | 1 | TRUE | wye
99 | LV_3808-1_0_2_load_135 | 116 | 0.0012274 | 0.0003076 | 0 | 0 |  | 1 | TRUE | wye

## ext_grid
| name | bus | vm_pu | va_degree | slack_weight | in_service
0 |  | 106 | 1 | 0 | 1 | TRUE

## line
| name | std_type | from_bus | to_bus | length_km | r_ohm_per_km | x_ohm_per_km | c_nf_per_km | g_us_per_km | max_i_ka | df | parallel | type | in_service
0 | LV_3808-1_0_2_line_0 | NAYY 4x150 SE | 0 | 1 | 0.011146 | 0.208 | 0.08 | 261 | 0 | 0.27 | 1 | 1 | cs | TRUE
1 | LV_3808-1_0_2_line_1 | NAYY 4x150 SE | 0 | 2 | 0.02004 | 0.208 | 0.08 | 261 | 0 | 0.27 | 1 | 1 | cs | TRUE
2 | LV_3808-1_0_2_line_2 | NAYY 4x150 SE | 1 | 3 | 0.015423 | 0.208 | 0.08 | 261 | 0 | 0.27 | 1 | 1 | cs | TRUE
3 | LV_3808-1_0_2_line_3 | NAYY 4x150 SE | 2 | 4 | 0.025329 | 0.208 | 0.08 | 261 | 0 | 0.27 | 1 | 1 | cs | TRUE
4 | LV_3808-1_0_2_line_4 | NAYY 4x150 SE | 3 | 8 | 0.019046 | 0.208 | 0.08 | 261 | 0 | 0.27 | 1 | 1 | cs | TRUE
5 | LV_3808-1_0_2_line_5 | NAYY 4x150 SE | 4 | 9 | 0.0095625 | 0.208 | 0.08 | 261 | 0 | 0.27 | 1 | 1 | cs | TRUE
6 | LV_3808-1_0_2_line_6 | NAYY 4x150 SE | 5 | 6 | 0.037738 | 0.208 | 0.08 | 261 | 0 | 0.27 | 1 | 1 | cs | TRUE
7 | LV_3808-1_0_2_line_7 | NAYY 4x150 SE | 5 | 7 | 0.0094707 | 0.208 | 0.08 | 261 | 0 | 0.27 | 1 | 1 | cs | TRUE
8 | LV_3808-1_0_2_line_8 | NAYY 4x150 SE | 5 | 8 | 0.030266 | 0.208 | 0.08 | 261 | 0 | 0.27 | 1 | 1 | cs | TRUE
9 | LV_3808-1_0_2_line_9 | NAYY 4x150 SE | 6 | 22 | 0.023198 | 0.208 | 0.08 | 261 | 0 | 0.27 | 1 | 1 | cs | TRUE
10 | LV_3808-1_0_2_line_10 | NAYY 4x150 SE | 7 | 13 | 0.02557 | 0.208 | 0.08 | 261 | 0 | 0.27 | 1 | 1 | cs | TRUE
11 | LV_3808-1_0_2_line_11 | NAYY 4x150 SE | 9 | 12 | 0.023394 | 0.208 | 0.08 | 261 | 0 | 0.27 | 1 | 1 | cs | TRUE
12 | LV_3808-1_0_2_line_12 | NAYY 4x150 SE | 10 | 11 | 0.07449 | 0.208 | 0.08 | 261 | 0 | 0.27 | 1 | 1 | cs | TRUE
13 | LV_3808-1_0_2_line_13 | NAYY 4x150 SE | 11 | 14 | 0.015815 | 0.208 | 0.08 | 261 | 0 | 0.27 | 1 | 1 | cs | TRUE
14 | LV_3808-1_0_2_line_14 | NAYY 4x150 SE | 11 | 15 | 0.0041415 | 0.208 | 0.08 | 261 | 0 | 0.27 | 1 | 1 | cs | TRUE
15 | LV_3808-1_0_2_line_15 | NAYY 4x150 SE | 12 | 16 | 0.005492 | 0.208 | 0.08 | 261 | 0 | 0.27 | 1 | 1 | cs | TRUE
16 | LV_3808-1_0_2_line_16 | NAYY 4x150 SE | 13 | 17 | 0.039587 | 0.208 | 0.08 | 261 | 0 | 0.27 | 1 | 1 | cs | TRUE
17 | LV_3808-1_0_2_line_17 | NAYY 4x150 SE | 13 | 18 | 0.035405 | 0.208 | 0.08 | 261 | 0 | 0.27 | 1 | 1 | cs | TRUE
18 | LV_3808-1_0_2_line_18 | NAYY 4x150 SE | 14 | 45 | 0.0019754 | 0.208 | 0.08 | 261 | 0 | 0.27 | 1 | 1 | cs | TRUE
19 | LV_3808-1_0_2_line_19 | NAYY 4x150 SE | 15 | 44 | 0.0096194 | 0.208 | 0.08 | 261 | 0 | 0.27 | 1 | 1 | cs | TRUE
20 | LV_3808-1_0_2_line_20 | NAYY 4x150 SE | 17 | 25 | 0.0075087 | 0.208 | 0.08 | 261 | 0 | 0.27 | 1 | 1 | cs | TRUE
21 | LV_3808-1_0_2_line_21 | NAYY 4x150 SE | 18 | 26 | 0.0010783 | 0.208 | 0.08 | 261 | 0 | 0.27 | 1 | 1 | cs | TRUE
22 | LV_3808-1_0_2_line_22 | NAYY 4x150 SE | 19 | 20 | 0.032146 | 0.208 | 0.08 | 261 | 0 | 0.27 | 1 | 1 | cs | TRUE
23 | LV_3808-1_0_2_line_23 | NAYY 4x150 SE | 20 | 21 | 0.021798 | 0.208 | 0.08 | 261 | 0 | 0.27 | 1 | 1 | cs | TRUE
24 | LV_3808-1_0_2_line_24 | NAYY 4x150 SE | 21 | 24 | 0.036631 | 0.208 | 0.08 | 261 | 0 | 0.27 | 1 | 1 | cs | TRUE
25 | LV_3808-1_0_2_line_25 | NAYY 4x150 SE | 22 | 23 | 0.028152 | 0.208 | 0.08 | 261 | 0 | 0.27 | 1 | 1 | cs | TRUE
26 | LV_3808-1_0_2_line_26 | NAYY 4x150 SE | 23 | 24 | 0.011455 | 0.208 | 0.08 | 261 | 0 | 0.27 | 1 | 1 | cs | TRUE
27 | LV_3808-1_0_2_line_27 | NAYY 4x150 SE | 25 | 27 | 0.10147 | 0.208 | 0.08 | 261 | 0 | 0.27 | 1 | 1 | cs | TRUE
28 | LV_3808-1_0_2_line_28 | NAYY 4x150 SE | 26 | 28 | 0.0074375 | 0.208 | 0.08 | 261 | 0 | 0.27 | 1 | 1 | cs | TRUE
29 | LV_3808-1_0_2_line_29 | NAYY 4x150 SE | 27 | 29 | 0.053659 | 0.208 | 0.08 | 261 | 0 | 0.27 | 1 | 1 | cs | TRUE
30 | LV_3808-1_0_2_line_30 | NAYY 4x150 SE | 28 | 30 | 0.0094851 | 0.208 | 0.08 | 261 | 0 | 0.27 | 1 | 1 | cs | TRUE
31 | LV_3808-1_0_2_line_31 | NAYY 4x150 SE | 29 | 34 | 0.0026596 | 0.208 | 0.08 | 261 | 0 | 0.27 | 1 | 1 | cs | TRUE
32 | LV_3808-1_0_2_line_32 | NAYY 4x150 SE | 30 | 37 | 0.0013049 | 0.208 | 0.08 | 261 | 0 | 0.27 | 1 | 1 | cs | TRUE
33 | LV_3808-1_0_2_line_33 | NAYY 4x150 SE | 31 | 32 | 0.025057 | 0.208 | 0.08 | 261 | 0 | 0.27 | 1 | 1 | cs | TRUE
34 | LV_3808-1_0_2_line_34 | NAYY 4x150 SE | 31 | 33 | 0.038923 | 0.208 | 0.08 | 261 | 0 | 0.27 | 1 | 1 | cs | TRUE
35 | LV_3808-1_0_2_line_35 | NAYY 4x150 SE | 32 | 35 | 0.016433 | 0.208 | 0.08 | 261 | 0 | 0.27 | 1 | 1 | cs | TRUE
36 | LV_3808-1_0_2_line_36 | NAYY 4x150 SE | 35 | 36 | 0.016146 | 0.208 | 0.08 | 261 | 0 | 0.27 | 1 | 1 | cs | TRUE
37 | LV_3808-1_0_2_line_37 | NAYY 4x150 SE | 36 | 116 | 4.1572e-05 | 0.208 | 0.08 | 261 | 0 | 0.27 | 1 | 1 | cs | TRUE
38 | LV_3808-1_0_2_line_38 | NAYY 4x150 SE | 37 | 38 | 0.0056712 | 0.208 | 0.08 | 261 | 0 | 0.27 | 1 | 1 | cs | TRUE
39 | LV_3808-1_0_2_line_39 | NAYY 4x150 SE | 38 | 39 | 0.0044036 | 0.208 | 0.08 | 261 | 0 | 0.27 | 1 | 1 | cs | TRUE
40 | LV_3808-1_0_2_line_40 | NAYY 4x150 SE | 39 | 40 | 0.0090014 | 0.208 | 0.08 | 261 | 0 | 0.27 | 1 | 1 | cs | TRUE
41 | LV_3808-1_0_2_line_41 | NAYY 4x150 SE | 40 | 41 | 0.0018614 | 0.208 | 0.08 | 261 | 0 | 0.27 | 1 | 1 | cs | TRUE
42 | LV_3808-1_0_2_line_42 | NAYY 4x150 SE | 41 | 42 | 0.01328 | 0.208 | 0.08 | 261 | 0 | 0.27 | 1 | 1 | cs | TRUE
43 | LV_3808-1_0_2_line_43 | NAYY 4x150 SE | 42 | 43 | 0.025796 | 0.208 | 0.08 | 261 | 0 | 0.27 | 1 | 1 | cs | TRUE
44 | LV_3808-1_0_2_line_44 | NAYY 4x150 SE | 43 | 44 | 0.0024914 | 0.208 | 0.08 | 261 | 0 | 0.27 | 1 | 1 | cs | TRUE
45 | LV_3808-1_0_2_line_45 | NAYY 4x150 SE | 45 | 46 | 0.0075732 | 0.208 | 0.08 | 261 | 0 | 0.27 | 1 | 1 | cs | TRUE
46 | LV_3808-1_0_2_line_46 | NAYY 4x150 SE | 46 | 47 | 0.010105 | 0.208 | 0.08 | 261 | 0 | 0.27 | 1 | 1 | cs | TRUE
47 | LV_3808-1_0_2_line_47 | NAYY 4x150 SE | 46 | 48 | 0.017666 | 0.208 | 0.08 | 261 | 0 | 0.27 | 1 | 1 | cs | TRUE
48 | LV_3808-1_0_2_line_48 | NAYY 4x150 SE | 47 | 49 | 0.013614 | 0.208 | 0.08 | 261 | 0 | 0.27 | 1 | 1 | cs | TRUE
49 | LV_3808-1_0_2_line_49 | NAYY 4x150 SE | 48 | 50 | 0.0015842 | 0.208 | 0.08 | 261 | 0 | 0.27 | 1 | 1 | cs | TRUE
50 | LV_3808-1_0_2_line_50 | NAYY 4x150 SE | 49 | 51 | 0.0047246 | 0.208 | 0.08 | 261 | 0 | 0.27 | 1 | 1 | cs | TRUE
51 | LV_3808-1_0_2_line_51 | NAYY 4x150 SE | 50 | 52 | 0.0050968 | 0.208 | 0.08 | 261 | 0 | 0.27 | 1 | 1 | cs | TRUE
52 | LV_3808-1_0_2_line_52 | NAYY 4x150 SE | 51 | 56 | 0.0023744 | 0.208 | 0.08 | 261 | 0 | 0.27 | 1 | 1 | cs | TRUE
53 | LV_3808-1_0_2_line_53 | NAYY 4x150 SE | 52 | 53 | 0.0074854 | 0.208 | 0.08 | 261 | 0 | 0.27 | 1 | 1 | cs | TRUE
54 | LV_3808-1_0_2_line_54 | NAYY 4x150 SE | 53 | 54 | 0.00045949 | 0.208 | 0.08 | 261 | 0 | 0.27 | 1 | 1 | cs | TRUE
55 | LV_3808-1_0_2_line_55 | NAYY 4x150 SE | 54 | 55 | 0.012402 | 0.208 | 0.08 | 261 | 0 | 0.27 | 1 | 1 | cs | TRUE
56 | LV_3808-1_0_2_line_56 | NAYY 4x150 SE | 55 | 58 | 8.5737e-06 | 0.208 | 0.08 | 261 | 0 | 0.27 | 1 | 1 | cs | TRUE
57 | LV_3808-1_0_2_line_57 | NAYY 4x150 SE | 56 | 104 | 0.0027905 | 0.208 | 0.08 | 261 | 0 | 0.27 | 1 | 1 | cs | TRUE
58 | LV_3808-1_0_2_line_58 | NAYY 4x150 SE | 57 | 58 | 5.9039e-05 | 0.208 | 0.08 | 261 | 0 | 0.27 | 1 | 1 | cs | TRUE
59 | LV_3808-1_0_2_line_59 | NAYY 4x150 SE | 57 | 59 | 0.0050943 | 0.208 | 0.08 | 261 | 0 | 0.27 | 1 | 1 | cs | TRUE
60 | LV_3808-1_0_2_line_60 | NAYY 4x150 SE | 59 | 60 | 7.8234e-05 | 0.208 | 0.08 | 261 | 0 | 0.27 | 1 | 1 | cs | TRUE
61 | LV_3808-1_0_2_line_61 | NAYY 4x150 SE | 61 | 62 | 0.02372 | 0.208 | 0.08 | 261 | 0 | 0.27 | 1 | 1 | cs | TRUE
62 | LV_3808-1_0_2_line_62 | NAYY 4x150 SE | 61 | 63 | 0.02177 | 0.208 | 0.08 | 261 | 0 | 0.27 | 1 | 1 | cs | TRUE
63 | LV_3808-1_0_2_line_63 | NAYY 4x150 SE | 62 | 64 | 0.071322 | 0.208 | 0.08 | 261 | 0 | 0.27 | 1 | 1 | cs | TRUE
64 | LV_3808-1_0_2_line_64 | NAYY 4x150 SE | 63 | 65 | 0.015576 | 0.208 | 0.08 | 261 | 0 | 0.27 | 1 | 1 | cs | TRUE
65 | LV_3808-1_0_2_line_65 | NAYY 4x150 SE | 63 | 66 | 0.0556 | 0.208 | 0.08 | 261 | 0 | 0.27 | 1 | 1 | cs | TRUE
66 | LV_3808-1_0_2_line_66 | NAYY 4x150 SE | 64 | 67 | 0.077766 | 0.208 | 0.08 | 261 | 0 | 0.27 | 1 | 1 | cs | TRUE
67 | LV_3808-1_0_2_line_67 | NAYY 4x150 SE | 65 | 68 | 0.0066893 | 0.208 | 0.08 | 261 | 0 | 0.27 | 1 | 1 | cs | TRUE
68 | LV_3808-1_0_2_line_68 | NAYY 4x150 SE | 66 | 71 | 0.028424 | 0.208 | 0.08 | 261 | 0 | 0.27 | 1 | 1 | cs | TRUE
69 | LV_3808-1_0_2_line_69 | NAYY 4x150 SE | 67 | 73 | 0.017663 | 0.208 | 0.08 | 261 | 0 | 0.27 | 1 | 1 | cs | TRUE
70 | LV_3808-1_0_2_line_70 | NAYY 4x150 SE | 69 | 70 | 6.0913e-05 | 0.208 | 0.08 | 261 | 0 | 0.27 | 1 | 1 | cs | TRUE
71 | LV_3808-1_0_2_line_71 | NAYY 4x150 SE | 70 | 74 | 0.018062 | 0.208 | 0.08 | 261 | 0 | 0.27 | 1 | 1 | cs | TRUE
72 | LV_3808-1_0_2_line_72 | NAYY 4x150 SE | 71 | 72 | 0.032259 | 0.208 | 0.08 | 261 | 0 | 0.27 | 1 | 1 | cs | TRUE
73 | LV_3808-1_0_2_line_73 | NAYY 4x150 SE | 72 | 75 | 0.010935 | 0.208 | 0.08 | 261 | 0 | 0.27 | 1 | 1 | cs | TRUE
74 | LV_3808-1_0_2_line_74 | NAYY 4x150 SE | 73 | 76 | 0.0095038 | 0.208 | 0.08 | 261 | 0 | 0.27 | 1 | 1 | cs | TRUE
75 | LV_3808-1_0_2_line_75 | NAYY 4x150 SE | 73 | 77 | 0.020175 | 0.208 | 0.08 | 261 | 0 | 0.27 | 1 | 1 | cs | TRUE
76 | LV_3808-1_0_2_line_76 | NAYY 4x150 SE | 74 | 78 | 0.0042588 | 0.208 | 0.08 | 261 | 0 | 0.27 | 1 | 1 | cs | TRUE
77 | LV_3808-1_0_2_line_77 | NAYY 4x150 SE | 75 | 86 | 0.0052091 | 0.208 | 0.08 | 261 | 0 | 0.27 | 1 | 1 | cs | TRUE
78 | LV_3808-1_0_2_line_78 | NAYY 4x150 SE | 76 | 79 | 0.01603 | 0.208 | 0.08 | 261 | 0 | 0.27 | 1 | 1 | cs | TRUE
79 | LV_3808-1_0_2_line_79 | NAYY 4x150 SE | 77 | 80 | 0.0098299 | 0.208 | 0.08 | 261 | 0 | 0.27 | 1 | 1 | cs | TRUE
80 | LV_3808-1_0_2_line_80 | NAYY 4x150 SE | 78 | 97 | 0.0089232 | 0.208 | 0.08 | 261 | 0 | 0.27 | 1 | 1 | cs | TRUE
81 | LV_3808-1_0_2_line_81 | NAYY 4x150 SE | 78 | 94 | 0.0089576 | 0.208 | 0.08 | 261 | 0 | 0.27 | 1 | 1 | cs | TRUE
82 | LV_3808-1_0_2_line_82 | NAYY 4x150 SE | 79 | 81 | 0.0038813 | 0.208 | 0.08 | 261 | 0 | 0.27 | 1 | 1 | cs | TRUE
83 | LV_3808-1_0_2_line_83 | NAYY 4x150 SE | 80 | 82 | 0.042148 | 0.208 | 0.08 | 261 | 0 | 0.27 | 1 | 1 | cs | TRUE
84 | LV_3808-1_0_2_line_84 | NAYY 4x150 SE | 81 | 83 | 0.010723 | 0.208 | 0.08 | 261 | 0 | 0.27 | 1 | 1 | cs | TRUE
85 | LV_3808-1_0_2_line_85 | NAYY 4x150 SE | 82 | 84 | 0.0059378 | 0.208 | 0.08 | 261 | 0 | 0.27 | 1 | 1 | cs | TRUE
86 | LV_3808-1_0_2_line_86 | NAYY 4x150 SE | 83 | 85 | 0.011408 | 0.208 | 0.08 | 261 | 0 | 0.27 | 1 | 1 | cs | TRUE
87 | LV_3808-1_0_2_line_87 | NAYY 4x150 SE | 84 | 107 | 0.0093082 | 0.208 | 0.08 | 261 | 0 | 0.27 | 1 | 1 | cs | TRUE
88 | LV_3808-1_0_2_line_88 | NAYY 4x150 SE | 86 | 87 | 0.010047 | 0.208 | 0.08 | 261 | 0 | 0.27 | 1 | 1 | cs | TRUE
89 | LV_3808-1_0_2_line_89 | NAYY 4x150 SE | 87 | 88 | 0.014989 | 0.208 | 0.08 | 261 | 0 | 0.27 | 1 | 1 | cs | TRUE
90 | LV_3808-1_0_2_line_90 | NAYY 4x150 SE | 88 | 89 | 0.010899 | 0.208 | 0.08 | 261 | 0 | 0.27 | 1 | 1 | cs | TRUE
91 | LV_3808-1_0_2_line_91 | NAYY 4x150 SE | 89 | 90 | 0.0059519 | 0.208 | 0.08 | 261 | 0 | 0.27 | 1 | 1 | cs | TRUE
92 | LV_3808-1_0_2_line_92 | NAYY 4x150 SE | 90 | 91 | 0.021768 | 0.208 | 0.08 | 261 | 0 | 0.27 | 1 | 1 | cs | TRUE
93 | LV_3808-1_0_2_line_93 | NAYY 4x150 SE | 91 | 92 | 0.00011568 | 0.208 | 0.08 | 261 | 0 | 0.27 | 1 | 1 | cs | TRUE
94 | LV_3808-1_0_2_line_94 | NAYY 4x150 SE | 92 | 103 | 0.0075829 | 0.208 | 0.08 | 261 | 0 | 0.27 | 1 | 1 | cs | TRUE
95 | LV_3808-1_0_2_line_95 | NAYY 4x150 SE | 93 | 94 | 0.0068977 | 0.208 | 0.08 | 261 | 0 | 0.27 | 1 | 1 | cs | TRUE
96 | LV_3808-1_0_2_line_96 | NAYY 4x150 SE | 93 | 95 | 0.005215 | 0.208 | 0.08 | 261 | 0 | 0.27 | 1 | 1 | cs | TRUE
97 | LV_3808-1_0_2_line_97 | NAYY 4x150 SE | 95 | 96 | 0.012292 | 0.208 | 0.08 | 261 | 0 | 0.27 | 1 | 1 | cs | TRUE
98 | LV_3808-1_0_2_line_98 | NAYY 4x150 SE | 96 | 98 | 0.013964 | 0.208 | 0.08 | 261 | 0 | 0.27 | 1 | 1 | cs | TRUE
99 | LV_3808-1_0_2_line_99 | NAYY 4x150 SE | 97 | 99 | 0.014364 | 0.208 | 0.08 | 261 | 0 | 0.27 | 1 | 1 | cs | TRUE
100 | LV_3808-1_0_2_line_100 | NAYY 4x150 SE | 98 | 100 | 0.0086611 | 0.208 | 0.08 | 261 | 0 | 0.27 | 1 | 1 | cs | TRUE
101 | LV_3808-1_0_2_line_101 | NAYY 4x150 SE | 99 | 101 | 0.0035839 | 0.208 | 0.08 | 261 | 0 | 0.27 | 1 | 1 | cs | TRUE
102 | LV_3808-1_0_2_line_102 | NAYY 4x150 SE | 100 | 102 | 0.008409 | 0.208 | 0.08 | 261 | 0 | 0.27 | 1 | 1 | cs | TRUE
103 | LV_3808-1_0_2_line_103 | NAYY 4x150 SE | 101 | 114 | 0.012099 | 0.208 | 0.08 | 261 | 0 | 0.27 | 1 | 1 | cs | TRUE
104 | LV_3808-1_0_2_line_104 | NAYY 4x150 SE | 102 | 106 | 0.0032252 | 0.208 | 0.08 | 261 | 0 | 0.27 | 1 | 1 | cs | TRUE
105 | LV_3808-1_0_2_line_105 | NAYY 4x150 SE | 103 | 104 | 0.0099843 | 0.208 | 0.08 | 261 | 0 | 0.27 | 1 | 1 | cs | TRUE
106 | LV_3808-1_0_2_line_106 | NAYY 4x150 SE | 103 | 105 | 0.010768 | 0.208 | 0.08 | 261 | 0 | 0.27 | 1 | 1 | cs | TRUE
107 | LV_3808-1_0_2_line_107 | NAYY 4x150 SE | 105 | 106 | 0.0030084 | 0.208 | 0.08 | 261 | 0 | 0.27 | 1 | 1 | cs | TRUE
108 | LV_3808-1_0_2_line_108 | NAYY 4x150 SE | 107 | 108 | 0.026033 | 0.208 | 0.08 | 261 | 0 | 0.27 | 1 | 1 | cs | TRUE
109 | LV_3808-1_0_2_line_109 | NAYY 4x150 SE | 108 | 109 | 0.017249 | 0.208 | 0.08 | 261 | 0 | 0.27 | 1 | 1 | cs | TRUE
110 | LV_3808-1_0_2_line_110 | NAYY 4x150 SE | 108 | 110 | 0.0013144 | 0.208 | 0.08 | 261 | 0 | 0.27 | 1 | 1 | cs | TRUE
111 | LV_3808-1_0_2_line_111 | NAYY 4x150 SE | 109 | 112 | 0.01542 | 0.208 | 0.08 | 261 | 0 | 0.27 | 1 | 1 | cs | TRUE
112 | LV_3808-1_0_2_line_112 | NAYY 4x150 SE | 110 | 111 | 0.024732 | 0.208 | 0.08 | 261 | 0 | 0.27 | 1 | 1 | cs | TRUE
113 | LV_3808-1_0_2_line_113 | NAYY 4x150 SE | 112 | 113 | 0.019017 | 0.208 | 0.08 | 261 | 0 | 0.27 | 1 | 1 | cs | TRUE
114 | LV_3808-1_0_2_line_114 | NAYY 4x150 SE | 114 | 115 | 0.012288 | 0.208 | 0.08 | 261 | 0 | 0.27 | 1 | 1 | cs | TRUE
115 | LV_3808-1_0_2_line_115 | NAYY 4x150 SE | 115 | 116 | 0.007446 | 0.208 | 0.08 | 261 | 0 | 0.27 | 1 | 1 | cs | TRUE

## trafo
| name | std_type | hv_bus | lv_bus | sn_mva | vn_hv_kv | vn_lv_kv | vk_percent | vkr_percent | pfe_kw | i0_percent | shift_degree | tap_side | tap_neutral | tap_min | tap_max | tap_step_percent | tap_step_degree | tap_pos | tap_phase_shifter | parallel | df | in_service
0 | LV_3808-1_0_2_trafo_115 | 0.25 MVA 20/0.4 kV | 117 | 106 | 0.25 | 20 | 0.4 | 6 | 1.44 | 0.8 | 0.32 | 150 | hv | 0 | -2 | 2 | 2.5 | 0 | 0 | FALSE | 1 | 1 | TRUE

## line_geodata
| x0 | y0 | x1 | y1 | x2 | y2 | x3 | y3 | x4 | y4 | x5 | y5 | x6 | y6
0 | 2729870.0311 | 1136020.017 | 2729874.4486 | 1136012.9607 | 2729875.974 | 1136010.5879
1 | 2729857.1832 | 1136013.2897 | 2729859.1365 | 1136013.3762 | 2729867.6009 | 1136023.899 | 2729870.0311 | 1136020.017
2 | 2729875.974 | 1136010.5879 | 2729878.1361 | 1136007.2247 | 2729880.0539 | 1136005.7427 | 2729888.1398 | 1136001.788
3 | 2729857.1832 | 1136013.2897 | 2729856.9155 | 1136018.9324 | 2729855.5834 | 1136026.1089 | 2729853.9028 | 1136031.5878 | 2729851.4071 | 1136037.7497
4 | 2729898.3498 | 1136010.7848 | 2729898.2926 | 1136002.3992 | 2729894.6664 | 1136001.7096 | 2729891.9882 | 1136000.6068 | 2729889.9185 | 1136000.918 | 2729888.1398 | 1136001.788
5 | 2729851.4071 | 1136037.7497 | 2729854.5546 | 1136043.1545 | 2729856.9196 | 1136045.4674
6 | 2729930.7795 | 1135980.4139 | 2729929.5013 | 1135988.0046 | 2729928.1647 | 1136001.1074 | 2729927.5946 | 1136012.2142 | 2729927.7525 | 1136017.9601
7 | 2729928.0127 | 1136027.4272 | 2729927.7525 | 1136017.9601
8 | 2729927.7525 | 1136017.9601 | 2729898.3498 | 1136010.7848
9 | 2729930.7795 | 1135980.4139 | 2729932.0962 | 1135972.5938 | 2729934.0152 | 1135959.2589 | 2729934.2215 | 1135957.4754
10 | 2729928.2333 | 1136052.9904 | 2729928.4018 | 1136041.5859 | 2729928.0127 | 1136027.4272
11 | 2729879.0476 | 1136048.893 | 2729860.0883 | 1136048.5662 | 2729856.9196 | 1136045.4674
12 | 2729887.501 | 1136176.2868 | 2729813.4616 | 1136168.1041
13 | 2729884.9882 | 1136191.8919 | 2729885.3481 | 1136188.2648 | 2729887.501 | 1136176.2868
14 | 2729887.9906 | 1136172.1757 | 2729887.6216 | 1136175.6158 | 2729887.501 | 1136176.2868
15 | 2729879.0476 | 1136048.893 | 2729884.5387 | 1136048.9876
16 | 2729928.2333 | 1136052.9904 | 2729937.9825 | 1136051.3768 | 2729952.0657 | 1136047.2546 | 2729955.9289 | 1136046.9486 | 2729963.0785 | 1136048.0921 | 2729966.8921 | 1136048.9779
17 | 2729928.2333 | 1136052.9904 | 2729927.7755 | 1136059.2406 | 2729927.0998 | 1136063.0955 | 2729925.8545 | 1136069.8068 | 2729923.7158 | 1136076.1876 | 2729919.7754 | 1136086.5214 | 2729919.5559 | 1136087.0893
18 | 2729884.9882 | 1136191.8919 | 2729884.7931 | 1136193.8577
19 | 2729887.9906 | 1136172.1757 | 2729889.0164 | 1136162.6112
20 | 2729966.8921 | 1136048.9779 | 2729974.206 | 1136050.6768
21 | 2729919.1673 | 1136088.0952 | 2729919.5559 | 1136087.0893
22 | 2729913.8853 | 1135863.4129 | 2729901.3371 | 1135833.8173
23 | 2729913.8853 | 1135863.4129 | 2729918.7289 | 1135874.7808 | 2729922.5025 | 1135883.4349
24 | 2729922.5025 | 1135883.4349 | 2729928.1994 | 1135896.5 | 2729931.4165 | 1135906.1873 | 2729933.7177 | 1135915.8659 | 2729934.089 | 1135918.0569
25 | 2729935.6124 | 1135929.4052 | 2729935.8323 | 1135939.5728 | 2729935.3299 | 1135947.8902 | 2729934.2215 | 1135957.4754
26 | 2729935.6124 | 1135929.4052 | 2729934.8583 | 1135922.5953 | 2729934.089 | 1135918.0569
27 | 2729995.1594 | 1136139.0253 | 2729996.4277 | 1136082.2787 | 2729995.7026 | 1136067.3413 | 2729994.2161 | 1136061.6608 | 2729990.4794 | 1136056.4544 | 2729985.2908 | 1136053.2516 | 2729974.206 | 1136050.6768
28 | 2729919.1673 | 1136088.0952 | 2729916.4869 | 1136095.033
29 | 2729995.1594 | 1136139.0253 | 2729948.1282 | 1136138.9688 | 2729945.3267 | 1136138.9529 | 2729942.9396 | 1136138.6347 | 2729941.5785 | 1136138.2361
30 | 2729913.0685 | 1136103.8806 | 2729916.4869 | 1136095.033
31 | 2729939.385 | 1136136.768 | 2729941.2184 | 1136138.1306 | 2729941.5785 | 1136138.2361
32 | 2729913.0685 | 1136103.8806 | 2729912.5982 | 1136105.0979
33 | 2729969.3051 | 1136266.549 | 2729958.3427 | 1136262.677 | 2729946.0752 | 1136257.2092
34 | 2729969.3051 | 1136266.549 | 2729966.2123 | 1136274.3436 | 2729954.6752 | 1136302.6173
35 | 2729938.7005 | 1136271.8943 | 2729946.0752 | 1136257.2092
36 | 2729922.5566 | 1136271.6469 | 2729922.5566 | 1136271.6469 | 2729938.7005 | 1136271.8943 | 2729938.7005 | 1136271.8943
37 | 2729922.5566 | 1136271.6469 | 2729922.5361 | 1136271.683
38 | 2729910.5544 | 1136110.3879 | 2729912.5982 | 1136105.0979
39 | 2729910.5544 | 1136110.3879 | 2729908.9674 | 1136114.4956
40 | 2729905.1347 | 1136122.6337 | 2729908.2977 | 1136116.2291 | 2729908.9674 | 1136114.4956
41 | 2729905.1347 | 1136122.6337 | 2729904.3104 | 1136124.3027
42 | 2729898.4298 | 1136136.2099 | 2729904.3104 | 1136124.3027
43 | 2729898.4298 | 1136136.2099 | 2729892.6436 | 1136147.9262 | 2729890.5767 | 1136153.1188 | 2729889.4706 | 1136158.3765 | 2729889.2821 | 1136160.134
44 | 2729889.2821 | 1136160.134 | 2729889.0164 | 1136162.6112
45 | 2729884.5261 | 1136201.4232 | 2729884.6699 | 1136195.0995 | 2729884.7931 | 1136193.8577
46 | 2729884.5261 | 1136201.4232 | 2729883.7837 | 1136206.2329 | 2729882.3075 | 1136211.2592
47 | 2729884.5261 | 1136201.4232 | 2729901.8902 | 1136204.6744
48 | 2729882.3075 | 1136211.2592 | 2729880.2952 | 1136218.1108 | 2729879.1661 | 1136224.4845
49 | 2729901.8902 | 1136204.6744 | 2729903.4473 | 1136204.966
50 | 2729879.1661 | 1136224.4845 | 2729878.3421 | 1136229.1367
51 | 2729906.2734 | 1136209.2076 | 2729903.4473 | 1136204.966 | 2729903.4473 | 1136204.966
52 | 2729877.9279 | 1136231.4747 | 2729878.3421 | 1136229.1367
53 | 2729906.2734 | 1136209.2076 | 2729906.2734 | 1136209.2076 | 2729913.602 | 1136210.7315
54 | 2729914.0519 | 1136210.8251 | 2729913.602 | 1136210.7315
55 | 2729914.0519 | 1136210.8251 | 2729926.194 | 1136213.35
56 | 2729926.2024 | 1136213.3517 | 2729926.194 | 1136213.35
57 | 2729877.3858 | 1136234.2111 | 2729877.6228 | 1136233.1975 | 2729877.9279 | 1136231.4747
58 | 2729926.2602 | 1136213.3637 | 2729926.2024 | 1136213.3517
59 | 2729931.2478 | 1136214.4009 | 2729926.2602 | 1136213.3637
60 | 2729931.3244 | 1136214.4168 | 2729931.2478 | 1136214.4009
61 | 2729914.5939 | 1136406.6277 | 2729891.6798 | 1136400.499
62 | 2729870.6492 | 1136394.8742 | 2729891.6798 | 1136400.499
63 | 2729914.5939 | 1136406.6277 | 2729891.0676 | 1136473.9581
64 | 2729870.6492 | 1136394.8742 | 2729865.9733 | 1136409.7315
65 | 2729817.2723 | 1136379.3156 | 2729822.3662 | 1136380.8262 | 2729827.2841 | 1136382.2885 | 2729858.0925 | 1136391.4128 | 2729870.6492 | 1136394.8742
66 | 2729891.0676 | 1136473.9581 | 2729889.1007 | 1136479.5871 | 2729885.3117 | 1136514.7307 | 2729882.9066 | 1136537.0728 | 2729869.1797 | 1136539.745
67 | 2729863.9651 | 1136416.1123 | 2729865.9733 | 1136409.7315
68 | 2729832.5138 | 1136355.3038 | 2729817.2723 | 1136379.3156
69 | 2729851.8419 | 1136543.1202 | 2729869.1797 | 1136539.745
70 | 2729888.9394 | 1136340.3724 | 2729888.9485 | 1136340.3122
71 | 2729888.9485 | 1136340.3122 | 2729891.6386 | 1136322.4513
72 | 2729832.5138 | 1136355.3038 | 2729836.1856 | 1136347.4216 | 2729838.377 | 1136340.3747 | 2729841.9166 | 1136324.5832
73 | 2729841.9166 | 1136324.5832 | 2729843.2558 | 1136318.6085 | 2729844.3251 | 1136313.9171
74 | 2729851.8419 | 1136543.1202 | 2729854.4596 | 1136552.2564
75 | 2729851.8419 | 1136543.1202 | 2729832.0685 | 1136547.3982
76 | 2729892.2729 | 1136318.24 | 2729891.6386 | 1136322.4513
77 | 2729844.3251 | 1136313.9171 | 2729845.4827 | 1136308.8383 | 2729845.4827 | 1136308.8383
78 | 2729854.4596 | 1136552.2564 | 2729858.5288 | 1136566.4585 | 2729858.9483 | 1136567.6425
79 | 2729832.0685 | 1136547.3982 | 2729835.4485 | 1136556.6287
80 | 2729892.2729 | 1136318.24 | 2729895.4589 | 1136312.9047 | 2729896.1316 | 1136310.2805
81 | 2729892.2729 | 1136318.24 | 2729890.4498 | 1136309.4698
82 | 2729858.9483 | 1136567.6425 | 2729860.2444 | 1136571.301
83 | 2729835.4485 | 1136556.6287 | 2729844.8563 | 1136582.3203 | 2729847.2237 | 1136592.1338 | 2729847.9788 | 1136596.7658
84 | 2729860.2444 | 1136571.301 | 2729863.8251 | 1136581.4081
85 | 2729847.9788 | 1136596.7658 | 2729848.91 | 1136602.4774 | 2729848.9168 | 1136602.628
86 | 2729871.2559 | 1136589.1706 | 2729866.7534 | 1136587.0167 | 2729865.5571 | 1136585.7345 | 2729864.479 | 1136583.254 | 2729863.8251 | 1136581.4081
87 | 2729849.3378 | 1136611.9267 | 2729848.9168 | 1136602.628
88 | 2729848.7721 | 1136299.3514 | 2729846.9971 | 1136303.9229 | 2729845.4827 | 1136308.8383
89 | 2729848.7721 | 1136299.3514 | 2729849.5232 | 1136297.417 | 2729855.7603 | 1136286.1087
90 | 2729855.7603 | 1136286.1087 | 2729856.3476 | 1136285.0437 | 2729860.2163 | 1136277.6772 | 2729860.7296 | 1136276.415
91 | 2729860.7296 | 1136276.415 | 2729862.972 | 1136270.9016
92 | 2729862.972 | 1136270.9016 | 2729871.1731 | 1136250.7377
93 | 2729871.1731 | 1136250.7377 | 2729871.2166 | 1136250.6305
94 | 2729874.0735 | 1136243.6064 | 2729871.2166 | 1136250.6305
95 | 2729890.4498 | 1136309.4698 | 2729889.0991 | 1136302.9719 | 2729889.0625 | 1136302.7136
96 | 2729888.3295 | 1136297.5504 | 2729889.0625 | 1136302.7136
97 | 2729888.3295 | 1136297.5504 | 2729886.7463 | 1136286.3984 | 2729886.6249 | 1136285.377
98 | 2729886.6249 | 1136285.377 | 2729884.9763 | 1136271.5104
99 | 2729896.1316 | 1136310.2805 | 2729899.4671 | 1136297.2686 | 2729899.7467 | 1136296.38
100 | 2729884.2555 | 1136262.8872 | 2729884.3674 | 1136266.3884 | 2729884.9763 | 1136271.5104
101 | 2729900.8222 | 1136292.9613 | 2729900.8222 | 1136292.9613 | 2729899.7467 | 1136296.38
102 | 2729884.2555 | 1136262.8872 | 2729883.9869 | 1136254.4824
103 | 2729900.8222 | 1136292.9613 | 2729902.5899 | 1136291.654 | 2729911.784 | 1136287.9817
104 | 2729883.8839 | 1136251.2588 | 2729883.9869 | 1136254.4824
105 | 2729874.0735 | 1136243.6064 | 2729876.7665 | 1136236.8594 | 2729877.3858 | 1136234.2111
106 | 2729874.0735 | 1136243.6064 | 2729883.7878 | 1136248.2519
107 | 2729883.8839 | 1136251.2588 | 2729883.7878 | 1136248.2519
108 | 2729823.2853 | 1136613.6345 | 2729849.3378 | 1136611.9267
109 | 2729823.2853 | 1136613.6345 | 2729821.852 | 1136622.6546 | 2729821.0786 | 1136630.7339
110 | 2729823.2853 | 1136613.6345 | 2729823.3136 | 1136612.3204
111 | 2729823.006 | 1136645.9405 | 2729820.7898 | 1136633.7508 | 2729821.0786 | 1136630.7339
112 | 2729820.8277 | 1136587.8588 | 2729823.5463 | 1136601.4981 | 2729823.3136 | 1136612.3204
113 | 2729805.5048 | 1136653.3808 | 2729823.006 | 1136645.9405
114 | 2729918.861 | 1136278.1589 | 2729917.5321 | 1136280.5007 | 2729915.7109 | 1136283.9306 | 2729912.4427 | 1136287.7186 | 2729911.784 | 1136287.9817
115 | 2729922.5361 | 1136271.683 | 2729918.861 | 1136278.1589

## bus_geodata
| x | y | coords
0 | 2729870.0311 | 1136020.017
1 | 2729875.974 | 1136010.5879
2 | 2729857.1832 | 1136013.2897
3 | 2729888.1398 | 1136001.788
4 | 2729851.4071 | 1136037.7497
5 | 2729927.7525 | 1136017.9601
6 | 2729930.7795 | 1135980.4139
7 | 2729928.0127 | 1136027.4272
8 | 2729898.3498 | 1136010.7848
9 | 2729856.9196 | 1136045.4674
10 | 2729813.4616 | 1136168.1041
11 | 2729887.501 | 1136176.2868
12 | 2729879.0476 | 1136048.893
13 | 2729928.2333 | 1136052.9904
14 | 2729884.9882 | 1136191.8919
15 | 2729887.9906 | 1136172.1757
16 | 2729884.5387 | 1136048.9876
17 | 2729966.8921 | 1136048.9779
18 | 2729919.5559 | 1136087.0893
19 | 2729901.3371 | 1135833.8173
20 | 2729913.8853 | 1135863.4129
21 | 2729922.5025 | 1135883.4349
22 | 2729934.2215 | 1135957.4754
23 | 2729935.6124 | 1135929.4052
24 | 2729934.089 | 1135918.0569
25 | 2729974.206 | 1136050.6768
26 | 2729919.1673 | 1136088.0952
27 | 2729995.1594 | 1136139.0253
28 | 2729916.4869 | 1136095.033
29 | 2729941.5785 | 1136138.2361
30 | 2729913.0685 | 1136103.8806
31 | 2729969.3051 | 1136266.549
32 | 2729946.0752 | 1136257.2092
33 | 2729954.6752 | 1136302.6173
34 | 2729939.385 | 1136136.768
35 | 2729938.7005 | 1136271.8943
36 | 2729922.5566 | 1136271.6469
37 | 2729912.5982 | 1136105.0979
38 | 2729910.5544 | 1136110.3879
39 | 2729908.9674 | 1136114.4956
40 | 2729905.1347 | 1136122.6337
41 | 2729904.3104 | 1136124.3027
42 | 2729898.4298 | 1136136.2099
43 | 2729889.2821 | 1136160.134
44 | 2729889.0164 | 1136162.6112
45 | 2729884.7931 | 1136193.8577
46 | 2729884.5261 | 1136201.4232
47 | 2729882.3075 | 1136211.2592
48 | 2729901.8902 | 1136204.6744
49 | 2729879.1661 | 1136224.4845
50 | 2729903.4473 | 1136204.966
51 | 2729878.3421 | 1136229.1367
52 | 2729906.2734 | 1136209.2076
53 | 2729913.602 | 1136210.7315
54 | 2729914.0519 | 1136210.8251
55 | 2729926.194 | 1136213.35
56 | 2729877.9279 | 1136231.4747
57 | 2729926.2602 | 1136213.3637
58 | 2729926.2024 | 1136213.3517
59 | 2729931.2478 | 1136214.4009
60 | 2729931.3244 | 1136214.4168
61 | 2729891.6798 | 1136400.499
62 | 2729914.5939 | 1136406.6277
63 | 2729870.6492 | 1136394.8742
64 | 2729891.0676 | 1136473.9581
65 | 2729865.9733 | 1136409.7315
66 | 2729817.2723 | 1136379.3156
67 | 2729869.1797 | 1136539.745
68 | 2729863.9651 | 1136416.1123
69 | 2729888.9394 | 1136340.3724
70 | 2729888.9485 | 1136340.3122
71 | 2729832.5138 | 1136355.3038
72 | 2729841.9166 | 1136324.5832
73 | 2729851.8419 | 1136543.1202
74 | 2729891.6386 | 1136322.4513
75 | 2729844.3251 | 1136313.9171
76 | 2729854.4596 | 1136552.2564
77 | 2729832.0685 | 1136547.3982
78 | 2729892.2729 | 1136318.24
79 | 2729858.9483 | 1136567.6425
80 | 2729835.4485 | 1136556.6287
81 | 2729860.2444 | 1136571.301
82 | 2729847.9788 | 1136596.7658
83 | 2729863.8251 | 1136581.4081
84 | 2729848.9168 | 1136602.628
85 | 2729871.2559 | 1136589.1706
86 | 2729845.4827 | 1136308.8383
87 | 2729848.7721 | 1136299.3514
88 | 2729855.7603 | 1136286.1087
89 | 2729860.7296 | 1136276.415
90 | 2729862.972 | 1136270.9016
91 | 2729871.1731 | 1136250.7377
92 | 2729871.2166 | 1136250.6305
93 | 2729889.0625 | 1136302.7136
94 | 2729890.4498 | 1136309.4698
95 | 2729888.3295 | 1136297.5504
96 | 2729886.6249 | 1136285.377
97 | 2729896.1316 | 1136310.2805
98 | 2729884.9763 | 1136271.5104
99 | 2729899.7467 | 1136296.38
100 | 2729884.2555 | 1136262.8872
101 | 2729900.8222 | 1136292.9613
102 | 2729883.9869 | 1136254.4824
103 | 2729874.0735 | 1136243.6064
104 | 2729877.3858 | 1136234.2111
105 | 2729883.7878 | 1136248.2519
106 | 2729883.8839 | 1136251.2588
107 | 2729849.3378 | 1136611.9267
108 | 2729823.2853 | 1136613.6345
109 | 2729821.0786 | 1136630.7339
110 | 2729823.3136 | 1136612.3204
111 | 2729820.8277 | 1136587.8588
112 | 2729823.006 | 1136645.9405
113 | 2729805.5048 | 1136653.3808
114 | 2729911.784 | 1136287.9817
115 | 2729918.861 | 1136278.1589
116 | 2729922.5361 | 1136271.683
117 | 2729874.0735 | 1136243.6064

## line_std_types
| c_nf_per_km | r_ohm_per_km | x_ohm_per_km | max_i_ka | type | q_mm2 | alpha | voltage_rating
NAYY 4x50 SE | 210 | 0.642 | 0.083 | 0.142 | cs | 50 | 0.00403 | LV
NAYY 4x120 SE | 264 | 0.225 | 0.08 | 0.242 | cs | 120 | 0.00403 | LV
NAYY 4x150 SE | 261 | 0.208 | 0.08 | 0.27 | cs | 150 | 0.00403 | LV
NA2XS2Y 1x95 RM/25 12/20 kV | 216 | 0.313 | 0.132 | 0.252 | cs | 95 | 0.00403 | MV
NA2XS2Y 1x185 RM/25 12/20 kV | 273 | 0.161 | 0.117 | 0.362 | cs | 185 | 0.00403 | MV
NA2XS2Y 1x240 RM/25 12/20 kV | 304 | 0.122 | 0.112 | 0.421 | cs | 240 | 0.00403 | MV
NA2XS2Y 1x95 RM/25 6/10 kV | 315 | 0.313 | 0.123 | 0.249 | cs | 95 | 0.00403 | MV
NA2XS2Y 1x185 RM/25 6/10 kV | 406 | 0.161 | 0.11 | 0.358 | cs | 185 | 0.00403 | MV
NA2XS2Y 1x240 RM/25 6/10 kV | 456 | 0.122 | 0.105 | 0.416 | cs | 240 | 0.00403 | MV
NA2XS2Y 1x150 RM/25 12/20 kV | 250 | 0.206 | 0.116 | 0.319 | cs | 150 | 0.00403 | MV
NA2XS2Y 1x120 RM/25 12/20 kV | 230 | 0.253 | 0.119 | 0.283 | cs | 120 | 0.00403 | MV
NA2XS2Y 1x70 RM/25 12/20 kV | 190 | 0.443 | 0.132 | 0.22 | cs | 70 | 0.00403 | MV
NA2XS2Y 1x150 RM/25 6/10 kV | 360 | 0.206 | 0.11 | 0.315 | cs | 150 | 0.00403 | MV
NA2XS2Y 1x120 RM/25 6/10 kV | 340 | 0.253 | 0.113 | 0.28 | cs | 120 | 0.00403 | MV
NA2XS2Y 1x70 RM/25 6/10 kV | 280 | 0.443 | 0.123 | 0.217 | cs | 70 | 0.00403 | MV
N2XS(FL)2Y 1x120 RM/35 64/110 kV | 112 | 0.153 | 0.166 | 0.366 | cs | 120 | 0.00393 | HV
N2XS(FL)2Y 1x185 RM/35 64/110 kV | 125 | 0.099 | 0.156 | 0.457 | cs | 185 | 0.00393 | HV
N2XS(FL)2Y 1x240 RM/35 64/110 kV | 135 | 0.075 | 0.149 | 0.526 | cs | 240 | 0.00393 | HV
N2XS(FL)2Y 1x300 RM/35 64/110 kV | 144 | 0.06 | 0.144 | 0.588 | cs | 300 | 0.00393 | HV
15-AL1/3-ST1A 0.4 | 11 | 1.8769 | 0.35 | 0.105 | ol | 16 | 0.00403 | LV
24-AL1/4-ST1A 0.4 | 11.25 | 1.2012 | 0.335 | 0.14 | ol | 24 | 0.00403 | LV
48-AL1/8-ST1A 0.4 | 12.2 | 0.5939 | 0.3 | 0.21 | ol | 48 | 0.00403 | LV
94-AL1/15-ST1A 0.4 | 13.2 | 0.306 | 0.29 | 0.35 | ol | 94 | 0.00403 | LV
34-AL1/6-ST1A 10.0 | 9.7 | 0.8342 | 0.36 | 0.17 | ol | 34 | 0.00403 | MV
48-AL1/8-ST1A 10.0 | 10.1 | 0.5939 | 0.35 | 0.21 | ol | 48 | 0.00403 | MV
70-AL1/11-ST1A 10.0 | 10.4 | 0.4132 | 0.339 | 0.29 | ol | 70 | 0.00403 | MV
94-AL1/15-ST1A 10.0 | 10.75 | 0.306 | 0.33 | 0.35 | ol | 94 | 0.00403 | MV
122-AL1/20-ST1A 10.0 | 11.1 | 0.2376 | 0.323 | 0.41 | ol | 122 | 0.00403 | MV
149-AL1/24-ST1A 10.0 | 11.25 | 0.194 | 0.315 | 0.47 | ol | 149 | 0.00403 | MV
34-AL1/6-ST1A 20.0 | 9.15 | 0.8342 | 0.382 | 0.17 | ol | 34 | 0.00403 | MV
48-AL1/8-ST1A 20.0 | 9.5 | 0.5939 | 0.372 | 0.21 | ol | 48 | 0.00403 | MV
70-AL1/11-ST1A 20.0 | 9.7 | 0.4132 | 0.36 | 0.29 | ol | 70 | 0.00403 | MV
94-AL1/15-ST1A 20.0 | 10 | 0.306 | 0.35 | 0.35 | ol | 94 | 0.00403 | MV
122-AL1/20-ST1A 20.0 | 10.3 | 0.2376 | 0.344 | 0.41 | ol | 122 | 0.00403 | MV
149-AL1/24-ST1A 20.0 | 10.5 | 0.194 | 0.337 | 0.47 | ol | 149 | 0.00403 | MV
184-AL1/30-ST1A 20.0 | 10.75 | 0.1571 | 0.33 | 0.535 | ol | 184 | 0.00403 | MV
243-AL1/39-ST1A 20.0 | 11 | 0.1188 | 0.32 | 0.645 | ol | 243 | 0.00403 | MV
48-AL1/8-ST1A 110.0 | 8 | 0.5939 | 0.46 | 0.21 | ol | 48 | 0.00403 | HV
70-AL1/11-ST1A 110.0 | 8.4 | 0.4132 | 0.45 | 0.29 | ol | 70 | 0.00403 | HV
94-AL1/15-ST1A 110.0 | 8.65 | 0.306 | 0.44 | 0.35 | ol | 94 | 0.00403 | HV
122-AL1/20-ST1A 110.0 | 8.5 | 0.2376 | 0.43 | 0.41 | ol | 122 | 0.00403 | HV
149-AL1/24-ST1A 110.0 | 8.75 | 0.194 | 0.41 | 0.47 | ol | 149 | 0.00403 | HV
184-AL1/30-ST1A 110.0 | 8.8 | 0.1571 | 0.4 | 0.535 | ol | 184 | 0.00403 | HV
243-AL1/39-ST1A 110.0 | 9 | 0.1188 | 0.39 | 0.645 | ol | 243 | 0.00403 | HV
305-AL1/39-ST1A 110.0 | 9.2 | 0.0949 | 0.38 | 0.74 | ol | 305 | 0.00403 | HV
490-AL1/64-ST1A 110.0 | 9.75 | 0.059 | 0.37 | 0.96 | ol | 490 | 0.00403 | HV
679-AL1/86-ST1A 110.0 | 9.95 | 0.042 | 0.36 | 1.15 | ol | 679 | 0.00403 | HV
490-AL1/64-ST1A 220.0 | 10 | 0.059 | 0.285 | 0.96 | ol | 490 | 0.00403 | HV
679-AL1/86-ST1A 220.0 | 11.7 | 0.042 | 0.275 | 1.15 | ol | 679 | 0.00403 | HV
490-AL1/64-ST1A 380.0 | 11 | 0.059 | 0.253 | 0.96 | ol | 490 | 0.00403 | HV
679-AL1/86-ST1A 380.0 | 14.6 | 0.042 | 0.25 | 1.15 | ol | 679 | 0.00403 | HV

## trafo_std_types
| i0_percent | pfe_kw | vkr_percent | sn_mva | vn_lv_kv | vn_hv_kv | vk_percent | shift_degree | vector_group | tap_side | tap_neutral | tap_min | tap_max | tap_step_degree | tap_step_percent | tap_phase_shifter
160 MVA 380/110 kV | 0.06 | 60 | 0.25 | 160 | 110 | 380 | 12.2 | 0 | Yy0 | hv | 0 | -9 | 9 | 0 | 1.5 | FALSE
100 MVA 220/110 kV | 0.06 | 55 | 0.26 | 100 | 110 | 220 | 12 | 0 | Yy0 | hv | 0 | -9 | 9 | 0 | 1.5 | FALSE
63 MVA 110/20 kV | 0.04 | 22 | 0.32 | 63 | 20 | 110 | 18 | 150 | YNd5 | hv | 0 | -9 | 9 | 0 | 1.5 | FALSE
40 MVA 110/20 kV | 0.05 | 18 | 0.34 | 40 | 20 | 110 | 16.2 | 150 | YNd5 | hv | 0 | -9 | 9 | 0 | 1.5 | FALSE
25 MVA 110/20 kV | 0.07 | 14 | 0.41 | 25 | 20 | 110 | 12 | 150 | YNd5 | hv | 0 | -9 | 9 | 0 | 1.5 | FALSE
63 MVA 110/10 kV | 0.04 | 22 | 0.32 | 63 | 10 | 110 | 18 | 150 | YNd5 | hv | 0 | -9 | 9 | 0 | 1.5 | FALSE
40 MVA 110/10 kV | 0.05 | 18 | 0.34 | 40 | 10 | 110 | 16.2 | 150 | YNd5 | hv | 0 | -9 | 9 | 0 | 1.5 | FALSE
25 MVA 110/10 kV | 0.07 | 14 | 0.41 | 25 | 10 | 110 | 12 | 150 | YNd5 | hv | 0 | -9 | 9 | 0 | 1.5 | FALSE
0.25 MVA 20/0.4 kV | 0.32 | 0.8 | 1.44 | 0.25 | 0.4 | 20 | 6 | 150 | Yzn5 | hv | 0 | -2 | 2 | 0 | 2.5 | FALSE
0.4 MVA 20/0.4 kV | 0.3375 | 1.35 | 1.425 | 0.4 | 0.4 | 20 | 6 | 150 | Dyn5 | hv | 0 | -2 | 2 | 0 | 2.5 | FALSE
0.63 MVA 20/0.4 kV | 0.2619 | 1.65 | 1.206 | 0.63 | 0.4 | 20 | 6 | 150 | Dyn5 | hv | 0 | -2 | 2 | 0 | 2.5 | FALSE
0.25 MVA 10/0.4 kV | 0.24 | 0.6 | 1.2 | 0.25 | 0.4 | 10 | 4 | 150 | Dyn5 | hv | 0 | -2 | 2 | 0 | 2.5 | FALSE
0.4 MVA 10/0.4 kV | 0.2375 | 0.95 | 1.325 | 0.4 | 0.4 | 10 | 4 | 150 | Dyn5 | hv | 0 | -2 | 2 | 0 | 2.5 | FALSE
0.63 MVA 10/0.4 kV | 0.1873 | 1.18 | 1.0794 | 0.63 | 0.4 | 10 | 4 | 150 | Dyn5 | hv | 0 | -2 | 2 | 0 | 2.5 | FALSE

## trafo3w_std_types
| sn_hv_mva | sn_mv_mva | sn_lv_mva | vn_hv_kv | vn_mv_kv | vn_lv_kv | vk_hv_percent | vk_mv_percent | vk_lv_percent | vkr_hv_percent | vkr_mv_percent | vkr_lv_percent | pfe_kw | i0_percent | shift_mv_degree | shift_lv_degree | vector_group | tap_side | tap_neutral | tap_min | tap_max | tap_step_percent
63/25/38 MVA 110/20/10 kV | 63 | 25 | 38 | 110 | 20 | 10 | 10.4 | 10.4 | 10.4 | 0.28 | 0.32 | 0.35 | 35 | 0.89 | 0 | 0 | YN0yn0yn0 | hv | 0 | -10 | 10 | 1.2
63/25/38 MVA 110/10/10 kV | 63 | 25 | 38 | 110 | 10 | 10 | 10.4 | 10.4 | 10.4 | 0.28 | 0.32 | 0.35 | 35 | 0.89 | 0 | 0 | YN0yn0yn0 | hv | 0 | -10 | 10 | 1.2

## fuse_std_types
| fuse_type | i_rated_a | t_avg | t_min | t_total | x_avg | x_min | x_total
HV 100A | HV 100A | 100 | 0 | [10.0, 3.64, 0.854, 0.281, 0.1, 0.0531, 0.022, 0.01] | [10.0, 4.267, 1.21, 0.403, 0.1, 0.058, 0.022, 0.01] | 0 | [300.0, 350.0, 450.0, 550.0, 700.0, 850.0, 1200.0, 1752.0] | [600.0, 700.0, 900.0, 1150.0, 1665.0, 2000.0, 3000.0, 4313.0]
HV 10A | HV 10A | 10 | 0 | [10.0, 1675.0, 0.344, 0.156, 0.1, 0.0417, 0.0171, 0.01] | [10.0, 1.3, 0.3, 0.155, 0.1, 0.0555, 0.023, 0.01] | 0 | [30.0, 32.0, 35.0, 37.0, 39.0, 50.0, 70.0, 88.0] | [60.0, 70.0, 80.0, 87.0, 94.0, 110.0, 150.0, 216.0]
HV 125A | HV 125A | 125 | 0 | [10.0, 1.82, 0.344, 0.1, 0.0467, 0.0269, 0.01] | [10.0, 2.478, 0.426, 0.1, 0.0427, 0.0211, 0.01] | 0 | [375.0, 500.0, 700.0, 925.0, 1200.0, 1500.0, 2341.0] | [750.0, 1000.0, 1500.0, 2200.0, 3000.0, 4000.0, 5765.0]
HV 160A | HV 160A | 160 | 0 | [10.0, 4.15, 1.03, 0.198, 0.1, 0.051, 0.0172, 0.01] | [10.0, 2.3, 0.734, 0.274, 0.1, 0.046, 0.0177, 0.01] | 0 | [480.0, 550.0, 700.0, 1000.0, 1260.0, 1600.0, 2500.0, 3227.0] | [960.0, 1300.0, 1700.0, 2200.0, 2996.0, 4000.0, 6000.0, 7946.0]
HV 16A | HV 16A | 16 | 0 | [10.0, 0.352, 0.164, 0.1, 0.0649, 0.0342, 0.01] | [10.0, 2.34, 0.722, 0.181, 0.1, 0.055, 0.0296, 0.01] | 0 | [48.0, 60.0, 65.0, 71.0, 80.0, 100.0, 162.0] | [96.0, 110.0, 125.0, 150.0, 168.0, 200.0, 250.0, 398.0]
HV 200A | HV 200A | 200 | 0 | [10.0, 4.267, 1.21, 0.403, 0.1, 0.058, 0.022, 0.01] | [10.0, 3.73, 1.654, 0.328, 0.1, 0.0531, 0.019, 0.01] | 0 | [600.0, 700.0, 900.0, 1150.0, 1665.0, 2000.0, 3000.0, 4313.0] | [1200.0, 1500.0, 1800.0, 2700.0, 3960.0, 5000.0, 7500.0, 10620.0]
HV 20A | HV 20A | 20 | 0 | [10.0, 1.3, 0.3, 0.155, 0.1, 0.0555, 0.023, 0.01] | [10.0, 1.3, 0.161, 0.1, 0.0611, 0.0399, 0.0141, 0.01] | 0 | [60.0, 70.0, 80.0, 87.0, 94.0, 110.0, 150.0, 216.0] | [120.0, 150.0, 200.0, 223.0, 260.0, 300.0, 450.0, 532.0]
HV 25A | HV 25A | 25 | 0 | [10.0, 2.512, 0.833, 0.299, 0.1, 0.0372, 0.0223, 0.01] | [10.0, 3.125, 0.597, 0.198, 0.1, 0.0378, 0.022, 0.01] | 0 | [75.0, 82.0, 90.0, 100.0, 124.0, 170.0, 200.0, 289.0] | [150.0, 170.0, 210.0, 250.0, 294.0, 400.0, 500.0, 711.0]
HV 31.5A | HV 31.5A | 31.5 | 0 | [10.0, 2.34, 0.722, 0.181, 0.1, 0.055, 0.0296, 0.01] | [10.0, 2.84, 0.368, 0.164, 0.1, 0.0621, 0.0378, 0.0195, 0.01] | 0 | [95.0, 110.0, 125.0, 150.0, 165.0, 200.0, 250.0, 390.0] | [189.0, 220.0, 300.0, 350.0, 393.0, 450.0, 530.0, 700.0, 960.0]
HV 40A | HV 40A | 40 | 0 | [10.0, 1.3, 0.161, 0.1, 0.0611, 0.0399, 0.0141, 0.01] | [10.0, 2.05, 0.369, 0.198, 0.1, 0.051, 0.0298, 0.01] | 0 | [120.0, 150.0, 200.0, 223.0, 260.0, 300.0, 450.0, 532.0] | [240.0, 300.0, 400.0, 450.0, 530.0, 650.0, 800.0, 1311.0]
HV 50A | HV 50A | 50 | 0 | [10.0, 3.215, 0.597, 0.198, 0.1, 0.0378, 0.022, 0.01] | [10.0, 3.64, 0.854, 0.281, 0.1, 0.0531, 0.022, 0.01] | 0 | [150.0, 170.0, 210.0, 250.0, 294.0, 400.0, 500.0, 711.0] | [300.0, 350.0, 450.0, 550.0, 700.0, 850.0, 1200.0, 1752.0]
HV 6.3A | HV 6.3A | 6.3 | 0 | [10.0, 1.39, 0.344, 0.168, 0.1, 0.056, 0.0263, 0.01] | [10.0, 1.711, 0.516, 0.198, 0.1, 0.0634, 0.0303, 0.01] | 0 | [19.0, 19.5, 20.4, 20.8, 22.0, 25.0, 32.0, 48.0] | [38.0, 40.0, 43.0, 48.0, 53.0, 60.0, 75.0, 118.0]
HV 63A | HV 63A | 63 | 0 | [10.0, 2.84, 0.368, 0.164, 0.1, 0.0621, 0.0378, 0.0195, 0.01] | [10.0, 1.82, 0.344, 0.1, 0.0467, 0.0269, 0.01] | 0 | [189.0, 220.0, 300.0, 350.0, 393.0, 450.0, 530.0, 700.0, 961.0] | [378.0, 500.0, 700.0, 934.0, 1200.0, 1500.0, 2366.0]
HV 80A | HV 80A | 80 | 0 | [10.0, 2.05, 0.369, 0.198, 0.1, 0.051, 0.0298, 0.01] | [10.0, 4.15, 1.03, 0.198, 0.1, 0.051, 0.0172, 0.01] | 0 | [240.0, 300.0, 400.0, 450.0, 530.0, 650.0, 800.0, 1311.0] | [480.0, 550.0, 700.0, 1000.0, 1260.0, 1600.0, 2500.0, 3227.0]
Siemens NH-1-100 | Siemens NH-1-100 | 100 | [5400.0, 2000.0, 400.0, 20.0, 1.0, 0.2, 0.012, 0.004] | 0 | 0 | [150.0, 190.0, 250.0, 430.0, 900.0, 1250.0, 2700.0, 3600.0] | 0 | 0
Siemens NH-1-125 | Siemens NH-1-125 | 125 | [4800.0, 120.0, 7.0, 0.1, 0.004] | 0 | 0 | [180.0, 400.0, 740.0, 2000.0, 4250.0] | 0 | 0
Siemens NH-1-16 | Siemens NH-1-16 | 16 | [4000.0, 400.0, 2.0, 0.1, 0.04, 0.01] | 0 | 0 | [26.0, 35.0, 75.0, 150.0, 200.0, 300.0] | 0 | 0
Siemens NH-1-160 | Siemens NH-1-160 | 160 | [4800.0, 120.0, 7.0, 0.1, 0.004] | 0 | 0 | [210.0, 500.0, 900.0, 2300.0, 5000.0] | 0 | 0
Siemens NH-1-25 | Siemens NH-1-25 | 25 | [4000.0, 1000.0, 10.0, 0.2, 0.02, 0.01] | 0 | 0 | [40.0, 50.0, 100.0, 210.0, 400.0, 500.0] | 0 | 0
Siemens NH-1-50 | Siemens NH-1-50 | 50 | [4000.0, 40.0, 4.0, 1.0, 0.02, 0.01] | 0 | 0 | [86.0, 200.0, 300.0, 400.0, 1000.0, 1280.0] | 0 | 0
Siemens NH-1-63 | Siemens NH-1-63 | 63 | [4000.0, 100.0, 10.0, 2.0, 0.04, 0.01] | 0 | 0 | [100.0, 200.0, 300.0, 400.0, 1000.0, 1500.0] | 0 | 0
Siemens NH-1-80 | Siemens NH-1-80 | 80 | [4800.0, 120.0, 7.0, 0.1, 0.01] | 0 | 0 | [150.58, 250.0, 450.0, 1150.0, 2470.0] | 0 | 0
Siemens NH-2-1000 | Siemens NH-2-1000 | 1000 | [4800.0, 120.0, 7.0, 0.1, 0.004] | 0 | 0 | [1900.0, 3500.0, 8400.0, 24000.0, 52000.0] | 0 | 0
Siemens NH-2-200 | Siemens NH-2-200 | 200 | [4800.0, 120.0, 7.0, 0.1, 0.004] | 0 | 0 | [280.0, 650.0, 1200.0, 3000.0, 7000.0] | 0 | 0
Siemens NH-2-224 | Siemens NH-2-224 | 224 | [4800.0, 120.0, 7.0, 0.2, 0.04, 0.004] | 0 | 0 | [400.0, 750.0, 1453.0, 3025.0, 4315.0, 7600.0] | 0 | 0
Siemens NH-2-250 | Siemens NH-2-250 | 250 | [4800.0, 120.0, 7.0, 0.1, 0.004] | 0 | 0 | [450.0, 800.0, 1650.0, 4000.0, 8500.0] | 0 | 0
Siemens NH-2-315 | Siemens NH-2-315 | 315 | [4800.0, 120.0, 7.0, 0.1, 0.004] | 0 | 0 | [550.0, 920.0, 1900.0, 5000.0, 11000.0] | 0 | 0
Siemens NH-2-355 | Siemens NH-2-355 | 355 | [4800.0, 120.0, 6.0, 0.1, 0.004] | 0 | 0 | [650.0, 1116.27, 2350.0, 5840.0, 12790.0] | 0 | 0
Siemens NH-2-400 | Siemens NH-2-400 | 400 | [4800.0, 120.0, 7.0, 0.1, 0.004] | 0 | 0 | [720.0, 1350.0, 2800.0, 6500.0, 15000.0] | 0 | 0
Siemens NH-2-425 | Siemens NH-2-425 | 425 | [4800.0, 120.0, 7.0, 0.1, 0.004] | 0 | 0 | [850.0, 1500.0, 3050.0, 7500.0, 16500.0] | 0 | 0
Siemens NH-2-630 | Siemens NH-2-630 | 630 | [4800.0, 120.0, 7.0, 0.1, 0.004] | 0 | 0 | [1200.0, 2000.0, 4800.0, 12000.0, 26000.0] | 0 | 0

## dtypes
| element | column | dtype
0 | bus | name | object
1 | bus | vn_kv | float64
2 | bus | type | object
3 | bus | zone | object
4 | bus | in_service | bool
5 | load | name | object
6 | load | bus | uint32
7 | load | p_mw | float64
8 | load | q_mvar | float64
9 | load | const_z_percent | float64
10 | load | const_i_percent | float64
11 | load | sn_mva | float64
12 | load | scaling | float64
13 | load | in_service | bool
14 | load | type | object
15 | ext_grid | name | object
16 | ext_grid | bus | uint32
17 | ext_grid | vm_pu | float64
18 | ext_grid | va_degree | float64
19 | ext_grid | slack_weight | float64
20 | ext_grid | in_service | bool
21 | line | name | object
22 | line | std_type | object
23 | line | from_bus | uint32
24 | line | to_bus | uint32
25 | line | length_km | float64
26 | line | r_ohm_per_km | float64
27 | line | x_ohm_per_km | float64
28 | line | c_nf_per_km | float64
29 | line | g_us_per_km | float64
30 | line | max_i_ka | float64
31 | line | df | float64
32 | line | parallel | uint32
33 | line | type | object
34 | line | in_service | bool
35 | trafo | name | object
36 | trafo | std_type | object
37 | trafo | hv_bus | uint32
38 | trafo | lv_bus | uint32
39 | trafo | sn_mva | float64
40 | trafo | vn_hv_kv | float64
41 | trafo | vn_lv_kv | float64
42 | trafo | vk_percent | float64
43 | trafo | vkr_percent | float64
44 | trafo | pfe_kw | float64
45 | trafo | i0_percent | float64
46 | trafo | shift_degree | float64
47 | trafo | tap_side | object
48 | trafo | tap_neutral | int32
49 | trafo | tap_min | int32
50 | trafo | tap_max | int32
51 | trafo | tap_step_percent | float64
52 | trafo | tap_step_degree | float64
53 | trafo | tap_pos | int32
54 | trafo | tap_phase_shifter | bool
55 | trafo | parallel | uint32
56 | trafo | df | float64
57 | trafo | in_service | bool
58 | line_geodata | coords | object
59 | bus_geodata | x | float64
60 | bus_geodata | y | float64
61 | bus_geodata | coords | object

## parameters
| version | format_version | converged | OPF_converged | name | f_hz | sn_mva
0 | 2.14.6 | 2.14.0 | FALSE | FALSE |  | 50 | 1