## bus
| name | vn_kv | type | zone | in_service
0 | bus_LV_3808-2_0_2_node_0 | 0.4 | n |  | TRUE
1 | bus_LV_3808-2_0_2_node_1 | 0.4 | n |  | TRUE
2 | bus_LV_3808-2_0_2_node_2 | 0.4 | n |  | TRUE
3 | bus_LV_3808-2_0_2_node_3 | 0.4 | n |  | TRUE
4 | bus_LV_3808-2_0_2_node_4 | 0.4 | n |  | TRUE
5 | bus_LV_3808-2_0_2_node_6 | 0.4 | n |  | TRUE
6 | bus_LV_3808-2_0_2_node_10 | 0.4 | n |  | TRUE
7 | bus_LV_3808-2_0_2_node_8 | 0.4 | n |  | TRUE
8 | bus_LV_3808-2_0_2_node_7 | 0.4 | n |  | TRUE
9 | bus_LV_3808-2_0_2_node_9 | 0.4 | n |  | TRUE
10 | bus_LV_3808-2_0_2_node_11 | 0.4 | n |  | TRUE
11 | bus_LV_3808-2_0_2_node_12 | 0.4 | n |  | TRUE
12 | bus_LV_3808-2_0_2_node_13 | 0.4 | n |  | TRUE
13 | bus_LV_3808-2_0_2_node_14 | 0.4 | n |  | TRUE
14 | bus_LV_3808-2_0_2_node_15 | 0.4 | n |  | TRUE
15 | bus_LV_3808-2_0_2_node_16 | 0.4 | n |  | TRUE
16 | bus_LV_3808-2_0_2_node_17 | 0.4 | n |  | TRUE
17 | bus_LV_3808-2_0_2_node_18 | 0.4 | n |  | TRUE
18 | bus_LV_3808-2_0_2_node_19 | 0.4 | n |  | TRUE
19 | bus_LV_3808-2_0_2_node_20 | 0.4 | n |  | TRUE
20 | bus_LV_3808-2_0_2_node_24 | 0.4 | n |  | TRUE
21 | bus_LV_3808-2_0_2_node_21 | 0.4 | n |  | TRUE
22 | bus_LV_3808-2_0_2_node_31 | 0.4 | n |  | TRUE
23 | bus_LV_3808-2_0_2_node_32 | 0.4 | n |  | TRUE
24 | bus_LV_3808-2_0_2_node_22 | 0.4 | n |  | TRUE
25 | bus_LV_3808-2_0_2_node_23 | 0.4 | n |  | TRUE
26 | bus_LV_3808-2_0_2_node_25 | 0.4 | n |  | TRUE
27 | bus_LV_3808-2_0_2_node_26 | 0.4 | n |  | TRUE
28 | bus_LV_3808-2_0_2_node_27 | 0.4 | n |  | TRUE
29 | bus_LV_3808-2_0_2_node_102 | 0.4 | n |  | TRUE
30 | bus_LV_3808-2_0_2_node_33 | 0.4 | n |  | TRUE
31 | bus_LV_3808-2_0_2_node_34 | 0.4 | n |  | TRUE
32 | bus_LV_3808-2_0_2_node_103 | 0.4 | n |  | TRUE
33 | bus_LV_3808-2_0_2_node_29 | 0.4 | n |  | TRUE
34 | bus_LV_3808-2_0_2_node_30 | 0.4 | n |  | TRUE
35 | bus_LV_3808-2_0_2_node_35 | 0.4 | n |  | TRUE
36 | bus_LV_3808-2_0_2_node_36 | 0.4 | n |  | TRUE
37 | bus_LV_3808-2_0_2_node_101 | 0.4 | n |  | TRUE
38 | bus_LV_3808-2_0_2_node_95 | 0.4 | n |  | TRUE
39 | bus_LV_3808-2_0_2_node_111 | 0.4 | n |  | TRUE
40 | bus_LV_3808-2_0_2_node_100 | 0.4 | n |  | TRUE
41 | bus_LV_3808-2_0_2_node_93 | 0.4 | n |  | TRUE
42 | bus_LV_3808-2_0_2_node_110 | 0.4 | n |  | TRUE
43 | bus_LV_3808-2_0_2_node_37 | 0.4 | n |  | TRUE
44 | bus_LV_3808-2_0_2_node_38 | 0.4 | n |  | TRUE
45 | bus_LV_3808-2_0_2_node_39 | 0.4 | n |  | TRUE
46 | bus_LV_3808-2_0_2_node_40 | 0.4 | n |  | TRUE
47 | bus_LV_3808-2_0_2_node_41 | 0.4 | n |  | TRUE
48 | bus_LV_3808-2_0_2_node_43 | 0.4 | n |  | TRUE
49 | bus_LV_3808-2_0_2_node_44 | 0.4 | n |  | TRUE
50 | bus_LV_3808-2_0_2_node_46 | 0.4 | n |  | TRUE
51 | bus_LV_3808-2_0_2_node_52 | 0.4 | n |  | TRUE
52 | bus_LV_3808-2_0_2_node_45 | 0.4 | n |  | TRUE
53 | bus_LV_3808-2_0_2_node_47 | 0.4 | n |  | TRUE
54 | bus_LV_3808-2_0_2_node_54 | 0.4 | n |  | TRUE
55 | bus_LV_3808-2_0_2_node_48 | 0.4 | n |  | TRUE
56 | bus_LV_3808-2_0_2_node_49 | 0.4 | n |  | TRUE
57 | bus_LV_3808-2_0_2_node_50 | 0.4 | n |  | TRUE
58 | bus_LV_3808-2_0_2_node_51 | 0.4 | n |  | TRUE
59 | bus_LV_3808-2_0_2_node_53 | 0.4 | n |  | TRUE
60 | bus_LV_3808-2_0_2_node_62 | 0.4 | n |  | TRUE
61 | bus_LV_3808-2_0_2_node_63 | 0.4 | n |  | TRUE
62 | bus_LV_3808-2_0_2_node_58 | 0.4 | n |  | TRUE
63 | bus_LV_3808-2_0_2_node_55 | 0.4 | n |  | TRUE
64 | bus_LV_3808-2_0_2_node_56 | 0.4 | n |  | TRUE
65 | bus_LV_3808-2_0_2_node_57 | 0.4 | n |  | TRUE
66 | bus_LV_3808-2_0_2_node_98 | 0.4 | n |  | TRUE
67 | bus_LV_3808-2_0_2_node_97 | 0.4 | n |  | TRUE
68 | bus_LV_3808-2_0_2_node_99 | 0.4 | n |  | TRUE
69 | bus_LV_3808-2_0_2_node_94 | 0.4 | n |  | TRUE
70 | bus_LV_3808-2_0_2_node_60 | 0.4 | n |  | TRUE
71 | bus_LV_3808-2_0_2_node_61 | 0.4 | n |  | TRUE
72 | bus_LV_3808-2_0_2_node_89 | 0.4 | n |  | TRUE
73 | bus_LV_3808-2_0_2_node_88 | 0.4 | n |  | TRUE
74 | bus_LV_3808-2_0_2_node_64 | 0.4 | n |  | TRUE
75 | bus_LV_3808-2_0_2_node_65 | 0.4 | n |  | TRUE
76 | bus_LV_3808-2_0_2_node_66 | 0.4 | n |  | TRUE
77 | bus_LV_3808-2_0_2_node_67 | 0.4 | n |  | TRUE
78 | bus_LV_3808-2_0_2_node_68 | 0.4 | n |  | TRUE
79 | bus_LV_3808-2_0_2_node_117 | 0.4 | n |  | TRUE
80 | bus_LV_3808-2_0_2_node_69 | 0.4 | n |  | TRUE
81 | bus_LV_3808-2_0_2_node_115 | 0.4 | n |  | TRUE
82 | bus_LV_3808-2_0_2_node_70 | 0.4 | n |  | TRUE
83 | bus_LV_3808-2_0_2_node_71 | 0.4 | n |  | TRUE
84 | bus_LV_3808-2_0_2_node_73 | 0.4 | n |  | TRUE
85 | bus_LV_3808-2_0_2_node_72 | 0.4 | n |  | TRUE
86 | bus_LV_3808-2_0_2_node_74 | 0.4 | n |  | TRUE
87 | bus_LV_3808-2_0_2_node_75 | 0.4 | n |  | TRUE
88 | bus_LV_3808-2_0_2_node_76 | 0.4 | n |  | TRUE
89 | bus_LV_3808-2_0_2_node_84 | 0.4 | n |  | TRUE
90 | bus_LV_3808-2_0_2_node_107 | 0.4 | n |  | TRUE
91 | bus_LV_3808-2_0_2_node_81 | 0.4 | n |  | TRUE
92 | bus_LV_3808-2_0_2_node_105 | 0.4 | n |  | TRUE
93 | bus_LV_3808-2_0_2_node_77 | 0.4 | n |  | TRUE
94 | bus_LV_3808-2_0_2_node_78 | 0.4 | n |  | TRUE
95 | bus_LV_3808-2_0_2_node_79 | 0.4 | n |  | TRUE
96 | bus_LV_3808-2_0_2_node_80 | 0.4 | n |  | TRUE
97 | bus_LV_3808-2_0_2_node_82 | 0.4 | n |  | TRUE
98 | bus_LV_3808-2_0_2_node_83 | 0.4 | n |  | TRUE
99 | bus_LV_3808-2_0_2_node_85 | 0.4 | n |  | TRUE
100 | bus_LV_3808-2_0_2_node_86 | 0.4 | n |  | TRUE
101 | bus_LV_3808-2_0_2_node_87 | 0.4 | n |  | TRUE
102 | bus_LV_3808-2_0_2_node_90 | 0.4 | n |  | TRUE
103 | bus_LV_3808-2_0_2_node_91 | 0.4 | n |  | TRUE
104 | bus_LV_3808-2_0_2_node_92 | 0.4 | n |  | TRUE
105 | bus_LV_3808-2_0_2_node_96 | 0.4 | n |  | TRUE
106 | bus_LV_3808-2_0_2_node_112 | 0.4 | n |  | TRUE
107 | bus_LV_3808-2_0_2_node_118 | 0.4 | n |  | TRUE
108 | bus_LV_3808-2_0_2_node_113 | 0.4 | n |  | TRUE
109 | bus_LV_3808-2_0_2_node_114 | 0.4 | n |  | TRUE
110 | bus_LV_3808-2_0_2_node_104 | 0.4 | n |  | TRUE
111 | bus_LV_3808-2_0_2_node_106 | 0.4 | n |  | TRUE
112 | bus_LV_3808-2_0_2_node_108 | 0.4 | n |  | TRUE
113 | bus_LV_3808-2_0_2_node_109 | 0.4 | n |  | TRUE
114 | bus_LV_3808-2_0_2_node_116 | 0.4 | n |  | TRUE
115 | bus_MV_173_0_node_3 | 20 | n |  | TRUE

## load
| name | bus | p_mw | q_mvar | const_z_percent | const_i_percent | sn_mva | scaling | in_service | type
0 | LV_3808-2_0_2_load_0 | 0 | 0.0015955 | 0.00039987 | 0 | 0 |  | 1 | TRUE | wye
1 | LV_3808-2_0_2_load_1 | 1 | 0.0006862 | 0.00017198 | 0 | 0 |  | 1 | TRUE | wye
2 | LV_3808-2_0_2_load_4 | 4 | 0.00077843 | 0.00019509 | 0 | 0 |  | 1 | TRUE | wye
3 | LV_3808-2_0_2_load_6 | 5 | 0.0023848 | 0.00059768 | 0 | 0 |  | 1 | TRUE | wye
4 | LV_3808-2_0_2_load_10 | 6 | 0.0018026 | 0.00045177 | 0 | 0 |  | 1 | TRUE | wye
5 | LV_3808-2_0_2_load_8 | 7 | 0.0011333 | 0.00028403 | 0 | 0 |  | 1 | TRUE | wye
6 | LV_3808-2_0_2_load_7 | 8 | 0.0012121 | 0.00030378 | 0 | 0 |  | 1 | TRUE | wye
7 | LV_3808-2_0_2_load_9 | 9 | 0.00087875 | 0.00022023 | 0 | 0 |  | 1 | TRUE | wye
8 | LV_3808-2_0_2_load_11 | 10 | 0.00073078 | 0.00018315 | 0 | 0 |  | 1 | TRUE | wye
9 | LV_3808-2_0_2_load_12 | 11 | 0.0016259 | 0.00040748 | 0 | 0 |  | 1 | TRUE | wye
10 | LV_3808-2_0_2_load_13 | 12 | 0.0047512 | 0.0011908 | 0 | 0 |  | 1 | TRUE | wye
11 | LV_3808-2_0_2_load_14 | 13 | 0.0033663 | 0.00084366 | 0 | 0 |  | 1 | TRUE | wye
12 | LV_3808-2_0_2_load_15 | 14 | 0.0032547 | 0.00081571 | 0 | 0 |  | 1 | TRUE | wye
13 | LV_3808-2_0_2_load_18 | 17 | 0.0041674 | 0.0010444 | 0 | 0 |  | 1 | TRUE | wye
14 | LV_3808-2_0_2_load_19 | 18 | 0.0016578 | 0.00041548 | 0 | 0 |  | 1 | TRUE | wye
15 | LV_3808-2_0_2_load_20 | 19 | 0.0058847 | 0.0014748 | 0 | 0 |  | 1 | TRUE | wye
16 | LV_3808-2_0_2_load_31 | 22 | 0.0021881 | 0.00054839 | 0 | 0 |  | 1 | TRUE | wye
17 | LV_3808-2_0_2_load_32 | 23 | 0.0011569 | 0.00028994 | 0 | 0 |  | 1 | TRUE | wye
18 | LV_3808-2_0_2_load_22 | 24 | 0.0023927 | 0.00059966 | 0 | 0 |  | 1 | TRUE | wye
19 | LV_3808-2_0_2_load_23 | 25 | 0.0010536 | 0.00026406 | 0 | 0 |  | 1 | TRUE | wye
20 | LV_3808-2_0_2_load_25 | 26 | 0.0020608 | 0.00051649 | 0 | 0 |  | 1 | TRUE | wye
21 | LV_3808-2_0_2_load_26 | 27 | 0.0021822 | 0.00054691 | 0 | 0 |  | 1 | TRUE | wye
22 | LV_3808-2_0_2_load_27 | 28 | 0.0017736 | 0.00044451 | 0 | 0 |  | 1 | TRUE | wye
23 | LV_3808-2_0_2_load_102 | 29 | 0.0014491 | 0.00036319 | 0 | 0 |  | 1 | TRUE | wye
24 | LV_3808-2_0_2_load_33 | 30 | 0.0011361 | 0.00028473 | 0 | 0 |  | 1 | TRUE | wye
25 | LV_3808-2_0_2_load_103 | 32 | 0.0022072 | 0.00055317 | 0 | 0 |  | 1 | TRUE | wye
26 | LV_3808-2_0_2_load_29 | 33 | 0.0012631 | 0.00031656 | 0 | 0 |  | 1 | TRUE | wye
27 | LV_3808-2_0_2_load_30 | 34 | 0.0014385 | 0.00036051 | 0 | 0 |  | 1 | TRUE | wye
28 | LV_3808-2_0_2_load_35 | 35 | 0.0022118 | 0.00055433 | 0 | 0 |  | 1 | TRUE | wye
29 | LV_3808-2_0_2_load_36 | 36 | 0.0017615 | 0.00044146 | 0 | 0 |  | 1 | TRUE | wye
30 | LV_3808-2_0_2_load_101 | 37 | 0.0014861 | 0.00037244 | 0 | 0 |  | 1 | TRUE | wye
31 | LV_3808-2_0_2_load_95 | 38 | 0.0044748 | 0.0011215 | 0 | 0 |  | 1 | TRUE | wye
32 | LV_3808-2_0_2_load_111 | 39 | 0.0015918 | 0.00039895 | 0 | 0 |  | 1 | TRUE | wye
33 | LV_3808-2_0_2_load_100 | 40 | 0.0012536 | 0.00031418 | 0 | 0 |  | 1 | TRUE | wye
34 | LV_3808-2_0_2_load_110 | 42 | 0.0014004 | 0.00035097 | 0 | 0 |  | 1 | TRUE | wye
35 | LV_3808-2_0_2_load_37 | 43 | 0.00116 | 0.00029072 | 0 | 0 |  | 1 | TRUE | wye
36 | LV_3808-2_0_2_load_38 | 44 | 0.0010659 | 0.00026714 | 0 | 0 |  | 1 | TRUE | wye
37 | LV_3808-2_0_2_load_39 | 45 | 0.0015532 | 0.00038928 | 0 | 0 |  | 1 | TRUE | wye
38 | LV_3808-2_0_2_load_41 | 47 | 0.0014533 | 0.00036423 | 0 | 0 |  | 1 | TRUE | wye
39 | LV_3808-2_0_2_load_44 | 49 | 0.00091719 | 0.00022987 | 0 | 0 |  | 1 | TRUE | wye
40 | LV_3808-2_0_2_load_46 | 50 | 0.0017011 | 0.00042634 | 0 | 0 |  | 1 | TRUE | wye
41 | LV_3808-2_0_2_load_52 | 51 | 0.0010345 | 0.00025928 | 0 | 0 |  | 1 | TRUE | wye
42 | LV_3808-2_0_2_load_45 | 52 | 0.0013338 | 0.00033427 | 0 | 0 |  | 1 | TRUE | wye
43 | LV_3808-2_0_2_load_54 | 54 | 0.0010047 | 0.00025179 | 0 | 0 |  | 1 | TRUE | wye
44 | LV_3808-2_0_2_load_48 | 55 | 0.0010487 | 0.00026283 | 0 | 0 |  | 1 | TRUE | wye
45 | LV_3808-2_0_2_load_49 | 56 | 0.0016617 | 0.00041646 | 0 | 0 |  | 1 | TRUE | wye
46 | LV_3808-2_0_2_load_50 | 57 | 0.0015054 | 0.00037729 | 0 | 0 |  | 1 | TRUE | wye
47 | LV_3808-2_0_2_load_51 | 58 | 0.001031 | 0.00025839 | 0 | 0 |  | 1 | TRUE | wye
48 | LV_3808-2_0_2_load_53 | 59 | 0.00098026 | 0.00024568 | 0 | 0 |  | 1 | TRUE | wye
49 | LV_3808-2_0_2_load_62 | 60 | 0.0018773 | 0.00047049 | 0 | 0 |  | 1 | TRUE | wye
50 | LV_3808-2_0_2_load_58 | 62 | 0.0023333 | 0.00058477 | 0 | 0 |  | 1 | TRUE | wye
51 | LV_3808-2_0_2_load_55 | 63 | 0.00078432 | 0.00019657 | 0 | 0 |  | 1 | TRUE | wye
52 | LV_3808-2_0_2_load_56 | 64 | 0.00091392 | 0.00022905 | 0 | 0 |  | 1 | TRUE | wye
53 | LV_3808-2_0_2_load_98 | 66 | 0.00073948 | 0.00018533 | 0 | 0 |  | 1 | TRUE | wye
54 | LV_3808-2_0_2_load_97 | 67 | 0.0010277 | 0.00025757 | 0 | 0 |  | 1 | TRUE | wye
55 | LV_3808-2_0_2_load_99 | 68 | 0.00087337 | 0.00021889 | 0 | 0 |  | 1 | TRUE | wye
56 | LV_3808-2_0_2_load_94 | 69 | 0.0014048 | 0.00035209 | 0 | 0 |  | 1 | TRUE | wye
57 | LV_3808-2_0_2_load_60 | 70 | 0.0011437 | 0.00028665 | 0 | 0 |  | 1 | TRUE | wye
58 | LV_3808-2_0_2_load_61 | 71 | 0.00056764 | 0.00014226 | 0 | 0 |  | 1 | TRUE | wye
59 | LV_3808-2_0_2_load_89 | 72 | 0.00098671 | 0.00024729 | 0 | 0 |  | 1 | TRUE | wye
60 | LV_3808-2_0_2_load_88 | 73 | 0.00060122 | 0.00015068 | 0 | 0 |  | 1 | TRUE | wye
61 | LV_3808-2_0_2_load_64 | 74 | 0.002941 | 0.00073708 | 0 | 0 |  | 1 | TRUE | wye
62 | LV_3808-2_0_2_load_65 | 75 | 0.0010601 | 0.00026567 | 0 | 0 |  | 1 | TRUE | wye
63 | LV_3808-2_0_2_load_66 | 76 | 0.0024344 | 0.00061012 | 0 | 0 |  | 1 | TRUE | wye
64 | LV_3808-2_0_2_load_67 | 77 | 0.0014526 | 0.00036404 | 0 | 0 |  | 1 | TRUE | wye
65 | LV_3808-2_0_2_load_68 | 78 | 0.0025407 | 0.00063675 | 0 | 0 |  | 1 | TRUE | wye
66 | LV_3808-2_0_2_load_117 | 79 | 0.0010206 | 0.00025578 | 0 | 0 |  | 1 | TRUE | wye
67 | LV_3808-2_0_2_load_69 | 80 | 0.001295 | 0.00032457 | 0 | 0 |  | 1 | TRUE | wye
68 | LV_3808-2_0_2_load_115 | 81 | 0.0011589 | 0.00029044 | 0 | 0 |  | 1 | TRUE | wye
69 | LV_3808-2_0_2_load_70 | 82 | 0.0016938 | 0.00042452 | 0 | 0 |  | 1 | TRUE | wye
70 | LV_3808-2_0_2_load_71 | 83 | 0.0015261 | 0.00038248 | 0 | 0 |  | 1 | TRUE | wye
71 | LV_3808-2_0_2_load_73 | 84 | 0.0053041 | 0.0013293 | 0 | 0 |  | 1 | TRUE | wye
72 | LV_3808-2_0_2_load_72 | 85 | 0.0023858 | 0.00059795 | 0 | 0 |  | 1 | TRUE | wye
73 | LV_3808-2_0_2_load_74 | 86 | 0.0024136 | 0.00060491 | 0 | 0 |  | 1 | TRUE | wye
74 | LV_3808-2_0_2_load_75 | 87 | 0.00095046 | 0.00023821 | 0 | 0 |  | 1 | TRUE | wye
75 | LV_3808-2_0_2_load_84 | 89 | 0.0009253 | 0.0002319 | 0 | 0 |  | 1 | TRUE | wye
76 | LV_3808-2_0_2_load_107 | 90 | 0.001946 | 0.0004877 | 0 | 0 |  | 1 | TRUE | wye
77 | LV_3808-2_0_2_load_81 | 91 | 0.00095124 | 0.0002384 | 0 | 0 |  | 1 | TRUE | wye
78 | LV_3808-2_0_2_load_105 | 92 | 0.0021619 | 0.00054182 | 0 | 0 |  | 1 | TRUE | wye
79 | LV_3808-2_0_2_load_77 | 93 | 0.0020531 | 0.00051454 | 0 | 0 |  | 1 | TRUE | wye
80 | LV_3808-2_0_2_load_78 | 94 | 0.0022063 | 0.00055295 | 0 | 0 |  | 1 | TRUE | wye
81 | LV_3808-2_0_2_load_80 | 96 | 0.00090891 | 0.00022779 | 0 | 0 |  | 1 | TRUE | wye
82 | LV_3808-2_0_2_load_82 | 97 | 0.0054907 | 0.0013761 | 0 | 0 |  | 1 | TRUE | wye
83 | LV_3808-2_0_2_load_83 | 98 | 0.00088601 | 0.00022205 | 0 | 0 |  | 1 | TRUE | wye
84 | LV_3808-2_0_2_load_85 | 99 | 0.0018876 | 0.00047307 | 0 | 0 |  | 1 | TRUE | wye
85 | LV_3808-2_0_2_load_86 | 100 | 0.00059619 | 0.00014942 | 0 | 0 |  | 1 | TRUE | wye
86 | LV_3808-2_0_2_load_87 | 101 | 0.0036791 | 0.00092207 | 0 | 0 |  | 1 | TRUE | wye
87 | LV_3808-2_0_2_load_90 | 102 | 0.0023926 | 0.00059965 | 0 | 0 |  | 1 | TRUE | wye
88 | LV_3808-2_0_2_load_91 | 103 | 0.0011362 | 0.00028475 | 0 | 0 |  | 1 | TRUE | wye
89 | LV_3808-2_0_2_load_92 | 104 | 0.0011547 | 0.0002894 | 0 | 0 |  | 1 | TRUE | wye
90 | LV_3808-2_0_2_load_96 | 105 | 0.0022007 | 0.00055156 | 0 | 0 |  | 1 | TRUE | wye
91 | LV_3808-2_0_2_load_112 | 106 | 0.0010633 | 0.00026649 | 0 | 0 |  | 1 | TRUE | wye
92 | LV_3808-2_0_2_load_118 | 107 | 0.0011299 | 0.00028317 | 0 | 0 |  | 1 | TRUE | wye
93 | LV_3808-2_0_2_load_113 | 108 | 0.00084381 | 0.00021148 | 0 | 0 |  | 1 | TRUE | wye
94 | LV_3808-2_0_2_load_104 | 110 | 0.0010158 | 0.00025457 | 0 | 0 |  | 1 | TRUE | wye
95 | LV_3808-2_0_2_load_106 | 111 | 0.0015063 | 0.00037751 | 0 | 0 |  | 1 | TRUE | wye
96 | LV_3808-2_0_2_load_108 | 112 | 0.0014904 | 0.00037353 | 0 | 0 |  | 1 | TRUE | wye
97 | LV_3808-2_0_2_load_109 | 113 | 0.0011749 | 0.00029446 | 0 | 0 |  | 1 | TRUE | wye
98 | LV_3808-2_0_2_load_116 | 114 | 0.0019204 | 0.00048131 | 0 | 0 |  | 1 | TRUE | wye

## ext_grid
| name | bus | vm_pu | va_degree | slack_weight | in_service
0 |  | 42 | 1 | 0 | 1 | TRUE

## line
| name | std_type | from_bus | to_bus | length_km | r_ohm_per_km | x_ohm_per_km | c_nf_per_km | g_us_per_km | max_i_ka | df | parallel | type | in_service
0 | LV_3808-2_0_2_line_0 | NAYY 4x150 SE | 0 | 1 | 0.025024 | 0.208 | 0.08 | 261 | 0 | 0.27 | 1 | 1 | cs | TRUE
1 | LV_3808-2_0_2_line_1 | NAYY 4x150 SE | 1 | 2 | 0.072453 | 0.208 | 0.08 | 261 | 0 | 0.27 | 1 | 1 | cs | TRUE
2 | LV_3808-2_0_2_line_2 | NAYY 4x150 SE | 2 | 3 | 0.052532 | 0.208 | 0.08 | 261 | 0 | 0.27 | 1 | 1 | cs | TRUE
3 | LV_3808-2_0_2_line_3 | NAYY 4x150 SE | 2 | 4 | 0.081308 | 0.208 | 0.08 | 261 | 0 | 0.27 | 1 | 1 | cs | TRUE
4 | LV_3808-2_0_2_line_4 | NAYY 4x150 SE | 3 | 5 | 0.0063127 | 0.208 | 0.08 | 261 | 0 | 0.27 | 1 | 1 | cs | TRUE
5 | LV_3808-2_0_2_line_5 | NAYY 4x150 SE | 5 | 6 | 0.056844 | 0.208 | 0.08 | 261 | 0 | 0.27 | 1 | 1 | cs | TRUE
6 | LV_3808-2_0_2_line_6 | NAYY 4x150 SE | 6 | 7 | 0.0091341 | 0.208 | 0.08 | 261 | 0 | 0.27 | 1 | 1 | cs | TRUE
7 | LV_3808-2_0_2_line_7 | NAYY 4x150 SE | 7 | 8 | 0.0084469 | 0.208 | 0.08 | 261 | 0 | 0.27 | 1 | 1 | cs | TRUE
8 | LV_3808-2_0_2_line_8 | NAYY 4x150 SE | 8 | 9 | 0.0052586 | 0.208 | 0.08 | 261 | 0 | 0.27 | 1 | 1 | cs | TRUE
9 | LV_3808-2_0_2_line_9 | NAYY 4x150 SE | 9 | 10 | 0.024605 | 0.208 | 0.08 | 261 | 0 | 0.27 | 1 | 1 | cs | TRUE
10 | LV_3808-2_0_2_line_10 | NAYY 4x150 SE | 10 | 11 | 0.024024 | 0.208 | 0.08 | 261 | 0 | 0.27 | 1 | 1 | cs | TRUE
11 | LV_3808-2_0_2_line_11 | NAYY 4x150 SE | 11 | 12 | 0.09172 | 0.208 | 0.08 | 261 | 0 | 0.27 | 1 | 1 | cs | TRUE
12 | LV_3808-2_0_2_line_12 | NAYY 4x150 SE | 12 | 13 | 0.014953 | 0.208 | 0.08 | 261 | 0 | 0.27 | 1 | 1 | cs | TRUE
13 | LV_3808-2_0_2_line_13 | NAYY 4x150 SE | 13 | 14 | 0.0049152 | 0.208 | 0.08 | 261 | 0 | 0.27 | 1 | 1 | cs | TRUE
14 | LV_3808-2_0_2_line_14 | NAYY 4x150 SE | 14 | 15 | 0.0087407 | 0.208 | 0.08 | 261 | 0 | 0.27 | 1 | 1 | cs | TRUE
15 | LV_3808-2_0_2_line_15 | NAYY 4x150 SE | 15 | 16 | 0.003272 | 0.208 | 0.08 | 261 | 0 | 0.27 | 1 | 1 | cs | TRUE
16 | LV_3808-2_0_2_line_16 | NAYY 4x150 SE | 15 | 17 | 0.030856 | 0.208 | 0.08 | 261 | 0 | 0.27 | 1 | 1 | cs | TRUE
17 | LV_3808-2_0_2_line_17 | NAYY 4x150 SE | 16 | 18 | 0.018839 | 0.208 | 0.08 | 261 | 0 | 0.27 | 1 | 1 | cs | TRUE
18 | LV_3808-2_0_2_line_18 | NAYY 4x150 SE | 16 | 19 | 0.022111 | 0.208 | 0.08 | 261 | 0 | 0.27 | 1 | 1 | cs | TRUE
19 | LV_3808-2_0_2_line_19 | NAYY 4x150 SE | 18 | 20 | 0.040664 | 0.208 | 0.08 | 261 | 0 | 0.27 | 1 | 1 | cs | TRUE
20 | LV_3808-2_0_2_line_20 | NAYY 4x150 SE | 19 | 21 | 0.010012 | 0.208 | 0.08 | 261 | 0 | 0.27 | 1 | 1 | cs | TRUE
21 | LV_3808-2_0_2_line_21 | NAYY 4x150 SE | 20 | 22 | 0.021196 | 0.208 | 0.08 | 261 | 0 | 0.27 | 1 | 1 | cs | TRUE
22 | LV_3808-2_0_2_line_22 | NAYY 4x150 SE | 20 | 23 | 0.023218 | 0.208 | 0.08 | 261 | 0 | 0.27 | 1 | 1 | cs | TRUE
23 | LV_3808-2_0_2_line_23 | NAYY 4x150 SE | 21 | 24 | 0.011197 | 0.208 | 0.08 | 261 | 0 | 0.27 | 1 | 1 | cs | TRUE
24 | LV_3808-2_0_2_line_24 | NAYY 4x150 SE | 21 | 25 | 0.06915 | 0.208 | 0.08 | 261 | 0 | 0.27 | 1 | 1 | cs | TRUE
25 | LV_3808-2_0_2_line_25 | NAYY 4x150 SE | 22 | 30 | 0.022492 | 0.208 | 0.08 | 261 | 0 | 0.27 | 1 | 1 | cs | TRUE
26 | LV_3808-2_0_2_line_26 | NAYY 4x150 SE | 23 | 31 | 0.0088287 | 0.208 | 0.08 | 261 | 0 | 0.27 | 1 | 1 | cs | TRUE
27 | LV_3808-2_0_2_line_27 | NAYY 4x150 SE | 24 | 26 | 0.04413 | 0.208 | 0.08 | 261 | 0 | 0.27 | 1 | 1 | cs | TRUE
28 | LV_3808-2_0_2_line_28 | NAYY 4x150 SE | 25 | 27 | 0.0057979 | 0.208 | 0.08 | 261 | 0 | 0.27 | 1 | 1 | cs | TRUE
29 | LV_3808-2_0_2_line_29 | NAYY 4x150 SE | 26 | 28 | 0.044106 | 0.208 | 0.08 | 261 | 0 | 0.27 | 1 | 1 | cs | TRUE
30 | LV_3808-2_0_2_line_30 | NAYY 4x150 SE | 27 | 29 | 0.010617 | 0.208 | 0.08 | 261 | 0 | 0.27 | 1 | 1 | cs | TRUE
31 | LV_3808-2_0_2_line_31 | NAYY 4x150 SE | 29 | 32 | 0.0023693 | 0.208 | 0.08 | 261 | 0 | 0.27 | 1 | 1 | cs | TRUE
32 | LV_3808-2_0_2_line_32 | NAYY 4x150 SE | 30 | 37 | 0.010318 | 0.208 | 0.08 | 261 | 0 | 0.27 | 1 | 1 | cs | TRUE
33 | LV_3808-2_0_2_line_33 | NAYY 4x150 SE | 31 | 38 | 0.0085275 | 0.208 | 0.08 | 261 | 0 | 0.27 | 1 | 1 | cs | TRUE
34 | LV_3808-2_0_2_line_34 | NAYY 4x150 SE | 31 | 39 | 0.0048542 | 0.208 | 0.08 | 261 | 0 | 0.27 | 1 | 2 | cs | TRUE
35 | LV_3808-2_0_2_line_35 | NAYY 4x150 SE | 32 | 43 | 0.004392 | 0.208 | 0.08 | 261 | 0 | 0.27 | 1 | 1 | cs | TRUE
36 | LV_3808-2_0_2_line_36 | NAYY 4x150 SE | 33 | 34 | 0.00093628 | 0.208 | 0.08 | 261 | 0 | 0.27 | 1 | 1 | cs | TRUE
37 | LV_3808-2_0_2_line_37 | NAYY 4x150 SE | 34 | 35 | 0.0006793 | 0.208 | 0.08 | 261 | 0 | 0.27 | 1 | 1 | cs | TRUE
38 | LV_3808-2_0_2_line_38 | NAYY 4x150 SE | 35 | 36 | 0.010614 | 0.208 | 0.08 | 261 | 0 | 0.27 | 1 | 1 | cs | TRUE
39 | LV_3808-2_0_2_line_39 | NAYY 4x150 SE | 36 | 43 | 0.0048916 | 0.208 | 0.08 | 261 | 0 | 0.27 | 1 | 1 | cs | TRUE
40 | LV_3808-2_0_2_line_40 | NAYY 4x150 SE | 37 | 40 | 0.020952 | 0.208 | 0.08 | 261 | 0 | 0.27 | 1 | 1 | cs | TRUE
41 | LV_3808-2_0_2_line_41 | NAYY 4x150 SE | 38 | 41 | 0.0058401 | 0.208 | 0.08 | 261 | 0 | 0.27 | 1 | 1 | cs | TRUE
42 | LV_3808-2_0_2_line_42 | NAYY 4x150 SE | 39 | 42 | 0.025463 | 0.208 | 0.08 | 261 | 0 | 0.27 | 1 | 2 | cs | TRUE
43 | LV_3808-2_0_2_line_43 | NAYY 4x150 SE | 41 | 105 | 0.019484 | 0.208 | 0.08 | 261 | 0 | 0.27 | 1 | 1 | cs | TRUE
44 | LV_3808-2_0_2_line_44 | NAYY 4x150 SE | 44 | 45 | 0.015574 | 0.208 | 0.08 | 261 | 0 | 0.27 | 1 | 1 | cs | TRUE
45 | LV_3808-2_0_2_line_45 | NAYY 4x150 SE | 44 | 46 | 0.021444 | 0.208 | 0.08 | 261 | 0 | 0.27 | 1 | 1 | cs | TRUE
46 | LV_3808-2_0_2_line_46 | NAYY 4x150 SE | 45 | 47 | 0.022617 | 0.208 | 0.08 | 261 | 0 | 0.27 | 1 | 1 | cs | TRUE
47 | LV_3808-2_0_2_line_47 | NAYY 4x150 SE | 46 | 48 | 0.057412 | 0.208 | 0.08 | 261 | 0 | 0.27 | 1 | 1 | cs | TRUE
48 | LV_3808-2_0_2_line_48 | NAYY 4x150 SE | 47 | 49 | 0.015651 | 0.208 | 0.08 | 261 | 0 | 0.27 | 1 | 1 | cs | TRUE
49 | LV_3808-2_0_2_line_49 | NAYY 4x150 SE | 48 | 50 | 0.040125 | 0.208 | 0.08 | 261 | 0 | 0.27 | 1 | 1 | cs | TRUE
50 | LV_3808-2_0_2_line_50 | NAYY 4x150 SE | 49 | 51 | 0.001035 | 0.208 | 0.08 | 261 | 0 | 0.27 | 1 | 1 | cs | TRUE
51 | LV_3808-2_0_2_line_51 | NAYY 4x150 SE | 51 | 54 | 0.0021018 | 0.208 | 0.08 | 261 | 0 | 0.27 | 1 | 1 | cs | TRUE
52 | LV_3808-2_0_2_line_52 | NAYY 4x150 SE | 52 | 53 | 0.019182 | 0.208 | 0.08 | 261 | 0 | 0.27 | 1 | 1 | cs | TRUE
53 | LV_3808-2_0_2_line_53 | NAYY 4x150 SE | 53 | 55 | 0.013073 | 0.208 | 0.08 | 261 | 0 | 0.27 | 1 | 1 | cs | TRUE
54 | LV_3808-2_0_2_line_54 | NAYY 4x150 SE | 53 | 56 | 0.031821 | 0.208 | 0.08 | 261 | 0 | 0.27 | 1 | 1 | cs | TRUE
55 | LV_3808-2_0_2_line_55 | NAYY 4x150 SE | 54 | 63 | 0.0087271 | 0.208 | 0.08 | 261 | 0 | 0.27 | 1 | 1 | cs | TRUE
56 | LV_3808-2_0_2_line_56 | NAYY 4x150 SE | 55 | 57 | 0.019769 | 0.208 | 0.08 | 261 | 0 | 0.27 | 1 | 1 | cs | TRUE
57 | LV_3808-2_0_2_line_57 | NAYY 4x150 SE | 56 | 58 | 0.021223 | 0.208 | 0.08 | 261 | 0 | 0.27 | 1 | 1 | cs | TRUE
58 | LV_3808-2_0_2_line_58 | NAYY 4x150 SE | 57 | 59 | 0.0047926 | 0.208 | 0.08 | 261 | 0 | 0.27 | 1 | 1 | cs | TRUE
59 | LV_3808-2_0_2_line_59 | NAYY 4x150 SE | 58 | 60 | 0.007626 | 0.208 | 0.08 | 261 | 0 | 0.27 | 1 | 1 | cs | TRUE
60 | LV_3808-2_0_2_line_60 | NAYY 4x150 SE | 60 | 61 | 0.006781 | 0.208 | 0.08 | 261 | 0 | 0.27 | 1 | 1 | cs | TRUE
61 | LV_3808-2_0_2_line_61 | NAYY 4x150 SE | 60 | 62 | 0.0603 | 0.208 | 0.08 | 261 | 0 | 0.27 | 1 | 1 | cs | TRUE
62 | LV_3808-2_0_2_line_62 | NAYY 4x150 SE | 61 | 74 | 0.005401 | 0.208 | 0.08 | 261 | 0 | 0.27 | 1 | 1 | cs | TRUE
63 | LV_3808-2_0_2_line_63 | NAYY 4x150 SE | 61 | 75 | 0.01157 | 0.208 | 0.08 | 261 | 0 | 0.27 | 1 | 1 | cs | TRUE
64 | LV_3808-2_0_2_line_64 | NAYY 4x150 SE | 63 | 64 | 0.0038352 | 0.208 | 0.08 | 261 | 0 | 0.27 | 1 | 1 | cs | TRUE
65 | LV_3808-2_0_2_line_65 | NAYY 4x150 SE | 64 | 65 | 0.0029845 | 0.208 | 0.08 | 261 | 0 | 0.27 | 1 | 1 | cs | TRUE
66 | LV_3808-2_0_2_line_66 | NAYY 4x150 SE | 65 | 66 | 0.015439 | 0.208 | 0.08 | 261 | 0 | 0.27 | 1 | 1 | cs | TRUE
67 | LV_3808-2_0_2_line_67 | NAYY 4x150 SE | 65 | 67 | 0.0079982 | 0.208 | 0.08 | 261 | 0 | 0.27 | 1 | 1 | cs | TRUE
68 | LV_3808-2_0_2_line_68 | NAYY 4x150 SE | 66 | 68 | 0.0046612 | 0.208 | 0.08 | 261 | 0 | 0.27 | 1 | 1 | cs | TRUE
69 | LV_3808-2_0_2_line_69 | NAYY 4x150 SE | 67 | 69 | 0.01182 | 0.208 | 0.08 | 261 | 0 | 0.27 | 1 | 1 | cs | TRUE
70 | LV_3808-2_0_2_line_70 | NAYY 4x150 SE | 68 | 108 | 0.012198 | 0.208 | 0.08 | 261 | 0 | 0.27 | 1 | 1 | cs | TRUE
71 | LV_3808-2_0_2_line_71 | NAYY 4x150 SE | 69 | 104 | 0.0018704 | 0.208 | 0.08 | 261 | 0 | 0.27 | 1 | 1 | cs | TRUE
72 | LV_3808-2_0_2_line_72 | NAYY 4x150 SE | 70 | 71 | 0.0034988 | 0.208 | 0.08 | 261 | 0 | 0.27 | 1 | 1 | cs | TRUE
73 | LV_3808-2_0_2_line_73 | NAYY 4x150 SE | 71 | 72 | 0.0085948 | 0.208 | 0.08 | 261 | 0 | 0.27 | 1 | 1 | cs | TRUE
74 | LV_3808-2_0_2_line_74 | NAYY 4x150 SE | 72 | 73 | 0.0010992 | 0.208 | 0.08 | 261 | 0 | 0.27 | 1 | 1 | cs | TRUE
75 | LV_3808-2_0_2_line_75 | NAYY 4x150 SE | 73 | 101 | 0.012146 | 0.208 | 0.08 | 261 | 0 | 0.27 | 1 | 1 | cs | TRUE
76 | LV_3808-2_0_2_line_76 | NAYY 4x150 SE | 74 | 76 | 0.014186 | 0.208 | 0.08 | 261 | 0 | 0.27 | 1 | 1 | cs | TRUE
77 | LV_3808-2_0_2_line_77 | NAYY 4x150 SE | 75 | 77 | 0.022096 | 0.208 | 0.08 | 261 | 0 | 0.27 | 1 | 1 | cs | TRUE
78 | LV_3808-2_0_2_line_78 | NAYY 4x150 SE | 76 | 78 | 0.012716 | 0.208 | 0.08 | 261 | 0 | 0.27 | 1 | 1 | cs | TRUE
79 | LV_3808-2_0_2_line_79 | NAYY 4x150 SE | 77 | 79 | 0.0004702 | 0.208 | 0.08 | 261 | 0 | 0.27 | 1 | 1 | cs | TRUE
80 | LV_3808-2_0_2_line_80 | NAYY 4x150 SE | 78 | 80 | 0.030604 | 0.208 | 0.08 | 261 | 0 | 0.27 | 1 | 1 | cs | TRUE
81 | LV_3808-2_0_2_line_81 | NAYY 4x150 SE | 79 | 81 | 0.0099736 | 0.208 | 0.08 | 261 | 0 | 0.27 | 1 | 1 | cs | TRUE
82 | LV_3808-2_0_2_line_82 | NAYY 4x150 SE | 80 | 82 | 0.0086316 | 0.208 | 0.08 | 261 | 0 | 0.27 | 1 | 1 | cs | TRUE
83 | LV_3808-2_0_2_line_83 | NAYY 4x150 SE | 81 | 109 | 0.0083403 | 0.208 | 0.08 | 261 | 0 | 0.27 | 1 | 1 | cs | TRUE
84 | LV_3808-2_0_2_line_84 | NAYY 4x150 SE | 82 | 83 | 0.00098599 | 0.208 | 0.08 | 261 | 0 | 0.27 | 1 | 1 | cs | TRUE
85 | LV_3808-2_0_2_line_85 | NAYY 4x150 SE | 83 | 84 | 0.01614 | 0.208 | 0.08 | 261 | 0 | 0.27 | 1 | 1 | cs | TRUE
86 | LV_3808-2_0_2_line_86 | NAYY 4x150 SE | 84 | 85 | 0.0049033 | 0.208 | 0.08 | 261 | 0 | 0.27 | 1 | 1 | cs | TRUE
87 | LV_3808-2_0_2_line_87 | NAYY 4x150 SE | 85 | 86 | 0.01771 | 0.208 | 0.08 | 261 | 0 | 0.27 | 1 | 1 | cs | TRUE
88 | LV_3808-2_0_2_line_88 | NAYY 4x150 SE | 86 | 87 | 0.030056 | 0.208 | 0.08 | 261 | 0 | 0.27 | 1 | 1 | cs | TRUE
89 | LV_3808-2_0_2_line_89 | NAYY 4x150 SE | 87 | 88 | 0.0092021 | 0.208 | 0.08 | 261 | 0 | 0.27 | 1 | 1 | cs | TRUE
90 | LV_3808-2_0_2_line_90 | NAYY 4x150 SE | 88 | 89 | 0.0059067 | 0.208 | 0.08 | 261 | 0 | 0.27 | 1 | 1 | cs | TRUE
91 | LV_3808-2_0_2_line_91 | NAYY 4x150 SE | 88 | 90 | 0.0040949 | 0.208 | 0.08 | 261 | 0 | 0.27 | 1 | 1 | cs | TRUE
92 | LV_3808-2_0_2_line_92 | NAYY 4x150 SE | 89 | 91 | 0.00073331 | 0.208 | 0.08 | 261 | 0 | 0.27 | 1 | 1 | cs | TRUE
93 | LV_3808-2_0_2_line_93 | NAYY 4x150 SE | 90 | 92 | 0.010473 | 0.208 | 0.08 | 261 | 0 | 0.27 | 1 | 1 | cs | TRUE
94 | LV_3808-2_0_2_line_94 | NAYY 4x150 SE | 91 | 95 | 0.0067297 | 0.208 | 0.08 | 261 | 0 | 0.27 | 1 | 1 | cs | TRUE
95 | LV_3808-2_0_2_line_95 | NAYY 4x150 SE | 92 | 110 | 0.005521 | 0.208 | 0.08 | 261 | 0 | 0.27 | 1 | 1 | cs | TRUE
96 | LV_3808-2_0_2_line_96 | NAYY 4x150 SE | 93 | 94 | 0.0053264 | 0.208 | 0.08 | 261 | 0 | 0.27 | 1 | 1 | cs | TRUE
97 | LV_3808-2_0_2_line_97 | NAYY 4x150 SE | 93 | 95 | 0.0061349 | 0.208 | 0.08 | 261 | 0 | 0.27 | 1 | 1 | cs | TRUE
98 | LV_3808-2_0_2_line_98 | NAYY 4x150 SE | 94 | 96 | 0.011976 | 0.208 | 0.08 | 261 | 0 | 0.27 | 1 | 1 | cs | TRUE
99 | LV_3808-2_0_2_line_99 | NAYY 4x150 SE | 95 | 97 | 0.011217 | 0.208 | 0.08 | 261 | 0 | 0.27 | 1 | 1 | cs | TRUE
100 | LV_3808-2_0_2_line_100 | NAYY 4x150 SE | 96 | 98 | 0.0019758 | 0.208 | 0.08 | 261 | 0 | 0.27 | 1 | 1 | cs | TRUE
101 | LV_3808-2_0_2_line_101 | NAYY 4x150 SE | 98 | 99 | 0.0067093 | 0.208 | 0.08 | 261 | 0 | 0.27 | 1 | 1 | cs | TRUE
102 | LV_3808-2_0_2_line_102 | NAYY 4x150 SE | 99 | 100 | 0.003532 | 0.208 | 0.08 | 261 | 0 | 0.27 | 1 | 1 | cs | TRUE
103 | LV_3808-2_0_2_line_103 | NAYY 4x150 SE | 100 | 101 | 0.0047506 | 0.208 | 0.08 | 261 | 0 | 0.27 | 1 | 1 | cs | TRUE
104 | LV_3808-2_0_2_line_104 | NAYY 4x150 SE | 102 | 103 | 0.013151 | 0.208 | 0.08 | 261 | 0 | 0.27 | 1 | 1 | cs | TRUE
105 | LV_3808-2_0_2_line_105 | NAYY 4x150 SE | 102 | 104 | 0.0093195 | 0.208 | 0.08 | 261 | 0 | 0.27 | 1 | 1 | cs | TRUE
106 | LV_3808-2_0_2_line_106 | NAYY 4x150 SE | 105 | 106 | 0.0065224 | 0.208 | 0.08 | 261 | 0 | 0.27 | 1 | 1 | cs | TRUE
107 | LV_3808-2_0_2_line_107 | NAYY 4x150 SE | 106 | 107 | 0.013117 | 0.208 | 0.08 | 261 | 0 | 0.27 | 1 | 1 | cs | TRUE
108 | LV_3808-2_0_2_line_108 | NAYY 4x150 SE | 107 | 114 | 0.0059275 | 0.208 | 0.08 | 261 | 0 | 0.27 | 1 | 1 | cs | TRUE
109 | LV_3808-2_0_2_line_109 | NAYY 4x150 SE | 108 | 109 | 0.021566 | 0.208 | 0.08 | 261 | 0 | 0.27 | 1 | 1 | cs | TRUE
110 | LV_3808-2_0_2_line_110 | NAYY 4x150 SE | 109 | 114 | 0.0095599 | 0.208 | 0.08 | 261 | 0 | 0.27 | 1 | 1 | cs | TRUE
111 | LV_3808-2_0_2_line_111 | NAYY 4x150 SE | 110 | 111 | 0.0071322 | 0.208 | 0.08 | 261 | 0 | 0.27 | 1 | 1 | cs | TRUE
112 | LV_3808-2_0_2_line_112 | NAYY 4x150 SE | 111 | 112 | 0.0077684 | 0.208 | 0.08 | 261 | 0 | 0.27 | 1 | 1 | cs | TRUE
113 | LV_3808-2_0_2_line_113 | NAYY 4x150 SE | 112 | 113 | 0.01046 | 0.208 | 0.08 | 261 | 0 | 0.27 | 1 | 1 | cs | TRUE

## trafo
| name | std_type | hv_bus | lv_bus | sn_mva | vn_hv_kv | vn_lv_kv | vk_percent | vkr_percent | pfe_kw | i0_percent | shift_degree | tap_side | tap_neutral | tap_min | tap_max | tap_step_percent | tap_step_degree | tap_pos | tap_phase_shifter | parallel | df | in_service
0 | LV_3808-2_0_2_trafo_110 | 0.25 MVA 20/0.4 kV | 115 | 42 | 0.25 | 20 | 0.4 | 6 | 1.44 | 0.8 | 0.32 | 150 | hv | 0 | -2 | 2 | 2.5 | 0 | 0 | FALSE | 1 | 1 | TRUE

## line_geodata
| x0 | y0 | x1 | y1 | x2 | y2 | x3 | y3 | x4 | y4 | x5 | y5 | x6 | y6 | x7 | y7 | x8 | y8 | x9 | y9 | x10 | y10 | x11 | y11
0 | 2729842.8666 | 1136680.4986 | 2729839.0908 | 1136697.9012 | 2729837.3779 | 1136704.9118
1 | 2729832.7599 | 1136776.4434 | 2729830.4986 | 1136762.0623 | 2729829.7985 | 1136753.8192 | 2729830.0159 | 1136746.5742 | 2729830.804 | 1136738.5632 | 2729831.7491 | 1136730.7668 | 2729833.8749 | 1136719.2488 | 2729837.3779 | 1136704.9118
2 | 2729841.9791 | 1136828.0341 | 2729841.7877 | 1136821.9033 | 2729840.6332 | 1136812.961 | 2729838.7593 | 1136801.6793 | 2729832.7599 | 1136776.4434
3 | 2729832.7599 | 1136776.4434 | 2729817.2959 | 1136780.7919 | 2729812.3282 | 1136781.6635 | 2729806.3181 | 1136781.9679 | 2729798.3068 | 1136781.5621 | 2729793.8894 | 1136780.8222 | 2729789.306 | 1136779.5672 | 2729784.3424 | 1136777.3812 | 2729779.1555 | 1136773.7672 | 2729770.214 | 1136765.08 | 2729764.7711 | 1136758.336 | 2729762.7098 | 1136754.848
4 | 2729841.9791 | 1136828.0341 | 2729841.6905 | 1136834.3402
5 | 2729841.6905 | 1136834.3402 | 2729841.6304 | 1136835.6542 | 2729839.1145 | 1136855.6478 | 2729838.2996 | 1136863.1134 | 2729834.9907 | 1136890.7841
6 | 2729834.9907 | 1136890.7841 | 2729833.9062 | 1136899.8536
7 | 2729832.9032 | 1136908.2407 | 2729833.9062 | 1136899.8536
8 | 2729832.9032 | 1136908.2407 | 2729832.9032 | 1136908.2407 | 2729831.8701 | 1136913.3968
9 | 2729822.6983 | 1136936.1334 | 2729823.5362 | 1136934.725 | 2729826.6127 | 1136928.3866 | 2729829.597 | 1136921.3234 | 2729831.5322 | 1136915.0828 | 2729831.8701 | 1136913.3968
10 | 2729809.3435 | 1136956.0916 | 2729819.8391 | 1136940.9388 | 2729822.6983 | 1136936.1334
11 | 2729809.3435 | 1136956.0916 | 2729809.1316 | 1136956.3975 | 2729803.9639 | 1136964.7813 | 2729799.0413 | 1136974.2934 | 2729781.3847 | 1137013.3418 | 2729772.7555 | 1137029.5124 | 2729769.1525 | 1137038.4162
12 | 2729764.6503 | 1137052.6606 | 2729765.9374 | 1137047.7234 | 2729768.228 | 1137040.7009 | 2729769.1525 | 1137038.4162
13 | 2729763.7655 | 1137057.4912 | 2729764.352 | 1137053.8048 | 2729764.6503 | 1137052.6606
14 | 2729762.8624 | 1137066.1705 | 2729763.035 | 1137062.0824 | 2729763.7655 | 1137057.4912
15 | 2729762.8624 | 1137066.1705 | 2729763.1597 | 1137067.7335 | 2729763.7338 | 1137069.3137
16 | 2729762.8624 | 1137066.1705 | 2729750.6686 | 1137068.0876 | 2729735.6369 | 1137072.4122 | 2729732.92 | 1137073.3412
17 | 2729763.7338 | 1137069.3137 | 2729765.295 | 1137071.5154 | 2729766.9915 | 1137073.5089 | 2729768.9652 | 1137075.1413 | 2729771.0727 | 1137076.6321 | 2729778.3408 | 1137080.8024
18 | 2729763.7338 | 1137069.3137 | 2729759.9574 | 1137077.4272 | 2729758.2206 | 1137083.3942 | 2729757.0519 | 1137090.2418
19 | 2729806.1325 | 1137106.2068 | 2729806.7866 | 1137104.0637 | 2729806.7262 | 1137101.8609 | 2729806.3396 | 1137099.7955 | 2729804.8999 | 1137097.6742 | 2729803.1738 | 1137095.9803 | 2729800.4046 | 1137093.7636 | 2729778.3408 | 1137080.8024
20 | 2729755.3675 | 1137100.1115 | 2729757.0519 | 1137090.2418
21 | 2729806.1325 | 1137106.2068 | 2729798.5703 | 1137118.5753 | 2729797.0682 | 1137121.8564 | 2729796.0219 | 1137124.7642
22 | 2729806.1325 | 1137106.2068 | 2729815.2897 | 1137113.7868 | 2729822.0147 | 1137122.9057
23 | 2729755.3675 | 1137100.1115 | 2729753.8178 | 1137111.201
24 | 2729755.3675 | 1137100.1115 | 2729753.1714 | 1137099.8752 | 2729741.6278 | 1137099.1156 | 2729725.5896 | 1137096.2023 | 2729710.9924 | 1137093.2088 | 2729707.6699 | 1137103.8451 | 2729706.9634 | 1137113.4367 | 2729707.1852 | 1137116.8398
25 | 2729796.0219 | 1137124.7642 | 2729795.7421 | 1137125.5417 | 2729794.7358 | 1137129.3895 | 2729792.2948 | 1137146.9087
26 | 2729827.2548 | 1137130.0111 | 2729822.0147 | 1137122.9057
27 | 2729746.6014 | 1137154.7306 | 2729751.9748 | 1137124.3892 | 2729753.8178 | 1137111.201
28 | 2729707.5622 | 1137122.6254 | 2729707.1852 | 1137116.8398
29 | 2729738.978 | 1137198.1728 | 2729740.9638 | 1137186.5638 | 2729746.6014 | 1137154.7306
30 | 2729707.5622 | 1137122.6254 | 2729708.2525 | 1137133.2199
31 | 2729708.4066 | 1137135.5842 | 2729708.2525 | 1137133.2199
32 | 2729790.8709 | 1137157.1279 | 2729792.2948 | 1137146.9087
33 | 2729827.2548 | 1137130.0111 | 2729830.6234 | 1137135.4875 | 2729831.999 | 1137137.0717
34 | 2729827.2548 | 1137130.0111 | 2729830.4351 | 1137126.3439
35 | 2729708.5379 | 1137139.9736 | 2729708.4566 | 1137136.3518 | 2729708.4066 | 1137135.5842
36 | 2729708.9225 | 1137157.0907 | 2729708.9015 | 1137156.1547
37 | 2729708.9015 | 1137156.1547 | 2729708.8862 | 1137155.4756
38 | 2729708.8862 | 1137155.4756 | 2729708.6478 | 1137144.864
39 | 2729708.5379 | 1137139.9736 | 2729708.6478 | 1137144.864
40 | 2729790.8709 | 1137157.1279 | 2729787.9796 | 1137177.879
41 | 2729835.828 | 1137141.4814 | 2729831.999 | 1137137.0717
42 | 2729827.095 | 1137102.388 | 2729828.7801 | 1137105.2596 | 2729830.8317 | 1137109.351 | 2729831.9221 | 1137113.0438 | 2729832.2275 | 1137116.0192 | 2729832.369 | 1137121.2482 | 2729831.7894 | 1137123.504 | 2729830.5774 | 1137126.1798 | 2729830.4351 | 1137126.3439
43 | 2729835.828 | 1137141.4814 | 2729844.0141 | 1137143.7591 | 2729846.648 | 1137144.7497 | 2729853.4311 | 1137149.3088
44 | 2729839.3215 | 1137282.0904 | 2729838.4089 | 1137266.5433
45 | 2729837.1085 | 1137303.3914 | 2729837.0711 | 1137299.7657 | 2729839.3215 | 1137282.0904
46 | 2729838.4089 | 1137266.5433 | 2729838.3641 | 1137265.7804 | 2729838.4337 | 1137253.9623 | 2729839.7318 | 1137244.0122
47 | 2729784.7513 | 1137290.1787 | 2729787.9918 | 1137294.4514 | 2729791.4454 | 1137297.4055 | 2729796.1524 | 1137300.4088 | 2729801.1898 | 1137302.7187 | 2729806.2262 | 1137304.3615 | 2729811.9198 | 1137305.5069 | 2729817.9164 | 1137305.8027 | 2729823.3442 | 1137305.7082 | 2729830.2015 | 1137304.9885 | 2729837.1085 | 1137303.3914
48 | 2729839.7318 | 1137244.0122 | 2729840.1478 | 1137240.8231 | 2729839.1678 | 1137228.4265 | 2729839.1678 | 1137228.4265
49 | 2729784.7513 | 1137290.1787 | 2729781.7693 | 1137284.9776 | 2729779.6123 | 1137279.3494 | 2729777.8937 | 1137273.3749 | 2729777.3541 | 1137268.4042 | 2729777.3401 | 1137262.255 | 2729778.3317 | 1137251.5648
50 | 2729839.3862 | 1137227.4148 | 2729839.1678 | 1137228.4265
51 | 2729839.8298 | 1137225.3604 | 2729839.3862 | 1137227.4148
52 | 2729900.677 | 1137265.1978 | 2729897.1522 | 1137270.5591 | 2729891.4132 | 1137276.5288 | 2729888.0677 | 1137279.5151
53 | 2729900.677 | 1137265.1978 | 2729889.7858 | 1137257.9674
54 | 2729900.677 | 1137265.1978 | 2729903.2302 | 1137260.2825 | 2729905.9842 | 1137253.9039 | 2729909.6671 | 1137244.7766 | 2729912.3306 | 1137235.6656
55 | 2729839.8298 | 1137225.3604 | 2729840.9458 | 1137220.1922 | 2729841.6735 | 1137216.8303
56 | 2729881.9862 | 1137241.5871 | 2729882.8168 | 1137251.4927 | 2729883.3499 | 1137253.1832 | 2729884.2363 | 1137254.1918 | 2729885.4788 | 1137255.1081 | 2729889.7858 | 1137257.9674
57 | 2729918.1915 | 1137215.2689 | 2729917.0612 | 1137219.4842 | 2729912.3306 | 1137235.6656
58 | 2729881.5858 | 1137236.8113 | 2729881.9862 | 1137241.5871
59 | 2729920.1667 | 1137207.9032 | 2729918.1915 | 1137215.2689
60 | 2729921.923 | 1137201.3536 | 2729920.1667 | 1137207.9032
61 | 2729920.1667 | 1137207.9032 | 2729978.3186 | 1137223.8564
62 | 2729921.923 | 1137201.3536 | 2729923.0673 | 1137196.0752
63 | 2729921.923 | 1137201.3536 | 2729919.1223 | 1137200.6039 | 2729911.1177 | 1137197.2724
64 | 2729842.4849 | 1137213.0819 | 2729841.6735 | 1137216.8303
65 | 2729843.1163 | 1137210.165 | 2729842.4849 | 1137213.0819
66 | 2729843.1163 | 1137210.165 | 2729847.8844 | 1137208.8999 | 2729853.9951 | 1137203.1828 | 2729855.7871 | 1137202.018
67 | 2729843.1163 | 1137210.165 | 2729843.8671 | 1137202.2021
68 | 2729859.6952 | 1137199.4775 | 2729855.7871 | 1137202.018
69 | 2729843.8671 | 1137202.2021 | 2729843.924 | 1137201.5985 | 2729844.5297 | 1137193.8393 | 2729844.4385 | 1137190.4096
70 | 2729859.6952 | 1137199.4775 | 2729864.3763 | 1137196.4345 | 2729870.0003 | 1137192.953
71 | 2729844.4385 | 1137190.4096 | 2729844.3888 | 1137188.5399
72 | 2729934.0571 | 1137021.6933 | 2729932.3401 | 1137024.7419
73 | 2729928.1224 | 1137032.2307 | 2729932.3401 | 1137024.7419
74 | 2729928.1224 | 1137032.2307 | 2729927.583 | 1137033.1885
75 | 2729927.583 | 1137033.1885 | 2729927.583 | 1137033.1885 | 2729922.9936 | 1137033.6567 | 2729919.6846 | 1137040.4237
76 | 2729923.0673 | 1137196.0752 | 2729923.5209 | 1137193.9827 | 2729923.8148 | 1137189.9862 | 2729923.7922 | 1137186.0273 | 2729923.1478 | 1137181.9995 | 2729923.1478 | 1137181.9995
77 | 2729911.1177 | 1137197.2724 | 2729901.9367 | 1137193.4513 | 2729893.1115 | 1137185.0977
78 | 2729923.1478 | 1137181.9995 | 2729922.0835 | 1137178.5296 | 2729919.5853 | 1137173.7391 | 2729917.5129 | 1137170.6939
79 | 2729892.77 | 1137184.7745 | 2729893.1115 | 1137185.0977
80 | 2729917.5129 | 1137170.6939 | 2729905.724 | 1137153.3708 | 2729902.3769 | 1137147.9727 | 2729901.5134 | 1137146.2529 | 2729901.0085 | 1137144.9751
81 | 2729885.1948 | 1137178.3077 | 2729889.0992 | 1137181.2999 | 2729892.77 | 1137184.7745
82 | 2729901.0085 | 1137144.9751 | 2729900.769 | 1137144.3689 | 2729898.7576 | 1137136.6467
83 | 2729878.575 | 1137173.2344 | 2729885.1948 | 1137178.3077
84 | 2729898.7576 | 1137136.6467 | 2729898.5091 | 1137135.6926
85 | 2729890.472 | 1137122.3595 | 2729894.2241 | 1137125.5591 | 2729895.6895 | 1137127.2029 | 2729896.6414 | 1137128.7467 | 2729897.2217 | 1137130.7495 | 2729898.5091 | 1137135.6926
86 | 2729887.072 | 1137118.8672 | 2729888.3741 | 1137120.5853 | 2729889.6895 | 1137121.6922 | 2729890.472 | 1137122.3595
87 | 2729887.072 | 1137118.8672 | 2729887.072 | 1137118.8672 | 2729886.0873 | 1137116.7 | 2729881.1041 | 1137102.2033
88 | 2729875.8042 | 1137072.7713 | 2729875.7364 | 1137074.4694 | 2729876.4148 | 1137083.357 | 2729877.9225 | 1137091.2618 | 2729880.9159 | 1137101.6558 | 2729881.1041 | 1137102.2033
89 | 2729877.3449 | 1137063.7408 | 2729876.494 | 1137066.8025 | 2729875.92 | 1137069.8701 | 2729875.8042 | 1137072.7713
90 | 2729877.3449 | 1137063.7408 | 2729879.4424 | 1137059.2605 | 2729879.9614 | 1137058.4532
91 | 2729877.3449 | 1137063.7408 | 2729875.2145 | 1137063.6727 | 2729873.4563 | 1137064.5466 | 2729873.4563 | 1137064.5466
92 | 2729879.9614 | 1137058.4532 | 2729880.358 | 1137057.8364
93 | 2729873.4563 | 1137064.5466 | 2729867.5277 | 1137073.1801
94 | 2729883.9973 | 1137052.1756 | 2729880.358 | 1137057.8364
95 | 2729864.3856 | 1137077.7196 | 2729865.0818 | 1137076.7419 | 2729867.5277 | 1137073.1801
96 | 2729895.1451 | 1137049.5135 | 2729889.9643 | 1137050.7506
97 | 2729883.9973 | 1137052.1756 | 2729889.9643 | 1137050.7506
98 | 2729895.1451 | 1137049.5135 | 2729895.1451 | 1137049.5135 | 2729902.718 | 1137040.2364 | 2729902.718 | 1137040.2364
99 | 2729883.9973 | 1137052.1756 | 2729890.9824 | 1137043.3862
100 | 2729902.718 | 1137040.2364 | 2729904.6936 | 1137040.2582
101 | 2729911.4025 | 1137040.3323 | 2729904.6936 | 1137040.2582
102 | 2729911.4025 | 1137040.3323 | 2729914.9343 | 1137040.3713
103 | 2729919.6846 | 1137040.4237 | 2729919.6846 | 1137040.4237 | 2729914.9343 | 1137040.3713
104 | 2729844.1411 | 1137179.2237 | 2729844.083 | 1137177.0399 | 2729842.7265 | 1137166.1573
105 | 2729844.1411 | 1137179.2237 | 2729844.3888 | 1137188.5399
106 | 2729858.5657 | 1137153.3055 | 2729856.1161 | 1137151.1134 | 2729853.4311 | 1137149.3088
107 | 2729858.5657 | 1137153.3055 | 2729866.5816 | 1137160.4785 | 2729868.3966 | 1137161.9867
108 | 2729868.3966 | 1137161.9867 | 2729872.9556 | 1137165.7749
109 | 2729878.575 | 1137173.2344 | 2729872.3911 | 1137189.1461 | 2729870.0003 | 1137192.953
110 | 2729878.575 | 1137173.2344 | 2729875.6522 | 1137171.0033 | 2729872.9556 | 1137165.7749
111 | 2729864.3856 | 1137077.7196 | 2729860.2483 | 1137083.5292
112 | 2729855.4388 | 1137089.5944 | 2729856.971 | 1137088.1312 | 2729860.2483 | 1137083.5292
113 | 2729855.4388 | 1137089.5944 | 2729847.874 | 1137096.8178

## bus_geodata
| x | y | coords
0 | 2729842.8666 | 1136680.4986
1 | 2729837.3779 | 1136704.9118
2 | 2729832.7599 | 1136776.4434
3 | 2729841.9791 | 1136828.0341
4 | 2729762.7098 | 1136754.848
5 | 2729841.6905 | 1136834.3402
6 | 2729834.9907 | 1136890.7841
7 | 2729833.9061 | 1136899.8536
8 | 2729832.9032 | 1136908.2407
9 | 2729831.8701 | 1136913.3968
10 | 2729822.6983 | 1136936.1334
11 | 2729809.3435 | 1136956.0916
12 | 2729769.1525 | 1137038.4162
13 | 2729764.6503 | 1137052.6606
14 | 2729763.7655 | 1137057.4912
15 | 2729762.8624 | 1137066.1705
16 | 2729763.7338 | 1137069.3137
17 | 2729732.92 | 1137073.3412
18 | 2729778.3408 | 1137080.8024
19 | 2729757.0519 | 1137090.2418
20 | 2729806.1325 | 1137106.2068
21 | 2729755.3675 | 1137100.1115
22 | 2729796.0219 | 1137124.7642
23 | 2729822.0147 | 1137122.9057
24 | 2729753.8178 | 1137111.201
25 | 2729707.1852 | 1137116.8398
26 | 2729746.6014 | 1137154.7306
27 | 2729707.5622 | 1137122.6254
28 | 2729738.978 | 1137198.1728
29 | 2729708.2525 | 1137133.2199
30 | 2729792.2948 | 1137146.9087
31 | 2729827.2548 | 1137130.0111
32 | 2729708.4066 | 1137135.5842
33 | 2729708.9225 | 1137157.0907
34 | 2729708.9015 | 1137156.1547
35 | 2729708.8862 | 1137155.4756
36 | 2729708.6478 | 1137144.864
37 | 2729790.8709 | 1137157.1279
38 | 2729831.999 | 1137137.0717
39 | 2729830.4351 | 1137126.3439
40 | 2729787.9796 | 1137177.879
41 | 2729835.828 | 1137141.4814
42 | 2729827.095 | 1137102.388
43 | 2729708.5379 | 1137139.9736
44 | 2729839.3215 | 1137282.0904
45 | 2729838.4089 | 1137266.5433
46 | 2729837.1085 | 1137303.3914
47 | 2729839.7318 | 1137244.0122
48 | 2729784.7513 | 1137290.1787
49 | 2729839.1678 | 1137228.4265
50 | 2729778.3317 | 1137251.5648
51 | 2729839.3862 | 1137227.4148
52 | 2729888.0677 | 1137279.5151
53 | 2729900.677 | 1137265.1978
54 | 2729839.8298 | 1137225.3604
55 | 2729889.7858 | 1137257.9674
56 | 2729912.3306 | 1137235.6656
57 | 2729881.9862 | 1137241.5871
58 | 2729918.1915 | 1137215.2689
59 | 2729881.5858 | 1137236.8113
60 | 2729920.1667 | 1137207.9032
61 | 2729921.923 | 1137201.3536
62 | 2729978.3186 | 1137223.8564
63 | 2729841.6735 | 1137216.8303
64 | 2729842.4849 | 1137213.0819
65 | 2729843.1163 | 1137210.165
66 | 2729855.7871 | 1137202.018
67 | 2729843.8671 | 1137202.2021
68 | 2729859.6952 | 1137199.4775
69 | 2729844.4385 | 1137190.4096
70 | 2729934.0571 | 1137021.6933
71 | 2729932.3401 | 1137024.7419
72 | 2729928.1224 | 1137032.2307
73 | 2729927.583 | 1137033.1885
74 | 2729923.0673 | 1137196.0752
75 | 2729911.1177 | 1137197.2724
76 | 2729923.1478 | 1137181.9995
77 | 2729893.1115 | 1137185.0977
78 | 2729917.5129 | 1137170.6939
79 | 2729892.77 | 1137184.7745
80 | 2729901.0085 | 1137144.9751
81 | 2729885.1948 | 1137178.3077
82 | 2729898.7576 | 1137136.6467
83 | 2729898.5091 | 1137135.6926
84 | 2729890.472 | 1137122.3595
85 | 2729887.072 | 1137118.8672
86 | 2729881.1041 | 1137102.2033
87 | 2729875.8042 | 1137072.7713
88 | 2729877.3449 | 1137063.7408
89 | 2729879.9614 | 1137058.4532
90 | 2729873.4563 | 1137064.5466
91 | 2729880.358 | 1137057.8364
92 | 2729867.5277 | 1137073.1801
93 | 2729889.9643 | 1137050.7506
94 | 2729895.1451 | 1137049.5135
95 | 2729883.9973 | 1137052.1756
96 | 2729902.718 | 1137040.2364
97 | 2729890.9824 | 1137043.3862
98 | 2729904.6936 | 1137040.2582
99 | 2729911.4025 | 1137040.3323
100 | 2729914.9343 | 1137040.3713
101 | 2729919.6846 | 1137040.4237
102 | 2729844.1411 | 1137179.2237
103 | 2729842.7265 | 1137166.1573
104 | 2729844.3888 | 1137188.5399
105 | 2729853.4311 | 1137149.3088
106 | 2729858.5657 | 1137153.3055
107 | 2729868.3966 | 1137161.9867
108 | 2729870.0003 | 1137192.953
109 | 2729878.575 | 1137173.2344
110 | 2729864.3856 | 1137077.7196
111 | 2729860.2483 | 1137083.5292
112 | 2729855.4388 | 1137089.5944
113 | 2729847.874 | 1137096.8178
114 | 2729872.9556 | 1137165.7749
115 | 2729827.2548 | 1137130.0111

## line_std_types
| c_nf_per_km | r_ohm_per_km | x_ohm_per_km | max_i_ka | type | q_mm2 | alpha | voltage_rating
NAYY 4x50 SE | 210 | 0.642 | 0.083 | 0.142 | cs | 50 | 0.00403 | LV
NAYY 4x120 SE | 264 | 0.225 | 0.08 | 0.242 | cs | 120 | 0.00403 | LV
NAYY 4x150 SE | 261 | 0.208 | 0.08 | 0.27 | cs | 150 | 0.00403 | LV
NA2XS2Y 1x95 RM/25 12/20 kV | 216 | 0.313 | 0.132 | 0.252 | cs | 95 | 0.00403 | MV
NA2XS2Y 1x185 RM/25 12/20 kV | 273 | 0.161 | 0.117 | 0.362 | cs | 185 | 0.00403 | MV
NA2XS2Y 1x240 RM/25 12/20 kV | 304 | 0.122 | 0.112 | 0.421 | cs | 240 | 0.00403 | MV
NA2XS2Y 1x95 RM/25 6/10 kV | 315 | 0.313 | 0.123 | 0.249 | cs | 95 | 0.00403 | MV
NA2XS2Y 1x185 RM/25 6/10 kV | 406 | 0.161 | 0.11 | 0.358 | cs | 185 | 0.00403 | MV
NA2XS2Y 1x240 RM/25 6/10 kV | 456 | 0.122 | 0.105 | 0.416 | cs | 240 | 0.00403 | MV
NA2XS2Y 1x150 RM/25 12/20 kV | 250 | 0.206 | 0.116 | 0.319 | cs | 150 | 0.00403 | MV
NA2XS2Y 1x120 RM/25 12/20 kV | 230 | 0.253 | 0.119 | 0.283 | cs | 120 | 0.00403 | MV
NA2XS2Y 1x70 RM/25 12/20 kV | 190 | 0.443 | 0.132 | 0.22 | cs | 70 | 0.00403 | MV
NA2XS2Y 1x150 RM/25 6/10 kV | 360 | 0.206 | 0.11 | 0.315 | cs | 150 | 0.00403 | MV
NA2XS2Y 1x120 RM/25 6/10 kV | 340 | 0.253 | 0.113 | 0.28 | cs | 120 | 0.00403 | MV
NA2XS2Y 1x70 RM/25 6/10 kV | 280 | 0.443 | 0.123 | 0.217 | cs | 70 | 0.00403 | MV
N2XS(FL)2Y 1x120 RM/35 64/110 kV | 112 | 0.153 | 0.166 | 0.366 | cs | 120 | 0.00393 | HV
N2XS(FL)2Y 1x185 RM/35 64/110 kV | 125 | 0.099 | 0.156 | 0.457 | cs | 185 | 0.00393 | HV
N2XS(FL)2Y 1x240 RM/35 64/110 kV | 135 | 0.075 | 0.149 | 0.526 | cs | 240 | 0.00393 | HV
N2XS(FL)2Y 1x300 RM/35 64/110 kV | 144 | 0.06 | 0.144 | 0.588 | cs | 300 | 0.00393 | HV
15-AL1/3-ST1A 0.4 | 11 | 1.8769 | 0.35 | 0.105 | ol | 16 | 0.00403 | LV
24-AL1/4-ST1A 0.4 | 11.25 | 1.2012 | 0.335 | 0.14 | ol | 24 | 0.00403 | LV
48-AL1/8-ST1A 0.4 | 12.2 | 0.5939 | 0.3 | 0.21 | ol | 48 | 0.00403 | LV
94-AL1/15-ST1A 0.4 | 13.2 | 0.306 | 0.29 | 0.35 | ol | 94 | 0.00403 | LV
34-AL1/6-ST1A 10.0 | 9.7 | 0.8342 | 0.36 | 0.17 | ol | 34 | 0.00403 | MV
48-AL1/8-ST1A 10.0 | 10.1 | 0.5939 | 0.35 | 0.21 | ol | 48 | 0.00403 | MV
70-AL1/11-ST1A 10.0 | 10.4 | 0.4132 | 0.339 | 0.29 | ol | 70 | 0.00403 | MV
94-AL1/15-ST1A 10.0 | 10.75 | 0.306 | 0.33 | 0.35 | ol | 94 | 0.00403 | MV
122-AL1/20-ST1A 10.0 | 11.1 | 0.2376 | 0.323 | 0.41 | ol | 122 | 0.00403 | MV
149-AL1/24-ST1A 10.0 | 11.25 | 0.194 | 0.315 | 0.47 | ol | 149 | 0.00403 | MV
34-AL1/6-ST1A 20.0 | 9.15 | 0.8342 | 0.382 | 0.17 | ol | 34 | 0.00403 | MV
48-AL1/8-ST1A 20.0 | 9.5 | 0.5939 | 0.372 | 0.21 | ol | 48 | 0.00403 | MV
70-AL1/11-ST1A 20.0 | 9.7 | 0.4132 | 0.36 | 0.29 | ol | 70 | 0.00403 | MV
94-AL1/15-ST1A 20.0 | 10 | 0.306 | 0.35 | 0.35 | ol | 94 | 0.00403 | MV
122-AL1/20-ST1A 20.0 | 10.3 | 0.2376 | 0.344 | 0.41 | ol | 122 | 0.00403 | MV
149-AL1/24-ST1A 20.0 | 10.5 | 0.194 | 0.337 | 0.47 | ol | 149 | 0.00403 | MV
184-AL1/30-ST1A 20.0 | 10.75 | 0.1571 | 0.33 | 0.535 | ol | 184 | 0.00403 | MV
243-AL1/39-ST1A 20.0 | 11 | 0.1188 | 0.32 | 0.645 | ol | 243 | 0.00403 | MV
48-AL1/8-ST1A 110.0 | 8 | 0.5939 | 0.46 | 0.21 | ol | 48 | 0.00403 | HV
70-AL1/11-ST1A 110.0 | 8.4 | 0.4132 | 0.45 | 0.29 | ol | 70 | 0.00403 | HV
94-AL1/15-ST1A 110.0 | 8.65 | 0.306 | 0.44 | 0.35 | ol | 94 | 0.00403 | HV
122-AL1/20-ST1A 110.0 | 8.5 | 0.2376 | 0.43 | 0.41 | ol | 122 | 0.00403 | HV
149-AL1/24-ST1A 110.0 | 8.75 | 0.194 | 0.41 | 0.47 | ol | 149 | 0.00403 | HV
184-AL1/30-ST1A 110.0 | 8.8 | 0.1571 | 0.4 | 0.535 | ol | 184 | 0.00403 | HV
243-AL1/39-ST1A 110.0 | 9 | 0.1188 | 0.39 | 0.645 | ol | 243 | 0.00403 | HV
305-AL1/39-ST1A 110.0 | 9.2 | 0.0949 | 0.38 | 0.74 | ol | 305 | 0.00403 | HV
490-AL1/64-ST1A 110.0 | 9.75 | 0.059 | 0.37 | 0.96 | ol | 490 | 0.00403 | HV
679-AL1/86-ST1A 110.0 | 9.95 | 0.042 | 0.36 | 1.15 | ol | 679 | 0.00403 | HV
490-AL1/64-ST1A 220.0 | 10 | 0.059 | 0.285 | 0.96 | ol | 490 | 0.00403 | HV
679-AL1/86-ST1A 220.0 | 11.7 | 0.042 | 0.275 | 1.15 | ol | 679 | 0.00403 | HV
490-AL1/64-ST1A 380.0 | 11 | 0.059 | 0.253 | 0.96 | ol | 490 | 0.00403 | HV
679-AL1/86-ST1A 380.0 | 14.6 | 0.042 | 0.25 | 1.15 | ol | 679 | 0.00403 | HV

## trafo_std_types
| i0_percent | pfe_kw | vkr_percent | sn_mva | vn_lv_kv | vn_hv_kv | vk_percent | shift_degree | vector_group | tap_side | tap_neutral | tap_min | tap_max | tap_step_degree | tap_step_percent | tap_phase_shifter
160 MVA 380/110 kV | 0.06 | 60 | 0.25 | 160 | 110 | 380 | 12.2 | 0 | Yy0 | hv | 0 | -9 | 9 | 0 | 1.5 | FALSE
100 MVA 220/110 kV | 0.06 | 55 | 0.26 | 100 | 110 | 220 | 12 | 0 | Yy0 | hv | 0 | -9 | 9 | 0 | 1.5 | FALSE
63 MVA 110/20 kV | 0.04 | 22 | 0.32 | 63 | 20 | 110 | 18 | 150 | YNd5 | hv | 0 | -9 | 9 | 0 | 1.5 | FALSE
40 MVA 110/20 kV | 0.05 | 18 | 0.34 | 40 | 20 | 110 | 16.2 | 150 | YNd5 | hv | 0 | -9 | 9 | 0 | 1.5 | FALSE
25 MVA 110/20 kV | 0.07 | 14 | 0.41 | 25 | 20 | 110 | 12 | 150 | YNd5 | hv | 0 | -9 | 9 | 0 | 1.5 | FALSE
63 MVA 110/10 kV | 0.04 | 22 | 0.32 | 63 | 10 | 110 | 18 | 150 | YNd5 | hv | 0 | -9 | 9 | 0 | 1.5 | FALSE
40 MVA 110/10 kV | 0.05 | 18 | 0.34 | 40 | 10 | 110 | 16.2 | 150 | YNd5 | hv | 0 | -9 | 9 | 0 | 1.5 | FALSE
25 MVA 110/10 kV | 0.07 | 14 | 0.41 | 25 | 10 | 110 | 12 | 150 | YNd5 | hv | 0 | -9 | 9 | 0 | 1.5 | FALSE
0.25 MVA 20/0.4 kV | 0.32 | 0.8 | 1.44 | 0.25 | 0.4 | 20 | 6 | 150 | Yzn5 | hv | 0 | -2 | 2 | 0 | 2.5 | FALSE
0.4 MVA 20/0.4 kV | 0.3375 | 1.35 | 1.425 | 0.4 | 0.4 | 20 | 6 | 150 | Dyn5 | hv | 0 | -2 | 2 | 0 | 2.5 | FALSE
0.63 MVA 20/0.4 kV | 0.2619 | 1.65 | 1.206 | 0.63 | 0.4 | 20 | 6 | 150 | Dyn5 | hv | 0 | -2 | 2 | 0 | 2.5 | FALSE
0.25 MVA 10/0.4 kV | 0.24 | 0.6 | 1.2 | 0.25 | 0.4 | 10 | 4 | 150 | Dyn5 | hv | 0 | -2 | 2 | 0 | 2.5 | FALSE
0.4 MVA 10/0.4 kV | 0.2375 | 0.95 | 1.325 | 0.4 | 0.4 | 10 | 4 | 150 | Dyn5 | hv | 0 | -2 | 2 | 0 | 2.5 | FALSE
0.63 MVA 10/0.4 kV | 0.1873 | 1.18 | 1.0794 | 0.63 | 0.4 | 10 | 4 | 150 | Dyn5 | hv | 0 | -2 | 2 | 0 | 2.5 | FALSE

## trafo3w_std_types
| sn_hv_mva | sn_mv_mva | sn_lv_mva | vn_hv_kv | vn_mv_kv | vn_lv_kv | vk_hv_percent | vk_mv_percent | vk_lv_percent | vkr_hv_percent | vkr_mv_percent | vkr_lv_percent | pfe_kw | i0_percent | shift_mv_degree | shift_lv_degree | vector_group | tap_side | tap_neutral | tap_min | tap_max | tap_step_percent
63/25/38 MVA 110/20/10 kV | 63 | 25 | 38 | 110 | 20 | 10 | 10.4 | 10.4 | 10.4 | 0.28 | 0.32 | 0.35 | 35 | 0.89 | 0 | 0 | YN0yn0yn0 | hv | 0 | -10 | 10 | 1.2
63/25/38 MVA 110/10/10 kV | 63 | 25 | 38 | 110 | 10 | 10 | 10.4 | 10.4 | 10.4 | 0.28 | 0.32 | 0.35 | 35 | 0.89 | 0 | 0 | YN0yn0yn0 | hv | 0 | -10 | 10 | 1.2

## fuse_std_types
| fuse_type | i_rated_a | t_avg | t_min | t_total | x_avg | x_min | x_total
HV 100A | HV 100A | 100 | 0 | [10.0, 3.64, 0.854, 0.281, 0.1, 0.0531, 0.022, 0.01] | [10.0, 4.267, 1.21, 0.403, 0.1, 0.058, 0.022, 0.01] | 0 | [300.0, 350.0, 450.0, 550.0, 700.0, 850.0, 1200.0, 1752.0] | [600.0, 700.0, 900.0, 1150.0, 1665.0, 2000.0, 3000.0, 4313.0]
HV 10A | HV 10A | 10 | 0 | [10.0, 1675.0, 0.344, 0.156, 0.1, 0.0417, 0.0171, 0.01] | [10.0, 1.3, 0.3, 0.155, 0.1, 0.0555, 0.023, 0.01] | 0 | [30.0, 32.0, 35.0, 37.0, 39.0, 50.0, 70.0, 88.0] | [60.0, 70.0, 80.0, 87.0, 94.0, 110.0, 150.0, 216.0]
HV 125A | HV 125A | 125 | 0 | [10.0, 1.82, 0.344, 0.1, 0.0467, 0.0269, 0.01] | [10.0, 2.478, 0.426, 0.1, 0.0427, 0.0211, 0.01] | 0 | [375.0, 500.0, 700.0, 925.0, 1200.0, 1500.0, 2341.0] | [750.0, 1000.0, 1500.0, 2200.0, 3000.0, 4000.0, 5765.0]
HV 160A | HV 160A | 160 | 0 | [10.0, 4.15, 1.03, 0.198, 0.1, 0.051, 0.0172, 0.01] | [10.0, 2.3, 0.734, 0.274, 0.1, 0.046, 0.0177, 0.01] | 0 | [480.0, 550.0, 700.0, 1000.0, 1260.0, 1600.0, 2500.0, 3227.0] | [960.0, 1300.0, 1700.0, 2200.0, 2996.0, 4000.0, 6000.0, 7946.0]
HV 16A | HV 16A | 16 | 0 | [10.0, 0.352, 0.164, 0.1, 0.0649, 0.0342, 0.01] | [10.0, 2.34, 0.722, 0.181, 0.1, 0.055, 0.0296, 0.01] | 0 | [48.0, 60.0, 65.0, 71.0, 80.0, 100.0, 162.0] | [96.0, 110.0, 125.0, 150.0, 168.0, 200.0, 250.0, 398.0]
HV 200A | HV 200A | 200 | 0 | [10.0, 4.267, 1.21, 0.403, 0.1, 0.058, 0.022, 0.01] | [10.0, 3.73, 1.654, 0.328, 0.1, 0.0531, 0.019, 0.01] | 0 | [600.0, 700.0, 900.0, 1150.0, 1665.0, 2000.0, 3000.0, 4313.0] | [1200.0, 1500.0, 1800.0, 2700.0, 3960.0, 5000.0, 7500.0, 10620.0]
HV 20A | HV 20A | 20 | 0 | [10.0, 1.3, 0.3, 0.155, 0.1, 0.0555, 0.023, 0.01] | [10.0, 1.3, 0.161, 0.1, 0.0611, 0.0399, 0.0141, 0.01] | 0 | [60.0, 70.0, 80.0, 87.0, 94.0, 110.0, 150.0, 216.0] | [120.0, 150.0, 200.0, 223.0, 260.0, 300.0, 450.0, 532.0]
HV 25A | HV 25A | 25 | 0 | [10.0, 2.512, 0.833, 0.299, 0.1, 0.0372, 0.0223, 0.01] | [10.0, 3.125, 0.597, 0.198, 0.1, 0.0378, 0.022, 0.01] | 0 | [75.0, 82.0, 90.0, 100.0, 124.0, 170.0, 200.0, 289.0] | [150.0, 170.0, 210.0, 250.0, 294.0, 400.0, 500.0, 711.0]
HV 31.5A | HV 31.5A | 31.5 | 0 | [10.0, 2.34, 0.722, 0.181, 0.1, 0.055, 0.0296, 0.01] | [10.0, 2.84, 0.368, 0.164, 0.1, 0.0621, 0.0378, 0.0195, 0.01] | 0 | [95.0, 110.0, 125.0, 150.0, 165.0, 200.0, 250.0, 390.0] | [189.0, 220.0, 300.0, 350.0, 393.0, 450.0, 530.0, 700.0, 960.0]
HV 40A | HV 40A | 40 | 0 | [10.0, 1.3, 0.161, 0.1, 0.0611, 0.0399, 0.0141, 0.01] | [10.0, 2.05, 0.369, 0.198, 0.1, 0.051, 0.0298, 0.01] | 0 | [120.0, 150.0, 200.0, 223.0, 260.0, 300.0, 450.0, 532.0] | [240.0, 300.0, 400.0, 450.0, 530.0, 650.0, 800.0, 1311.0]
HV 50A | HV 50A | 50 | 0 | [10.0, 3.215, 0.597, 0.198, 0.1, 0.0378, 0.022, 0.01] | [10.0, 3.64, 0.854, 0.281, 0.1, 0.0531, 0.022, 0.01] | 0 | [150.0, 170.0, 210.0, 250.0, 294.0, 400.0, 500.0, 711.0] | [300.0, 350.0, 450.0, 550.0, 700.0, 850.0, 1200.0, 1752.0]
HV 6.3A | HV 6.3A | 6.3 | 0 | [10.0, 1.39, 0.344, 0.168, 0.1, 0.056, 0.0263, 0.01] | [10.0, 1.711, 0.516, 0.198, 0.1, 0.0634, 0.0303, 0.01] | 0 | [19.0, 19.5, 20.4, 20.8, 22.0, 25.0, 32.0, 48.0] | [38.0, 40.0, 43.0, 48.0, 53.0, 60.0, 75.0, 118.0]
HV 63A | HV 63A | 63 | 0 | [10.0, 2.84, 0.368, 0.164, 0.1, 0.0621, 0.0378, 0.0195, 0.01] | [10.0, 1.82, 0.344, 0.1, 0.0467, 0.0269, 0.01] | 0 | [189.0, 220.0, 300.0, 350.0, 393.0, 450.0, 530.0, 700.0, 961.0] | [378.0, 500.0, 700.0, 934.0, 1200.0, 1500.0, 2366.0]
HV 80A | HV 80A | 80 | 0 | [10.0, 2.05, 0.369, 0.198, 0.1, 0.051, 0.0298, 0.01] | [10.0, 4.15, 1.03, 0.198, 0.1, 0.051, 0.0172, 0.01] | 0 | [240.0, 300.0, 400.0, 450.0, 530.0, 650.0, 800.0, 1311.0] | [480.0, 550.0, 700.0, 1000.0, 1260.0, 1600.0, 2500.0, 3227.0]
Siemens NH-1-100 | Siemens NH-1-100 | 100 | [5400.0, 2000.0, 400.0, 20.0, 1.0, 0.2, 0.012, 0.004] | 0 | 0 | [150.0, 190.0, 250.0, 430.0, 900.0, 1250.0, 2700.0, 3600.0] | 0 | 0
Siemens NH-1-125 | Siemens NH-1-125 | 125 | [4800.0, 120.0, 7.0, 0.1, 0.004] | 0 | 0 | [180.0, 400.0, 740.0, 2000.0, 4250.0] | 0 | 0
Siemens NH-1-16 | Siemens NH-1-16 | 16 | [4000.0, 400.0, 2.0, 0.1, 0.04, 0.01] | 0 | 0 | [26.0, 35.0, 75.0, 150.0, 200.0, 300.0] | 0 | 0
Siemens NH-1-160 | Siemens NH-1-160 | 160 | [4800.0, 120.0, 7.0, 0.1, 0.004] | 0 | 0 | [210.0, 500.0, 900.0, 2300.0, 5000.0] | 0 | 0
Siemens NH-1-25 | Siemens NH-1-25 | 25 | [4000.0, 1000.0, 10.0, 0.2, 0.02, 0.01] | 0 | 0 | [40.0, 50.0, 100.0, 210.0, 400.0, 500.0] | 0 | 0
Siemens NH-1-50 | Siemens NH-1-50 | 50 | [4000.0, 40.0, 4.0, 1.0, 0.02, 0.01] | 0 | 0 | [86.0, 200.0, 300.0, 400.0, 1000.0, 1280.0] | 0 | 0
Siemens NH-1-63 | Siemens NH-1-63 | 63 | [4000.0, 100.0, 10.0, 2.0, 0.04, 0.01] | 0 | 0 | [100.0, 200.0, 300.0, 400.0, 1000.0, 1500.0] | 0 | 0
Siemens NH-1-80 | Siemens NH-1-80 | 80 | [4800.0, 120.0, 7.0, 0.1, 0.01] | 0 | 0 | [150.58, 250.0, 450.0, 1150.0, 2470.0] | 0 | 0
Siemens NH-2-1000 | Siemens NH-2-1000 | 1000 | [4800.0, 120.0, 7.0, 0.1, 0.004] | 0 | 0 | [1900.0, 3500.0, 8400.0, 24000.0, 52000.0] | 0 | 0
Siemens NH-2-200 | Siemens NH-2-200 | 200 | [4800.0, 120.0, 7.0, 0.1, 0.004] | 0 | 0 | [280.0, 650.0, 1200.0, 3000.0, 7000.0] | 0 | 0
Siemens NH-2-224 | Siemens NH-2-224 | 224 | [4800.0, 120.0, 7.0, 0.2, 0.04, 0.004] | 0 | 0 | [400.0, 750.0, 1453.0, 3025.0, 4315.0, 7600.0] | 0 | 0
Siemens NH-2-250 | Siemens NH-2-250 | 250 | [4800.0, 120.0, 7.0, 0.1, 0.004] | 0 | 0 | [450.0, 800.0, 1650.0, 4000.0, 8500.0] | 0 | 0
Siemens NH-2-315 | Siemens NH-2-315 | 315 | [4800.0, 120.0, 7.0, 0.1, 0.004] | 0 | 0 | [550.0, 920.0, 1900.0, 5000.0, 11000.0] | 0 | 0
Siemens NH-2-355 | Siemens NH-2-355 | 355 | [4800.0, 120.0, 6.0, 0.1, 0.004] | 0 | 0 | [650.0, 1116.27, 2350.0, 5840.0, 12790.0] | 0 | 0
Siemens NH-2-400 | Siemens NH-2-400 | 400 | [4800.0, 120.0, 7.0, 0.1, 0.004] | 0 | 0 | [720.0, 1350.0, 2800.0, 6500.0, 15000.0] | 0 | 0
Siemens NH-2-425 | Siemens NH-2-425 | 425 | [4800.0, 120.0, 7.0, 0.1, 0.004] | 0 | 0 | [850.0, 1500.0, 3050.0, 7500.0, 16500.0] | 0 | 0
Siemens NH-2-630 | Siemens NH-2-630 | 630 | [4800.0, 120.0, 7.0, 0.1, 0.004] | 0 | 0 | [1200.0, 2000.0, 4800.0, 12000.0, 26000.0] | 0 | 0

## dtypes
| element | column | dtype
0 | bus | name | object
1 | bus | vn_kv | float64
2 | bus | type | object
3 | bus | zone | object
4 | bus | in_service | bool
5 | load | name | object
6 | load | bus | uint32
7 | load | p_mw | float64
8 | load | q_mvar | float64
9 | load | const_z_percent | float64
10 | load | const_i_percent | float64
11 | load | sn_mva | float64
12 | load | scaling | float64
13 | load | in_service | bool
14 | load | type | object
15 | ext_grid | name | object
16 | ext_grid | bus | uint32
17 | ext_grid | vm_pu | float64
18 | ext_grid | va_degree | float64
19 | ext_grid | slack_weight | float64
20 | ext_grid | in_service | bool
21 | line | name | object
22 | line | std_type | object
23 | line | from_bus | uint32
24 | line | to_bus | uint32
25 | line | length_km | float64
26 | line | r_ohm_per_km | float64
27 | line | x_ohm_per_km | float64
28 | line | c_nf_per_km | float64
29 | line | g_us_per_km | float64
30 | line | max_i_ka | float64
31 | line | df | float64
32 | line | parallel | uint32
33 | line | type | object
34 | line | in_service | bool
35 | trafo | name | object
36 | trafo | std_type | object
37 | trafo | hv_bus | uint32
38 | trafo | lv_bus | uint32
39 | trafo | sn_mva | float64
40 | trafo | vn_hv_kv | float64
41 | trafo | vn_lv_kv | float64
42 | trafo | vk_percent | float64
43 | trafo | vkr_percent | float64
44 | trafo | pfe_kw | float64
45 | trafo | i0_percent | float64
46 | trafo | shift_degree | float64
47 | trafo | tap_side | object
48 | trafo | tap_neutral | int32
49 | trafo | tap_min | int32
50 | trafo | tap_max | int32
51 | trafo | tap_step_percent | float64
52 | trafo | tap_step_degree | float64
53 | trafo | tap_pos | int32
54 | trafo | tap_phase_shifter | bool
55 | trafo | parallel | uint32
56 | trafo | df | float64
57 | trafo | in_service | bool
58 | line_geodata | coords | object
59 | bus_geodata | x | float64
60 | bus_geodata | y | float64
61 | bus_geodata | coords | object

## parameters
| version | format_version | converged | OPF_converged | name | f_hz | sn_mva
0 | 2.14.6 | 2.14.0 | FALSE | FALSE |  | 50 | 1