## bus
| name | vn_kv | type | zone | in_service
0 | bus_LV_3821-7_0_3_node_0 | 0.4 | n |  | TRUE
1 | bus_LV_3821-7_0_3_node_1 | 0.4 | n |  | TRUE
2 | bus_LV_3821-7_0_3_node_2 | 0.4 | n |  | TRUE
3 | bus_LV_3821-7_0_3_node_3 | 0.4 | n |  | TRUE
4 | bus_LV_3821-7_0_3_node_4 | 0.4 | n |  | TRUE
5 | bus_LV_3821-7_0_3_node_26 | 0.4 | n |  | TRUE
6 | bus_LV_3821-7_0_3_node_123 | 0.4 | n |  | TRUE
7 | bus_LV_3821-7_0_3_node_27 | 0.4 | n |  | TRUE
8 | bus_LV_3821-7_0_3_node_28 | 0.4 | n |  | TRUE
9 | bus_LV_3821-7_0_3_node_7 | 0.4 | n |  | TRUE
10 | bus_LV_3821-7_0_3_node_9 | 0.4 | n |  | TRUE
11 | bus_LV_3821-7_0_3_node_5 | 0.4 | n |  | TRUE
12 | bus_LV_3821-7_0_3_node_6 | 0.4 | n |  | TRUE
13 | bus_LV_3821-7_0_3_node_8 | 0.4 | n |  | TRUE
14 | bus_LV_3821-7_0_3_node_25 | 0.4 | n |  | TRUE
15 | bus_LV_3821-7_0_3_node_22 | 0.4 | n |  | TRUE
16 | bus_LV_3821-7_0_3_node_32 | 0.4 | n |  | TRUE
17 | bus_LV_3821-7_0_3_node_30 | 0.4 | n |  | TRUE
18 | bus_LV_3821-7_0_3_node_23 | 0.4 | n |  | TRUE
19 | bus_LV_3821-7_0_3_node_10 | 0.4 | n |  | TRUE
20 | bus_LV_3821-7_0_3_node_11 | 0.4 | n |  | TRUE
21 | bus_LV_3821-7_0_3_node_12 | 0.4 | n |  | TRUE
22 | bus_LV_3821-7_0_3_node_13 | 0.4 | n |  | TRUE
23 | bus_LV_3821-7_0_3_node_14 | 0.4 | n |  | TRUE
24 | bus_LV_3821-7_0_3_node_17 | 0.4 | n |  | TRUE
25 | bus_LV_3821-7_0_3_node_122 | 0.4 | n |  | TRUE
26 | bus_LV_3821-7_0_3_node_15 | 0.4 | n |  | TRUE
27 | bus_LV_3821-7_0_3_node_16 | 0.4 | n |  | TRUE
28 | bus_LV_3821-7_0_3_node_18 | 0.4 | n |  | TRUE
29 | bus_LV_3821-7_0_3_node_19 | 0.4 | n |  | TRUE
30 | bus_LV_3821-7_0_3_node_20 | 0.4 | n |  | TRUE
31 | bus_LV_3821-7_0_3_node_21 | 0.4 | n |  | TRUE
32 | bus_LV_3821-7_0_3_node_39 | 0.4 | n |  | TRUE
33 | bus_LV_3821-7_0_3_node_100 | 0.4 | n |  | TRUE
34 | bus_LV_3821-7_0_3_node_41 | 0.4 | n |  | TRUE
35 | bus_LV_3821-7_0_3_node_38 | 0.4 | n |  | TRUE
36 | bus_LV_3821-7_0_3_node_99 | 0.4 | n |  | TRUE
37 | bus_LV_3821-7_0_3_node_24 | 0.4 | n |  | TRUE
38 | bus_LV_3821-7_0_3_node_29 | 0.4 | n |  | TRUE
39 | bus_LV_3821-7_0_3_node_34 | 0.4 | n |  | TRUE
40 | bus_LV_3821-7_0_3_node_31 | 0.4 | n |  | TRUE
41 | bus_LV_3821-7_0_3_node_35 | 0.4 | n |  | TRUE
42 | bus_LV_3821-7_0_3_node_37 | 0.4 | n |  | TRUE
43 | bus_LV_3821-7_0_3_node_33 | 0.4 | n |  | TRUE
44 | bus_LV_3821-7_0_3_node_36 | 0.4 | n |  | TRUE
45 | bus_LV_3821-7_0_3_node_42 | 0.4 | n |  | TRUE
46 | bus_LV_3821-7_0_3_node_43 | 0.4 | n |  | TRUE
47 | bus_LV_3821-7_0_3_node_44 | 0.4 | n |  | TRUE
48 | bus_LV_3821-7_0_3_node_40 | 0.4 | n |  | TRUE
49 | bus_LV_3821-7_0_3_node_52 | 0.4 | n |  | TRUE
50 | bus_LV_3821-7_0_3_node_53 | 0.4 | n |  | TRUE
51 | bus_LV_3821-7_0_3_node_48 | 0.4 | n |  | TRUE
52 | bus_LV_3821-7_0_3_node_49 | 0.4 | n |  | TRUE
53 | bus_LV_3821-7_0_3_node_50 | 0.4 | n |  | TRUE
54 | bus_LV_3821-7_0_3_node_45 | 0.4 | n |  | TRUE
55 | bus_LV_3821-7_0_3_node_46 | 0.4 | n |  | TRUE
56 | bus_LV_3821-7_0_3_node_47 | 0.4 | n |  | TRUE
57 | bus_LV_3821-7_0_3_node_61 | 0.4 | n |  | TRUE
58 | bus_LV_3821-7_0_3_node_62 | 0.4 | n |  | TRUE
59 | bus_LV_3821-7_0_3_node_55 | 0.4 | n |  | TRUE
60 | bus_LV_3821-7_0_3_node_63 | 0.4 | n |  | TRUE
61 | bus_LV_3821-7_0_3_node_56 | 0.4 | n |  | TRUE
62 | bus_LV_3821-7_0_3_node_51 | 0.4 | n |  | TRUE
63 | bus_LV_3821-7_0_3_node_54 | 0.4 | n |  | TRUE
64 | bus_LV_3821-7_0_3_node_57 | 0.4 | n |  | TRUE
65 | bus_LV_3821-7_0_3_node_59 | 0.4 | n |  | TRUE
66 | bus_LV_3821-7_0_3_node_60 | 0.4 | n |  | TRUE
67 | bus_LV_3821-7_0_3_node_58 | 0.4 | n |  | TRUE
68 | bus_LV_3821-7_0_3_node_76 | 0.4 | n |  | TRUE
69 | bus_LV_3821-7_0_3_node_95 | 0.4 | n |  | TRUE
70 | bus_LV_3821-7_0_3_node_78 | 0.4 | n |  | TRUE
71 | bus_LV_3821-7_0_3_node_96 | 0.4 | n |  | TRUE
72 | bus_LV_3821-7_0_3_node_64 | 0.4 | n |  | TRUE
73 | bus_LV_3821-7_0_3_node_65 | 0.4 | n |  | TRUE
74 | bus_LV_3821-7_0_3_node_112 | 0.4 | n |  | TRUE
75 | bus_LV_3821-7_0_3_node_67 | 0.4 | n |  | TRUE
76 | bus_LV_3821-7_0_3_node_110 | 0.4 | n |  | TRUE
77 | bus_LV_3821-7_0_3_node_111 | 0.4 | n |  | TRUE
78 | bus_LV_3821-7_0_3_node_69 | 0.4 | n |  | TRUE
79 | bus_LV_3821-7_0_3_node_66 | 0.4 | n |  | TRUE
80 | bus_LV_3821-7_0_3_node_68 | 0.4 | n |  | TRUE
81 | bus_LV_3821-7_0_3_node_70 | 0.4 | n |  | TRUE
82 | bus_LV_3821-7_0_3_node_71 | 0.4 | n |  | TRUE
83 | bus_LV_3821-7_0_3_node_72 | 0.4 | n |  | TRUE
84 | bus_LV_3821-7_0_3_node_73 | 0.4 | n |  | TRUE
85 | bus_LV_3821-7_0_3_node_79 | 0.4 | n |  | TRUE
86 | bus_LV_3821-7_0_3_node_75 | 0.4 | n |  | TRUE
87 | bus_LV_3821-7_0_3_node_80 | 0.4 | n |  | TRUE
88 | bus_LV_3821-7_0_3_node_77 | 0.4 | n |  | TRUE
89 | bus_LV_3821-7_0_3_node_74 | 0.4 | n |  | TRUE
90 | bus_LV_3821-7_0_3_node_90 | 0.4 | n |  | TRUE
91 | bus_LV_3821-7_0_3_node_94 | 0.4 | n |  | TRUE
92 | bus_LV_3821-7_0_3_node_89 | 0.4 | n |  | TRUE
93 | bus_LV_3821-7_0_3_node_92 | 0.4 | n |  | TRUE
94 | bus_LV_3821-7_0_3_node_81 | 0.4 | n |  | TRUE
95 | bus_LV_3821-7_0_3_node_82 | 0.4 | n |  | TRUE
96 | bus_LV_3821-7_0_3_node_83 | 0.4 | n |  | TRUE
97 | bus_LV_3821-7_0_3_node_84 | 0.4 | n |  | TRUE
98 | bus_LV_3821-7_0_3_node_109 | 0.4 | n |  | TRUE
99 | bus_LV_3821-7_0_3_node_108 | 0.4 | n |  | TRUE
100 | bus_LV_3821-7_0_3_node_115 | 0.4 | n |  | TRUE
101 | bus_LV_3821-7_0_3_node_113 | 0.4 | n |  | TRUE
102 | bus_LV_3821-7_0_3_node_114 | 0.4 | n |  | TRUE
103 | bus_LV_3821-7_0_3_node_85 | 0.4 | n |  | TRUE
104 | bus_LV_3821-7_0_3_node_86 | 0.4 | n |  | TRUE
105 | bus_LV_3821-7_0_3_node_87 | 0.4 | n |  | TRUE
106 | bus_LV_3821-7_0_3_node_88 | 0.4 | n |  | TRUE
107 | bus_LV_3821-7_0_3_node_91 | 0.4 | n |  | TRUE
108 | bus_LV_3821-7_0_3_node_93 | 0.4 | n |  | TRUE
109 | bus_LV_3821-7_0_3_node_97 | 0.4 | n |  | TRUE
110 | bus_LV_3821-7_0_3_node_98 | 0.4 | n |  | TRUE
111 | bus_LV_3821-7_0_3_node_101 | 0.4 | n |  | TRUE
112 | bus_LV_3821-7_0_3_node_102 | 0.4 | n |  | TRUE
113 | bus_LV_3821-7_0_3_node_103 | 0.4 | n |  | TRUE
114 | bus_LV_3821-7_0_3_node_105 | 0.4 | n |  | TRUE
115 | bus_LV_3821-7_0_3_node_104 | 0.4 | n |  | TRUE
116 | bus_LV_3821-7_0_3_node_106 | 0.4 | n |  | TRUE
117 | bus_LV_3821-7_0_3_node_119 | 0.4 | n |  | TRUE
118 | bus_LV_3821-7_0_3_node_120 | 0.4 | n |  | TRUE
119 | bus_LV_3821-7_0_3_node_107 | 0.4 | n |  | TRUE
120 | bus_LV_3821-7_0_3_node_116 | 0.4 | n |  | TRUE
121 | bus_LV_3821-7_0_3_node_117 | 0.4 | n |  | TRUE
122 | bus_LV_3821-7_0_3_node_118 | 0.4 | n |  | TRUE
123 | bus_LV_3821-7_0_3_node_121 | 0.4 | n |  | TRUE
124 | bus_MV_174_0_node_28 | 20 | n |  | TRUE

## load
| name | bus | p_mw | q_mvar | const_z_percent | const_i_percent | sn_mva | scaling | in_service | type
0 | LV_3821-7_0_3_load_0 | 0 | 0.00060708 | 0.00015215 | 0 | 0 |  | 1 | TRUE | wye
1 | LV_3821-7_0_3_load_1 | 1 | 0.00081907 | 0.00020528 | 0 | 0 |  | 1 | TRUE | wye
2 | LV_3821-7_0_3_load_3 | 3 | 0.001983 | 0.00049699 | 0 | 0 |  | 1 | TRUE | wye
3 | LV_3821-7_0_3_load_123 | 6 | 0.0018519 | 0.00046412 | 0 | 0 |  | 1 | TRUE | wye
4 | LV_3821-7_0_3_load_27 | 7 | 0.0027283 | 0.00068379 | 0 | 0 |  | 1 | TRUE | wye
5 | LV_3821-7_0_3_load_28 | 8 | 0.0012941 | 0.00032434 | 0 | 0 |  | 1 | TRUE | wye
6 | LV_3821-7_0_3_load_5 | 11 | 0.00092566 | 0.00023199 | 0 | 0 |  | 1 | TRUE | wye
7 | LV_3821-7_0_3_load_6 | 12 | 0.00078251 | 0.00019611 | 0 | 0 |  | 1 | TRUE | wye
8 | LV_3821-7_0_3_load_8 | 13 | 0.001674 | 0.00041954 | 0 | 0 |  | 1 | TRUE | wye
9 | LV_3821-7_0_3_load_22 | 15 | 0.00085767 | 0.00021495 | 0 | 0 |  | 1 | TRUE | wye
10 | LV_3821-7_0_3_load_32 | 16 | 0.0033405 | 0.0008372 | 0 | 0 |  | 1 | TRUE | wye
11 | LV_3821-7_0_3_load_30 | 17 | 0.0036398 | 0.00091222 | 0 | 0 |  | 1 | TRUE | wye
12 | LV_3821-7_0_3_load_23 | 18 | 0.0026629 | 0.00066738 | 0 | 0 |  | 1 | TRUE | wye
13 | LV_3821-7_0_3_load_10 | 19 | 0.00085028 | 0.0002131 | 0 | 0 |  | 1 | TRUE | wye
14 | LV_3821-7_0_3_load_13 | 22 | 0.00078147 | 0.00019585 | 0 | 0 |  | 1 | TRUE | wye
15 | LV_3821-7_0_3_load_17 | 24 | 0.0037165 | 0.00093144 | 0 | 0 |  | 1 | TRUE | wye
16 | LV_3821-7_0_3_load_122 | 25 | 0.0022011 | 0.00055165 | 0 | 0 |  | 1 | TRUE | wye
17 | LV_3821-7_0_3_load_15 | 26 | 0.0017086 | 0.00042822 | 0 | 0 |  | 1 | TRUE | wye
18 | LV_3821-7_0_3_load_16 | 27 | 0.0018542 | 0.00046471 | 0 | 0 |  | 1 | TRUE | wye
19 | LV_3821-7_0_3_load_18 | 28 | 0.0016829 | 0.00042179 | 0 | 0 |  | 1 | TRUE | wye
20 | LV_3821-7_0_3_load_20 | 30 | 0.0021142 | 0.00052987 | 0 | 0 |  | 1 | TRUE | wye
21 | LV_3821-7_0_3_load_100 | 33 | 0.0023072 | 0.00057823 | 0 | 0 |  | 1 | TRUE | wye
22 | LV_3821-7_0_3_load_41 | 34 | 0.0015548 | 0.00038966 | 0 | 0 |  | 1 | TRUE | wye
23 | LV_3821-7_0_3_load_38 | 35 | 0.0019827 | 0.0004969 | 0 | 0 |  | 1 | TRUE | wye
24 | LV_3821-7_0_3_load_24 | 37 | 0.002184 | 0.00054736 | 0 | 0 |  | 1 | TRUE | wye
25 | LV_3821-7_0_3_load_29 | 38 | 0.00082897 | 0.00020776 | 0 | 0 |  | 1 | TRUE | wye
26 | LV_3821-7_0_3_load_31 | 40 | 0.0047923 | 0.0012011 | 0 | 0 |  | 1 | TRUE | wye
27 | LV_3821-7_0_3_load_37 | 42 | 0.0057811 | 0.0014489 | 0 | 0 |  | 1 | TRUE | wye
28 | LV_3821-7_0_3_load_33 | 43 | 0.0032652 | 0.00081835 | 0 | 0 |  | 1 | TRUE | wye
29 | LV_3821-7_0_3_load_36 | 44 | 0.0042575 | 0.001067 | 0 | 0 |  | 1 | TRUE | wye
30 | LV_3821-7_0_3_load_43 | 46 | 0.0028566 | 0.00071594 | 0 | 0 |  | 1 | TRUE | wye
31 | LV_3821-7_0_3_load_44 | 47 | 0.0034619 | 0.00086762 | 0 | 0 |  | 1 | TRUE | wye
32 | LV_3821-7_0_3_load_40 | 48 | 0.0027024 | 0.00067729 | 0 | 0 |  | 1 | TRUE | wye
33 | LV_3821-7_0_3_load_52 | 49 | 0.0025452 | 0.00063788 | 0 | 0 |  | 1 | TRUE | wye
34 | LV_3821-7_0_3_load_53 | 50 | 0.0030392 | 0.0007617 | 0 | 0 |  | 1 | TRUE | wye
35 | LV_3821-7_0_3_load_48 | 51 | 0.0030166 | 0.00075603 | 0 | 0 |  | 1 | TRUE | wye
36 | LV_3821-7_0_3_load_46 | 55 | 0.0024662 | 0.0006181 | 0 | 0 |  | 1 | TRUE | wye
37 | LV_3821-7_0_3_load_47 | 56 | 0.0016234 | 0.00040687 | 0 | 0 |  | 1 | TRUE | wye
38 | LV_3821-7_0_3_load_61 | 57 | 0.0041131 | 0.0010308 | 0 | 0 |  | 1 | TRUE | wye
39 | LV_3821-7_0_3_load_62 | 58 | 0.0015153 | 0.00037977 | 0 | 0 |  | 1 | TRUE | wye
40 | LV_3821-7_0_3_load_56 | 61 | 0.0026784 | 0.00067127 | 0 | 0 |  | 1 | TRUE | wye
41 | LV_3821-7_0_3_load_51 | 62 | 0.0033757 | 0.00084604 | 0 | 0 |  | 1 | TRUE | wye
42 | LV_3821-7_0_3_load_54 | 63 | 0.002233 | 0.00055965 | 0 | 0 |  | 1 | TRUE | wye
43 | LV_3821-7_0_3_load_57 | 64 | 0.0036371 | 0.00091154 | 0 | 0 |  | 1 | TRUE | wye
44 | LV_3821-7_0_3_load_58 | 67 | 0.0016122 | 0.00040405 | 0 | 0 |  | 1 | TRUE | wye
45 | LV_3821-7_0_3_load_95 | 69 | 0.0030995 | 0.00077681 | 0 | 0 |  | 1 | TRUE | wye
46 | LV_3821-7_0_3_load_78 | 70 | 0.0014884 | 0.00037302 | 0 | 0 |  | 1 | TRUE | wye
47 | LV_3821-7_0_3_load_96 | 71 | 0.0020692 | 0.00051858 | 0 | 0 |  | 1 | TRUE | wye
48 | LV_3821-7_0_3_load_64 | 72 | 0.0021754 | 0.00054521 | 0 | 0 |  | 1 | TRUE | wye
49 | LV_3821-7_0_3_load_65 | 73 | 0.0019985 | 0.00050088 | 0 | 0 |  | 1 | TRUE | wye
50 | LV_3821-7_0_3_load_112 | 74 | 0.00087131 | 0.00021837 | 0 | 0 |  | 1 | TRUE | wye
51 | LV_3821-7_0_3_load_110 | 76 | 0.0022645 | 0.00056754 | 0 | 0 |  | 1 | TRUE | wye
52 | LV_3821-7_0_3_load_111 | 77 | 0.0076848 | 0.001926 | 0 | 0 |  | 1 | TRUE | wye
53 | LV_3821-7_0_3_load_69 | 78 | 0.00096931 | 0.00024293 | 0 | 0 |  | 1 | TRUE | wye
54 | LV_3821-7_0_3_load_66 | 79 | 0.0027618 | 0.00069216 | 0 | 0 |  | 1 | TRUE | wye
55 | LV_3821-7_0_3_load_70 | 81 | 0.00096401 | 0.0002416 | 0 | 0 |  | 1 | TRUE | wye
56 | LV_3821-7_0_3_load_71 | 82 | 0.0014874 | 0.00037278 | 0 | 0 |  | 1 | TRUE | wye
57 | LV_3821-7_0_3_load_72 | 83 | 0.00056822 | 0.00014241 | 0 | 0 |  | 1 | TRUE | wye
58 | LV_3821-7_0_3_load_79 | 85 | 0.0019352 | 0.00048499 | 0 | 0 |  | 1 | TRUE | wye
59 | LV_3821-7_0_3_load_77 | 88 | 0.0014278 | 0.00035784 | 0 | 0 |  | 1 | TRUE | wye
60 | LV_3821-7_0_3_load_74 | 89 | 0.00057455 | 0.000144 | 0 | 0 |  | 1 | TRUE | wye
61 | LV_3821-7_0_3_load_90 | 90 | 0.002672 | 0.00066966 | 0 | 0 |  | 1 | TRUE | wye
62 | LV_3821-7_0_3_load_94 | 91 | 0.0011084 | 0.00027779 | 0 | 0 |  | 1 | TRUE | wye
63 | LV_3821-7_0_3_load_89 | 92 | 0.0041231 | 0.0010334 | 0 | 0 |  | 1 | TRUE | wye
64 | LV_3821-7_0_3_load_92 | 93 | 0.0011082 | 0.00027775 | 0 | 0 |  | 1 | TRUE | wye
65 | LV_3821-7_0_3_load_81 | 94 | 0.0055957 | 0.0014024 | 0 | 0 |  | 1 | TRUE | wye
66 | LV_3821-7_0_3_load_82 | 95 | 0.0013594 | 0.00034071 | 0 | 0 |  | 1 | TRUE | wye
67 | LV_3821-7_0_3_load_84 | 97 | 0.0059143 | 0.0014823 | 0 | 0 |  | 1 | TRUE | wye
68 | LV_3821-7_0_3_load_108 | 99 | 0.00095064 | 0.00023825 | 0 | 0 |  | 1 | TRUE | wye
69 | LV_3821-7_0_3_load_113 | 101 | 0.0024172 | 0.00060581 | 0 | 0 |  | 1 | TRUE | wye
70 | LV_3821-7_0_3_load_114 | 102 | 0.002293 | 0.00057469 | 0 | 0 |  | 1 | TRUE | wye
71 | LV_3821-7_0_3_load_85 | 103 | 0.0022763 | 0.00057048 | 0 | 0 |  | 1 | TRUE | wye
72 | LV_3821-7_0_3_load_86 | 104 | 0.00093413 | 0.00023412 | 0 | 0 |  | 1 | TRUE | wye
73 | LV_3821-7_0_3_load_87 | 105 | 0.0019439 | 0.00048718 | 0 | 0 |  | 1 | TRUE | wye
74 | LV_3821-7_0_3_load_88 | 106 | 0.0015149 | 0.00037968 | 0 | 0 |  | 1 | TRUE | wye
75 | LV_3821-7_0_3_load_91 | 107 | 0.0036303 | 0.00090984 | 0 | 0 |  | 1 | TRUE | wye
76 | LV_3821-7_0_3_load_93 | 108 | 0.0010734 | 0.00026903 | 0 | 0 |  | 1 | TRUE | wye
77 | LV_3821-7_0_3_load_97 | 109 | 0.0031133 | 0.00078026 | 0 | 0 |  | 1 | TRUE | wye
78 | LV_3821-7_0_3_load_98 | 110 | 0.00074684 | 0.00018718 | 0 | 0 |  | 1 | TRUE | wye
79 | LV_3821-7_0_3_load_101 | 111 | 0.0018721 | 0.0004692 | 0 | 0 |  | 1 | TRUE | wye
80 | LV_3821-7_0_3_load_102 | 112 | 0.00075507 | 0.00018924 | 0 | 0 |  | 1 | TRUE | wye
81 | LV_3821-7_0_3_load_103 | 113 | 0.0017984 | 0.00045073 | 0 | 0 |  | 1 | TRUE | wye
82 | LV_3821-7_0_3_load_105 | 114 | 0.0014073 | 0.00035271 | 0 | 0 |  | 1 | TRUE | wye
83 | LV_3821-7_0_3_load_104 | 115 | 0.0010658 | 0.0002671 | 0 | 0 |  | 1 | TRUE | wye
84 | LV_3821-7_0_3_load_106 | 116 | 0.0014876 | 0.00037283 | 0 | 0 |  | 1 | TRUE | wye
85 | LV_3821-7_0_3_load_119 | 117 | 0.0010175 | 0.00025502 | 0 | 0 |  | 1 | TRUE | wye
86 | LV_3821-7_0_3_load_120 | 118 | 0.0010525 | 0.00026377 | 0 | 0 |  | 1 | TRUE | wye
87 | LV_3821-7_0_3_load_107 | 119 | 0.0041447 | 0.0010388 | 0 | 0 |  | 1 | TRUE | wye
88 | LV_3821-7_0_3_load_116 | 120 | 0.0016218 | 0.00040646 | 0 | 0 |  | 1 | TRUE | wye
89 | LV_3821-7_0_3_load_117 | 121 | 0.0024236 | 0.00060741 | 0 | 0 |  | 1 | TRUE | wye
90 | LV_3821-7_0_3_load_118 | 122 | 0.001899 | 0.00047594 | 0 | 0 |  | 1 | TRUE | wye
91 | LV_3821-7_0_3_load_121 | 123 | 0.0010803 | 0.00027074 | 0 | 0 |  | 1 | TRUE | wye

## ext_grid
| name | bus | vm_pu | va_degree | slack_weight | in_service
0 |  | 54 | 1 | 0 | 1 | TRUE

## line
| name | std_type | from_bus | to_bus | length_km | r_ohm_per_km | x_ohm_per_km | c_nf_per_km | g_us_per_km | max_i_ka | df | parallel | type | in_service
0 | LV_3821-7_0_3_line_0 | NAYY 4x150 SE | 0 | 1 | 0.025722 | 0.208 | 0.08 | 261 | 0 | 0.27 | 1 | 1 | cs | TRUE
1 | LV_3821-7_0_3_line_1 | NAYY 4x150 SE | 0 | 2 | 0.015484 | 0.208 | 0.08 | 261 | 0 | 0.27 | 1 | 1 | cs | TRUE
2 | LV_3821-7_0_3_line_2 | NAYY 4x150 SE | 1 | 3 | 0.023362 | 0.208 | 0.08 | 261 | 0 | 0.27 | 1 | 1 | cs | TRUE
3 | LV_3821-7_0_3_line_3 | NAYY 4x150 SE | 2 | 4 | 0.048469 | 0.208 | 0.08 | 261 | 0 | 0.27 | 1 | 1 | cs | TRUE
4 | LV_3821-7_0_3_line_4 | NAYY 4x150 SE | 3 | 5 | 0.035727 | 0.208 | 0.08 | 261 | 0 | 0.27 | 1 | 1 | cs | TRUE
5 | LV_3821-7_0_3_line_5 | NAYY 4x150 SE | 4 | 6 | 0.01678 | 0.208 | 0.08 | 261 | 0 | 0.27 | 1 | 1 | cs | TRUE
6 | LV_3821-7_0_3_line_6 | NAYY 4x150 SE | 5 | 7 | 0.025818 | 0.208 | 0.08 | 261 | 0 | 0.27 | 1 | 1 | cs | TRUE
7 | LV_3821-7_0_3_line_7 | NAYY 4x150 SE | 5 | 8 | 0.046365 | 0.208 | 0.08 | 261 | 0 | 0.27 | 1 | 1 | cs | TRUE
8 | LV_3821-7_0_3_line_8 | NAYY 4x150 SE | 7 | 41 | 0.0094484 | 0.208 | 0.08 | 261 | 0 | 0.27 | 1 | 1 | cs | TRUE
9 | LV_3821-7_0_3_line_9 | NAYY 4x150 SE | 9 | 10 | 0.020308 | 0.208 | 0.08 | 261 | 0 | 0.27 | 1 | 1 | cs | TRUE
10 | LV_3821-7_0_3_line_10 | NAYY 4x150 SE | 9 | 11 | 0.017271 | 0.208 | 0.08 | 261 | 0 | 0.27 | 1 | 1 | cs | TRUE
11 | LV_3821-7_0_3_line_11 | NAYY 4x150 SE | 10 | 14 | 0.030211 | 0.208 | 0.08 | 261 | 0 | 0.27 | 1 | 1 | cs | TRUE
12 | LV_3821-7_0_3_line_12 | NAYY 4x150 SE | 10 | 15 | 0.013529 | 0.208 | 0.08 | 261 | 0 | 0.27 | 1 | 1 | cs | TRUE
13 | LV_3821-7_0_3_line_13 | NAYY 4x150 SE | 11 | 12 | 4.2399e-06 | 0.208 | 0.08 | 261 | 0 | 0.27 | 1 | 1 | cs | TRUE
14 | LV_3821-7_0_3_line_14 | NAYY 4x150 SE | 12 | 13 | 0.014485 | 0.208 | 0.08 | 261 | 0 | 0.27 | 1 | 1 | cs | TRUE
15 | LV_3821-7_0_3_line_15 | NAYY 4x150 SE | 14 | 16 | 0.015012 | 0.208 | 0.08 | 261 | 0 | 0.27 | 1 | 1 | cs | TRUE
16 | LV_3821-7_0_3_line_16 | NAYY 4x150 SE | 14 | 17 | 0.02029 | 0.208 | 0.08 | 261 | 0 | 0.27 | 1 | 1 | cs | TRUE
17 | LV_3821-7_0_3_line_17 | NAYY 4x150 SE | 15 | 18 | 0.0049131 | 0.208 | 0.08 | 261 | 0 | 0.27 | 1 | 1 | cs | TRUE
18 | LV_3821-7_0_3_line_18 | NAYY 4x150 SE | 16 | 39 | 0.0080682 | 0.208 | 0.08 | 261 | 0 | 0.27 | 1 | 1 | cs | TRUE
19 | LV_3821-7_0_3_line_19 | NAYY 4x150 SE | 17 | 40 | 0.011366 | 0.208 | 0.08 | 261 | 0 | 0.27 | 1 | 1 | cs | TRUE
20 | LV_3821-7_0_3_line_20 | NAYY 4x150 SE | 18 | 37 | 0.020666 | 0.208 | 0.08 | 261 | 0 | 0.27 | 1 | 1 | cs | TRUE
21 | LV_3821-7_0_3_line_21 | NAYY 4x150 SE | 19 | 20 | 0.016881 | 0.208 | 0.08 | 261 | 0 | 0.27 | 1 | 1 | cs | TRUE
22 | LV_3821-7_0_3_line_22 | NAYY 4x150 SE | 19 | 21 | 0.0245 | 0.208 | 0.08 | 261 | 0 | 0.27 | 1 | 1 | cs | TRUE
23 | LV_3821-7_0_3_line_23 | NAYY 4x150 SE | 20 | 22 | 0.0098311 | 0.208 | 0.08 | 261 | 0 | 0.27 | 1 | 1 | cs | TRUE
24 | LV_3821-7_0_3_line_24 | NAYY 4x150 SE | 21 | 23 | 0.006664 | 0.208 | 0.08 | 261 | 0 | 0.27 | 1 | 1 | cs | TRUE
25 | LV_3821-7_0_3_line_25 | NAYY 4x150 SE | 22 | 24 | 0.022011 | 0.208 | 0.08 | 261 | 0 | 0.27 | 1 | 1 | cs | TRUE
26 | LV_3821-7_0_3_line_26 | NAYY 4x150 SE | 23 | 25 | 0.01711 | 0.208 | 0.08 | 261 | 0 | 0.27 | 1 | 1 | cs | TRUE
27 | LV_3821-7_0_3_line_27 | NAYY 4x150 SE | 24 | 26 | 0.011682 | 0.208 | 0.08 | 261 | 0 | 0.27 | 1 | 1 | cs | TRUE
28 | LV_3821-7_0_3_line_28 | NAYY 4x150 SE | 26 | 27 | 0.012754 | 0.208 | 0.08 | 261 | 0 | 0.27 | 1 | 1 | cs | TRUE
29 | LV_3821-7_0_3_line_29 | NAYY 4x150 SE | 27 | 28 | 0.011191 | 0.208 | 0.08 | 261 | 0 | 0.27 | 1 | 1 | cs | TRUE
30 | LV_3821-7_0_3_line_30 | NAYY 4x150 SE | 28 | 29 | 0.022502 | 0.208 | 0.08 | 261 | 0 | 0.27 | 1 | 1 | cs | TRUE
31 | LV_3821-7_0_3_line_31 | NAYY 4x150 SE | 29 | 30 | 0.021356 | 0.208 | 0.08 | 261 | 0 | 0.27 | 1 | 1 | cs | TRUE
32 | LV_3821-7_0_3_line_32 | NAYY 4x150 SE | 29 | 31 | 0.026658 | 0.208 | 0.08 | 261 | 0 | 0.27 | 1 | 1 | cs | TRUE
33 | LV_3821-7_0_3_line_33 | NAYY 4x150 SE | 31 | 32 | 0.012067 | 0.208 | 0.08 | 261 | 0 | 0.27 | 1 | 1 | cs | TRUE
34 | LV_3821-7_0_3_line_34 | NAYY 4x150 SE | 31 | 33 | 0.026817 | 0.208 | 0.08 | 261 | 0 | 0.27 | 1 | 1 | cs | TRUE
35 | LV_3821-7_0_3_line_35 | NAYY 4x150 SE | 32 | 34 | 0.015859 | 0.208 | 0.08 | 261 | 0 | 0.27 | 1 | 1 | cs | TRUE
36 | LV_3821-7_0_3_line_36 | NAYY 4x150 SE | 32 | 35 | 0.016312 | 0.208 | 0.08 | 261 | 0 | 0.27 | 1 | 1 | cs | TRUE
37 | LV_3821-7_0_3_line_37 | NAYY 4x150 SE | 33 | 36 | 0.034551 | 0.208 | 0.08 | 261 | 0 | 0.27 | 1 | 1 | cs | TRUE
38 | LV_3821-7_0_3_line_38 | NAYY 4x150 SE | 34 | 49 | 0.012002 | 0.208 | 0.08 | 261 | 0 | 0.27 | 1 | 1 | cs | TRUE
39 | LV_3821-7_0_3_line_39 | NAYY 4x150 SE | 35 | 48 | 0.0069923 | 0.208 | 0.08 | 261 | 0 | 0.27 | 1 | 1 | cs | TRUE
40 | LV_3821-7_0_3_line_40 | NAYY 4x150 SE | 36 | 111 | 0.015413 | 0.208 | 0.08 | 261 | 0 | 0.27 | 1 | 1 | cs | TRUE
41 | LV_3821-7_0_3_line_41 | NAYY 4x150 SE | 36 | 112 | 0.017837 | 0.208 | 0.08 | 261 | 0 | 0.27 | 1 | 1 | cs | TRUE
42 | LV_3821-7_0_3_line_42 | NAYY 4x150 SE | 36 | 110 | 0.024408 | 0.208 | 0.08 | 261 | 0 | 0.27 | 1 | 1 | cs | TRUE
43 | LV_3821-7_0_3_line_43 | NAYY 4x150 SE | 37 | 38 | 0.0010926 | 0.208 | 0.08 | 261 | 0 | 0.27 | 1 | 1 | cs | TRUE
44 | LV_3821-7_0_3_line_44 | NAYY 4x150 SE | 39 | 44 | 0.021854 | 0.208 | 0.08 | 261 | 0 | 0.27 | 1 | 1 | cs | TRUE
45 | LV_3821-7_0_3_line_45 | NAYY 4x150 SE | 39 | 43 | 0.024006 | 0.208 | 0.08 | 261 | 0 | 0.27 | 1 | 1 | cs | TRUE
46 | LV_3821-7_0_3_line_46 | NAYY 4x150 SE | 41 | 42 | 0.016723 | 0.208 | 0.08 | 261 | 0 | 0.27 | 1 | 1 | cs | TRUE
47 | LV_3821-7_0_3_line_47 | NAYY 4x150 SE | 41 | 43 | 0.014954 | 0.208 | 0.08 | 261 | 0 | 0.27 | 1 | 1 | cs | TRUE
48 | LV_3821-7_0_3_line_48 | NAYY 4x150 SE | 44 | 45 | 0.01595 | 0.208 | 0.08 | 261 | 0 | 0.27 | 1 | 1 | cs | TRUE
49 | LV_3821-7_0_3_line_49 | NAYY 4x150 SE | 45 | 46 | 0.02147 | 0.208 | 0.08 | 261 | 0 | 0.27 | 1 | 1 | cs | TRUE
50 | LV_3821-7_0_3_line_50 | NAYY 4x150 SE | 45 | 47 | 0.010164 | 0.208 | 0.08 | 261 | 0 | 0.27 | 1 | 1 | cs | TRUE
51 | LV_3821-7_0_3_line_51 | NAYY 4x150 SE | 46 | 51 | 0.009239 | 0.208 | 0.08 | 261 | 0 | 0.27 | 1 | 1 | cs | TRUE
52 | LV_3821-7_0_3_line_52 | NAYY 4x150 SE | 47 | 52 | 0.026151 | 0.208 | 0.08 | 261 | 0 | 0.27 | 1 | 1 | cs | TRUE
53 | LV_3821-7_0_3_line_53 | NAYY 4x150 SE | 49 | 50 | 0.011314 | 0.208 | 0.08 | 261 | 0 | 0.27 | 1 | 1 | cs | TRUE
54 | LV_3821-7_0_3_line_54 | NAYY 4x150 SE | 50 | 65 | 0.041747 | 0.208 | 0.08 | 261 | 0 | 0.27 | 1 | 1 | cs | TRUE
55 | LV_3821-7_0_3_line_55 | NAYY 4x150 SE | 52 | 53 | 0.01688 | 0.208 | 0.08 | 261 | 0 | 0.27 | 1 | 1 | cs | TRUE
56 | LV_3821-7_0_3_line_56 | NAYY 4x150 SE | 53 | 59 | 0.013109 | 0.208 | 0.08 | 261 | 0 | 0.27 | 1 | 2 | cs | TRUE
57 | LV_3821-7_0_3_line_57 | NAYY 4x150 SE | 53 | 61 | 0.016223 | 0.208 | 0.08 | 261 | 0 | 0.27 | 1 | 1 | cs | TRUE
58 | LV_3821-7_0_3_line_58 | NAYY 4x150 SE | 54 | 55 | 0.015159 | 0.208 | 0.08 | 261 | 0 | 0.27 | 1 | 2 | cs | TRUE
59 | LV_3821-7_0_3_line_59 | NAYY 4x150 SE | 54 | 56 | 0.011452 | 0.208 | 0.08 | 261 | 0 | 0.27 | 1 | 1 | cs | TRUE
60 | LV_3821-7_0_3_line_60 | NAYY 4x150 SE | 55 | 57 | 0.0049962 | 0.208 | 0.08 | 261 | 0 | 0.27 | 1 | 2 | cs | TRUE
61 | LV_3821-7_0_3_line_61 | NAYY 4x150 SE | 56 | 58 | 0.009124 | 0.208 | 0.08 | 261 | 0 | 0.27 | 1 | 1 | cs | TRUE
62 | LV_3821-7_0_3_line_62 | NAYY 4x150 SE | 57 | 59 | 0.033018 | 0.208 | 0.08 | 261 | 0 | 0.27 | 1 | 2 | cs | TRUE
63 | LV_3821-7_0_3_line_63 | NAYY 4x150 SE | 58 | 60 | 0.017276 | 0.208 | 0.08 | 261 | 0 | 0.27 | 1 | 1 | cs | TRUE
64 | LV_3821-7_0_3_line_64 | NAYY 4x150 SE | 59 | 63 | 0.011119 | 0.208 | 0.08 | 261 | 0 | 0.27 | 1 | 1 | cs | TRUE
65 | LV_3821-7_0_3_line_65 | NAYY 4x150 SE | 60 | 72 | 0.020734 | 0.208 | 0.08 | 261 | 0 | 0.27 | 1 | 1 | cs | TRUE
66 | LV_3821-7_0_3_line_66 | NAYY 4x150 SE | 60 | 73 | 0.0081525 | 0.208 | 0.08 | 261 | 0 | 0.27 | 1 | 1 | cs | TRUE
67 | LV_3821-7_0_3_line_67 | NAYY 4x150 SE | 61 | 64 | 0.00036368 | 0.208 | 0.08 | 261 | 0 | 0.27 | 1 | 1 | cs | TRUE
68 | LV_3821-7_0_3_line_68 | NAYY 4x150 SE | 62 | 63 | 0.018221 | 0.208 | 0.08 | 261 | 0 | 0.27 | 1 | 1 | cs | TRUE
69 | LV_3821-7_0_3_line_69 | NAYY 4x150 SE | 64 | 67 | 0.013219 | 0.208 | 0.08 | 261 | 0 | 0.27 | 1 | 1 | cs | TRUE
70 | LV_3821-7_0_3_line_70 | NAYY 4x150 SE | 65 | 66 | 0.004855 | 0.208 | 0.08 | 261 | 0 | 0.27 | 1 | 1 | cs | TRUE
71 | LV_3821-7_0_3_line_71 | NAYY 4x150 SE | 65 | 67 | 0.04777 | 0.208 | 0.08 | 261 | 0 | 0.27 | 1 | 1 | cs | TRUE
72 | LV_3821-7_0_3_line_72 | NAYY 4x150 SE | 66 | 68 | 0.033206 | 0.208 | 0.08 | 261 | 0 | 0.27 | 1 | 1 | cs | TRUE
73 | LV_3821-7_0_3_line_73 | NAYY 4x150 SE | 66 | 69 | 0.023577 | 0.208 | 0.08 | 261 | 0 | 0.27 | 1 | 1 | cs | TRUE
74 | LV_3821-7_0_3_line_74 | NAYY 4x150 SE | 68 | 70 | 0.058286 | 0.208 | 0.08 | 261 | 0 | 0.27 | 1 | 1 | cs | TRUE
75 | LV_3821-7_0_3_line_75 | NAYY 4x150 SE | 69 | 71 | 0.015614 | 0.208 | 0.08 | 261 | 0 | 0.27 | 1 | 1 | cs | TRUE
76 | LV_3821-7_0_3_line_76 | NAYY 4x150 SE | 70 | 91 | 0.0086681 | 0.208 | 0.08 | 261 | 0 | 0.27 | 1 | 1 | cs | TRUE
77 | LV_3821-7_0_3_line_77 | NAYY 4x150 SE | 72 | 74 | 0.27914 | 0.208 | 0.08 | 261 | 0 | 0.27 | 1 | 1 | cs | TRUE
78 | LV_3821-7_0_3_line_78 | NAYY 4x150 SE | 73 | 75 | 0.011909 | 0.208 | 0.08 | 261 | 0 | 0.27 | 1 | 1 | cs | TRUE
79 | LV_3821-7_0_3_line_79 | NAYY 4x150 SE | 74 | 76 | 0.02508 | 0.208 | 0.08 | 261 | 0 | 0.27 | 1 | 1 | cs | TRUE
80 | LV_3821-7_0_3_line_80 | NAYY 4x150 SE | 75 | 78 | 0.0085524 | 0.208 | 0.08 | 261 | 0 | 0.27 | 1 | 1 | cs | TRUE
81 | LV_3821-7_0_3_line_81 | NAYY 4x150 SE | 75 | 79 | 0.017401 | 0.208 | 0.08 | 261 | 0 | 0.27 | 1 | 1 | cs | TRUE
82 | LV_3821-7_0_3_line_82 | NAYY 4x150 SE | 76 | 77 | 0.025814 | 0.208 | 0.08 | 261 | 0 | 0.27 | 1 | 1 | cs | TRUE
83 | LV_3821-7_0_3_line_83 | NAYY 4x150 SE | 78 | 83 | 0.0081635 | 0.208 | 0.08 | 261 | 0 | 0.27 | 1 | 1 | cs | TRUE
84 | LV_3821-7_0_3_line_84 | NAYY 4x150 SE | 79 | 80 | 0.0098129 | 0.208 | 0.08 | 261 | 0 | 0.27 | 1 | 1 | cs | TRUE
85 | LV_3821-7_0_3_line_85 | NAYY 4x150 SE | 80 | 81 | 0.010499 | 0.208 | 0.08 | 261 | 0 | 0.27 | 1 | 1 | cs | TRUE
86 | LV_3821-7_0_3_line_86 | NAYY 4x150 SE | 80 | 82 | 0.0192 | 0.208 | 0.08 | 261 | 0 | 0.27 | 1 | 1 | cs | TRUE
87 | LV_3821-7_0_3_line_87 | NAYY 4x150 SE | 83 | 84 | 0.022032 | 0.208 | 0.08 | 261 | 0 | 0.27 | 1 | 1 | cs | TRUE
88 | LV_3821-7_0_3_line_88 | NAYY 4x150 SE | 84 | 85 | 0.013572 | 0.208 | 0.08 | 261 | 0 | 0.27 | 1 | 1 | cs | TRUE
89 | LV_3821-7_0_3_line_89 | NAYY 4x150 SE | 84 | 86 | 0.00998 | 0.208 | 0.08 | 261 | 0 | 0.27 | 1 | 1 | cs | TRUE
90 | LV_3821-7_0_3_line_90 | NAYY 4x150 SE | 85 | 87 | 0.032778 | 0.208 | 0.08 | 261 | 0 | 0.27 | 1 | 1 | cs | TRUE
91 | LV_3821-7_0_3_line_91 | NAYY 4x150 SE | 86 | 88 | 0.026368 | 0.208 | 0.08 | 261 | 0 | 0.27 | 1 | 1 | cs | TRUE
92 | LV_3821-7_0_3_line_92 | NAYY 4x150 SE | 86 | 89 | 0.0035608 | 0.208 | 0.08 | 261 | 0 | 0.27 | 1 | 1 | cs | TRUE
93 | LV_3821-7_0_3_line_93 | NAYY 4x150 SE | 87 | 94 | 0.049431 | 0.208 | 0.08 | 261 | 0 | 0.27 | 1 | 1 | cs | TRUE
94 | LV_3821-7_0_3_line_94 | NAYY 4x150 SE | 87 | 95 | 0.0037605 | 0.208 | 0.08 | 261 | 0 | 0.27 | 1 | 1 | cs | TRUE
95 | LV_3821-7_0_3_line_95 | NAYY 4x150 SE | 88 | 90 | 0.010764 | 0.208 | 0.08 | 261 | 0 | 0.27 | 1 | 1 | cs | TRUE
96 | LV_3821-7_0_3_line_96 | NAYY 4x150 SE | 90 | 92 | 0.015194 | 0.208 | 0.08 | 261 | 0 | 0.27 | 1 | 1 | cs | TRUE
97 | LV_3821-7_0_3_line_97 | NAYY 4x150 SE | 91 | 93 | 0.00058146 | 0.208 | 0.08 | 261 | 0 | 0.27 | 1 | 1 | cs | TRUE
98 | LV_3821-7_0_3_line_98 | NAYY 4x150 SE | 92 | 106 | 0.0053508 | 0.208 | 0.08 | 261 | 0 | 0.27 | 1 | 1 | cs | TRUE
99 | LV_3821-7_0_3_line_99 | NAYY 4x150 SE | 93 | 107 | 0.0016519 | 0.208 | 0.08 | 261 | 0 | 0.27 | 1 | 1 | cs | TRUE
100 | LV_3821-7_0_3_line_100 | NAYY 4x150 SE | 95 | 96 | 0.017974 | 0.208 | 0.08 | 261 | 0 | 0.27 | 1 | 1 | cs | TRUE
101 | LV_3821-7_0_3_line_101 | NAYY 4x150 SE | 96 | 97 | 0.018535 | 0.208 | 0.08 | 261 | 0 | 0.27 | 1 | 1 | cs | TRUE
102 | LV_3821-7_0_3_line_102 | NAYY 4x150 SE | 97 | 98 | 0.44436 | 0.208 | 0.08 | 261 | 0 | 0.27 | 1 | 1 | cs | TRUE
103 | LV_3821-7_0_3_line_103 | NAYY 4x150 SE | 98 | 99 | 0.049442 | 0.208 | 0.08 | 261 | 0 | 0.27 | 1 | 1 | cs | TRUE
104 | LV_3821-7_0_3_line_104 | NAYY 4x150 SE | 99 | 100 | 0.32103 | 0.208 | 0.08 | 261 | 0 | 0.27 | 1 | 1 | cs | TRUE
105 | LV_3821-7_0_3_line_105 | NAYY 4x150 SE | 100 | 101 | 0.011957 | 0.208 | 0.08 | 261 | 0 | 0.27 | 1 | 1 | cs | TRUE
106 | LV_3821-7_0_3_line_106 | NAYY 4x150 SE | 101 | 102 | 0.074158 | 0.208 | 0.08 | 261 | 0 | 0.27 | 1 | 1 | cs | TRUE
107 | LV_3821-7_0_3_line_107 | NAYY 4x150 SE | 102 | 120 | 0.025489 | 0.208 | 0.08 | 261 | 0 | 0.27 | 1 | 1 | cs | TRUE
108 | LV_3821-7_0_3_line_108 | NAYY 4x150 SE | 103 | 104 | 0.004817 | 0.208 | 0.08 | 261 | 0 | 0.27 | 1 | 1 | cs | TRUE
109 | LV_3821-7_0_3_line_109 | NAYY 4x150 SE | 103 | 105 | 0.0069765 | 0.208 | 0.08 | 261 | 0 | 0.27 | 1 | 1 | cs | TRUE
110 | LV_3821-7_0_3_line_110 | NAYY 4x150 SE | 104 | 106 | 0.010224 | 0.208 | 0.08 | 261 | 0 | 0.27 | 1 | 1 | cs | TRUE
111 | LV_3821-7_0_3_line_111 | NAYY 4x150 SE | 107 | 108 | 0.0089109 | 0.208 | 0.08 | 261 | 0 | 0.27 | 1 | 1 | cs | TRUE
112 | LV_3821-7_0_3_line_112 | NAYY 4x150 SE | 109 | 110 | 0.00048381 | 0.208 | 0.08 | 261 | 0 | 0.27 | 1 | 1 | cs | TRUE
113 | LV_3821-7_0_3_line_113 | NAYY 4x150 SE | 111 | 113 | 0.031552 | 0.208 | 0.08 | 261 | 0 | 0.27 | 1 | 1 | cs | TRUE
114 | LV_3821-7_0_3_line_114 | NAYY 4x150 SE | 112 | 114 | 0.005086 | 0.208 | 0.08 | 261 | 0 | 0.27 | 1 | 1 | cs | TRUE
115 | LV_3821-7_0_3_line_115 | NAYY 4x150 SE | 113 | 115 | 0.01375 | 0.208 | 0.08 | 261 | 0 | 0.27 | 1 | 1 | cs | TRUE
116 | LV_3821-7_0_3_line_116 | NAYY 4x150 SE | 114 | 116 | 0.0068304 | 0.208 | 0.08 | 261 | 0 | 0.27 | 1 | 1 | cs | TRUE
117 | LV_3821-7_0_3_line_117 | NAYY 4x150 SE | 115 | 117 | 0.014973 | 0.208 | 0.08 | 261 | 0 | 0.27 | 1 | 1 | cs | TRUE
118 | LV_3821-7_0_3_line_118 | NAYY 4x150 SE | 116 | 119 | 0.0033859 | 0.208 | 0.08 | 261 | 0 | 0.27 | 1 | 1 | cs | TRUE
119 | LV_3821-7_0_3_line_119 | NAYY 4x150 SE | 117 | 118 | 0.015482 | 0.208 | 0.08 | 261 | 0 | 0.27 | 1 | 1 | cs | TRUE
120 | LV_3821-7_0_3_line_120 | NAYY 4x150 SE | 118 | 123 | 0.014787 | 0.208 | 0.08 | 261 | 0 | 0.27 | 1 | 1 | cs | TRUE
121 | LV_3821-7_0_3_line_121 | NAYY 4x150 SE | 120 | 121 | 0.011665 | 0.208 | 0.08 | 261 | 0 | 0.27 | 1 | 1 | cs | TRUE
122 | LV_3821-7_0_3_line_122 | NAYY 4x150 SE | 121 | 122 | 0.0058092 | 0.208 | 0.08 | 261 | 0 | 0.27 | 1 | 1 | cs | TRUE

## trafo
| name | std_type | hv_bus | lv_bus | sn_mva | vn_hv_kv | vn_lv_kv | vk_percent | vkr_percent | pfe_kw | i0_percent | shift_degree | tap_side | tap_neutral | tap_min | tap_max | tap_step_percent | tap_step_degree | tap_pos | tap_phase_shifter | parallel | df | in_service
0 | LV_3821-7_0_3_trafo_45 | 0.25 MVA 20/0.4 kV | 124 | 54 | 0.25 | 20 | 0.4 | 6 | 1.44 | 0.8 | 0.32 | 150 | hv | 0 | -2 | 2 | 2.5 | 0 | 0 | FALSE | 1 | 1 | TRUE

## line_geodata
| x0 | y0 | x1 | y1 | x2 | y2 | x3 | y3 | x4 | y4 | x5 | y5 | x6 | y6
0 | 2736099.0477 | 1132193.4418 | 2736099.4279 | 1132173.0622 | 2736099.485 | 1132167.7239
1 | 2736099.6506 | 1132152.2407 | 2736099.485 | 1132167.7239
2 | 2736099.0477 | 1132193.4418 | 2736098.6119 | 1132216.7995
3 | 2736099.6506 | 1132152.2407 | 2736051.0653 | 1132150.6346
4 | 2736097.9455 | 1132252.5207 | 2736098.6119 | 1132216.7995
5 | 2736051.0653 | 1132150.6346 | 2736050.7876 | 1132167.4074
6 | 2736097.9455 | 1132252.5207 | 2736072.129 | 1132252.7856
7 | 2736097.9455 | 1132252.5207 | 2736097.1863 | 1132298.88
8 | 2736062.6812 | 1132252.8825 | 2736072.129 | 1132252.7856
9 | 2736023.05 | 1132199.8625 | 2736023.0913 | 1132179.5596
10 | 2736023.0913 | 1132179.5596 | 2736005.8218 | 1132179.34
11 | 2736023.05 | 1132199.8625 | 2736023.1785 | 1132230.0655
12 | 2736023.05 | 1132199.8625 | 2736036.5778 | 1132199.6995
13 | 2736005.8175 | 1132179.34 | 2736005.8218 | 1132179.34
14 | 2735991.3332 | 1132179.1558 | 2736005.8175 | 1132179.34
15 | 2736023.1785 | 1132230.0655 | 2736023.5319 | 1132245.0732
16 | 2736023.1785 | 1132230.0655 | 2736002.8906 | 1132230.3426
17 | 2736036.5778 | 1132199.6995 | 2736041.4906 | 1132199.6403
18 | 2736023.7219 | 1132253.1391 | 2736023.5319 | 1132245.0732
19 | 2735991.5252 | 1132230.4979 | 2736002.8906 | 1132230.3426
20 | 2736062.1547 | 1132199.3912 | 2736041.4906 | 1132199.6403
21 | 2735898.8441 | 1132173.9939 | 2735914.8376 | 1132168.5931
22 | 2735938.0499 | 1132160.7547 | 2735914.8376 | 1132168.5931
23 | 2735898.8441 | 1132173.9939 | 2735902.5347 | 1132183.1061
24 | 2735944.369 | 1132158.5841 | 2735938.0499 | 1132160.7547
25 | 2735902.5347 | 1132183.1061 | 2735909.6518 | 1132200.6788 | 2735910.8167 | 1132203.4998
26 | 2735944.369 | 1132158.5841 | 2735959.2761 | 1132167.059
27 | 2735915.2758 | 1132214.2972 | 2735910.8167 | 1132203.4998
28 | 2735915.2758 | 1132214.2972 | 2735920.1441 | 1132226.0857
29 | 2735924.3806 | 1132236.4439 | 2735923.5383 | 1132234.3047 | 2735920.1441 | 1132226.0857
30 | 2735932.6244 | 1132257.3816 | 2735924.3806 | 1132236.4439
31 | 2735932.6244 | 1132257.3816 | 2735951.9649 | 1132248.2099
32 | 2735942.5122 | 1132282.1445 | 2735932.6244 | 1132257.3816
33 | 2735942.5122 | 1132282.1445 | 2735946.9894 | 1132293.3534
34 | 2735942.5122 | 1132282.1445 | 2735917.944 | 1132292.8935
35 | 2735946.9894 | 1132293.3534 | 2735952.8956 | 1132308.0712
36 | 2735946.9894 | 1132293.3534 | 2735961.9315 | 1132286.8096
37 | 2735886.2902 | 1132306.7427 | 2735917.944 | 1132292.8935
38 | 2735952.8956 | 1132308.0712 | 2735957.3655 | 1132319.21
39 | 2735968.3365 | 1132284.0045 | 2735961.9315 | 1132286.8096
40 | 2735886.2902 | 1132306.7427 | 2735881.5745 | 1132292.0687
41 | 2735886.2902 | 1132306.7427 | 2735873.6972 | 1132311.83 | 2735870.4115 | 1132314.5345
42 | 2735886.2902 | 1132306.7427 | 2735888.2947 | 1132313.1703 | 2735898.9794 | 1132327.2507
43 | 2736063.2472 | 1132199.3781 | 2736062.1547 | 1132199.3912
44 | 2736023.7219 | 1132253.1391 | 2736023.4814 | 1132274.9917
45 | 2736023.7219 | 1132253.1391 | 2736047.7275 | 1132252.981
46 | 2736062.6812 | 1132252.8825 | 2736063.1597 | 1132269.5945
47 | 2736062.6812 | 1132252.8825 | 2736047.7275 | 1132252.981
48 | 2736026.8562 | 1132290.4483 | 2736025.0786 | 1132285.9272 | 2736024.2794 | 1132282.7624 | 2736023.6877 | 1132279.2799 | 2736023.4718 | 1132275.8725 | 2736023.4814 | 1132274.9917
49 | 2736026.8562 | 1132290.4483 | 2736048.3156 | 1132289.7889
50 | 2736026.8562 | 1132290.4483 | 2736030.7007 | 1132299.857
51 | 2736057.5502 | 1132289.5051 | 2736048.3156 | 1132289.7889
52 | 2736040.7824 | 1132323.9864 | 2736033.996 | 1132307.9219 | 2736030.7007 | 1132299.857
53 | 2735957.3655 | 1132319.21 | 2735961.5791 | 1132329.7099
54 | 2735977.1266 | 1132368.4534 | 2735961.5791 | 1132329.7099
55 | 2736047.2636 | 1132339.5771 | 2736040.7824 | 1132323.9864
56 | 2736047.2636 | 1132339.5771 | 2736050.6698 | 1132346.003 | 2736053.6687 | 1132351.0187
57 | 2736047.2636 | 1132339.5771 | 2736031.8196 | 1132344.5429
58 | 2736064.0424 | 1132402.39 | 2736062.7944 | 1132387.282
59 | 2736064.0424 | 1132402.39 | 2736065.0685 | 1132413.796
60 | 2736062.383 | 1132382.3028 | 2736062.7944 | 1132387.282
61 | 2736065.0685 | 1132413.796 | 2736065.886 | 1132422.8833
62 | 2736053.6687 | 1132351.0187 | 2736059.7314 | 1132362.6192 | 2736060.9066 | 1132366.5264 | 2736061.3553 | 1132369.8611 | 2736062.383 | 1132382.3028
63 | 2736062.5252 | 1132439.3053 | 2736064.1374 | 1132437.1511 | 2736065.1493 | 1132434.9723 | 2736065.767 | 1132431.8283 | 2736066.1038 | 1132429.1895 | 2736066.1553 | 1132425.8771 | 2736065.886 | 1132422.8833
64 | 2736053.6687 | 1132351.0187 | 2736057.2789 | 1132346.3409 | 2736058.5228 | 1132344.1228 | 2736059.2451 | 1132341.5552
65 | 2736062.5252 | 1132439.3053 | 2736083.0644 | 1132442.5479
66 | 2736062.5252 | 1132439.3053 | 2736060.9313 | 1132440.6482 | 2736056.1108 | 1132444.3343
67 | 2736031.4734 | 1132344.6542 | 2736031.8196 | 1132344.5429
68 | 2736061.4444 | 1132323.5068 | 2736061.5481 | 1132325.7441 | 2736059.3434 | 1132341.2058 | 2736059.2451 | 1132341.5552
69 | 2736018.8889 | 1132348.7006 | 2736031.4734 | 1132344.6542
70 | 2735977.1266 | 1132368.4534 | 2735978.951 | 1132372.9533
71 | 2735977.1266 | 1132368.4534 | 2736011.5087 | 1132354.9059 | 2736012.8448 | 1132350.644 | 2736018.8889 | 1132348.7006
72 | 2735978.951 | 1132372.9533 | 2735991.2431 | 1132403.8082
73 | 2735978.951 | 1132372.9533 | 2735968.0338 | 1132377.511 | 2735964.7653 | 1132378.6495 | 2735961.5088 | 1132379.2544 | 2735957.3434 | 1132379.5165 | 2735956.5441 | 1132379.5049
74 | 2735991.2431 | 1132403.8082 | 2735948.5186 | 1132421.838 | 2735946.0246 | 1132423.472 | 2735943.5284 | 1132425.5507 | 2735940.3808 | 1132428.849 | 2735939.7425 | 1132429.7744
75 | 2735956.5441 | 1132379.5049 | 2735951.7762 | 1132379.4356 | 2735948.2462 | 1132379.1894 | 2735944.7249 | 1132378.5541 | 2735941.16 | 1132377.462
76 | 2735934.8206 | 1132436.9097 | 2735939.7425 | 1132429.7744
77 | 2736083.0644 | 1132442.5479 | 2736361.8525 | 1132456.5755
78 | 2736046.6511 | 1132451.5681 | 2736056.1108 | 1132444.3343
79 | 2736364.5801 | 1132481.3776 | 2736361.4594 | 1132460.3915 | 2736361.4634 | 1132458.1677 | 2736361.8525 | 1132456.5755
80 | 2736046.6511 | 1132451.5681 | 2736040.1869 | 1132457.1679
81 | 2736046.6511 | 1132451.5681 | 2736052.4527 | 1132467.9732
82 | 2736364.5801 | 1132481.3776 | 2736364.9367 | 1132483.7761 | 2736368.5793 | 1132493.0206 | 2736371.1518 | 1132506.225
83 | 2736040.1869 | 1132457.1679 | 2736034.0166 | 1132462.5131
84 | 2736055.7245 | 1132477.2246 | 2736052.4527 | 1132467.9732
85 | 2736055.7245 | 1132477.2246 | 2736045.8312 | 1132480.7399
86 | 2736055.7245 | 1132477.2246 | 2736062.1285 | 1132495.3251
87 | 2736017.3642 | 1132476.9387 | 2736034.0166 | 1132462.5131
88 | 2736017.3642 | 1132476.9387 | 2736020.647 | 1132490.1079
89 | 2736017.3642 | 1132476.9387 | 2736014.607 | 1132467.3474
90 | 2736028.5753 | 1132521.9131 | 2736020.647 | 1132490.1079
91 | 2736014.607 | 1132467.3474 | 2735998.2008 | 1132474.1721 | 2735995.8743 | 1132475.5541 | 2735994.0678 | 1132477.1035 | 2735992.7588 | 1132478.7975 | 2735991.983 | 1132479.9297
92 | 2736014.607 | 1132467.3474 | 2736013.5215 | 1132463.9561
93 | 2736028.5753 | 1132521.9131 | 2735982.2925 | 1132539.6179
94 | 2736028.5753 | 1132521.9131 | 2736029.4751 | 1132525.5643
95 | 2735991.983 | 1132479.9297 | 2735990.035 | 1132482.7725 | 2735988.9611 | 1132484.2828 | 2735986.1641 | 1132486.3769 | 2735984.4173 | 1132487.2894
96 | 2735970.6029 | 1132493.6061 | 2735982.1033 | 1132488.4982 | 2735984.4173 | 1132487.2894
97 | 2735934.4905 | 1132437.3883 | 2735934.8206 | 1132436.9097
98 | 2735970.6029 | 1132493.6061 | 2735968.76 | 1132494.4246 | 2735965.6372 | 1132495.5932
99 | 2735933.5525 | 1132438.7481 | 2735934.4905 | 1132437.3883
100 | 2736033.7457 | 1132543.0228 | 2736033.4308 | 1132541.6147 | 2736029.4751 | 1132525.5643
101 | 2736033.7457 | 1132543.0228 | 2736016.2364 | 1132549.2444
102 | 2736016.2364 | 1132549.2444 | 2736083.4402 | 1132988.4921
103 | 2736083.4402 | 1132988.4921 | 2736101.0481 | 1132985.3641 | 2736117.5278 | 1132982.0551 | 2736131.8121 | 1132978.3789
104 | 2736268.2659 | 1133268.9638 | 2736131.8121 | 1132978.3789
105 | 2736268.2659 | 1133268.9638 | 2736278.7424 | 1133274.7267
106 | 2736278.7424 | 1133274.7267 | 2736289.7029 | 1133280.756 | 2736303.0511 | 1133289.23 | 2736339.6576 | 1133316.817
107 | 2736339.6576 | 1133316.817 | 2736360.0136 | 1133332.1574
108 | 2735950.9825 | 1132497.1852 | 2735954.7577 | 1132497.801 | 2735955.7492 | 1132497.7695
109 | 2735944.3517 | 1132495.0538 | 2735950.0916 | 1132497.0399 | 2735950.9825 | 1132497.1852
110 | 2735965.6372 | 1132495.5932 | 2735961.1085 | 1132497.2879 | 2735958.2417 | 1132497.6904 | 2735955.7492 | 1132497.7695
111 | 2735928.4928 | 1132446.0832 | 2735933.5525 | 1132438.7481
112 | 2735899.2719 | 1132327.6361 | 2735898.9794 | 1132327.2507
113 | 2735881.5745 | 1132292.0687 | 2735879.3721 | 1132285.2158 | 2735876.6604 | 1132277.0154 | 2735872.838 | 1132268.5344 | 2735869.7563 | 1132262.9088
114 | 2735866.6986 | 1132317.8803 | 2735866.7281 | 1132317.5665 | 2735870.4115 | 1132314.5345
115 | 2735869.7563 | 1132262.9088 | 2735867.0224 | 1132257.9181 | 2735862.6364 | 1132251.1564
116 | 2735866.6986 | 1132317.8803 | 2735866.0611 | 1132324.6809
117 | 2735862.6364 | 1132251.1564 | 2735854.4882 | 1132238.5947
118 | 2735865.745 | 1132328.0521 | 2735866.0611 | 1132324.6809
119 | 2735854.4882 | 1132238.5947 | 2735846.594 | 1132226.4246 | 2735846.0977 | 1132225.5845
120 | 2735846.0977 | 1132225.5845 | 2735838.5753 | 1132212.8538
121 | 2736369.3295 | 1133339.178 | 2736360.0136 | 1133332.1574
122 | 2736369.3295 | 1133339.178 | 2736373.9688 | 1133342.6742

## bus_geodata
| x | y | coords
0 | 2736099.485 | 1132167.7239
1 | 2736099.0477 | 1132193.4418
2 | 2736099.6506 | 1132152.2407
3 | 2736098.6119 | 1132216.7995
4 | 2736051.0653 | 1132150.6346
5 | 2736097.9455 | 1132252.5207
6 | 2736050.7876 | 1132167.4074
7 | 2736072.129 | 1132252.7856
8 | 2736097.1863 | 1132298.88
9 | 2736023.0913 | 1132179.5596
10 | 2736023.05 | 1132199.8625
11 | 2736005.8218 | 1132179.34
12 | 2736005.8175 | 1132179.34
13 | 2735991.3332 | 1132179.1558
14 | 2736023.1785 | 1132230.0655
15 | 2736036.5778 | 1132199.6995
16 | 2736023.5319 | 1132245.0732
17 | 2736002.8906 | 1132230.3426
18 | 2736041.4906 | 1132199.6403
19 | 2735914.8376 | 1132168.5931
20 | 2735898.8441 | 1132173.9939
21 | 2735938.0499 | 1132160.7547
22 | 2735902.5347 | 1132183.1061
23 | 2735944.369 | 1132158.5841
24 | 2735910.8167 | 1132203.4998
25 | 2735959.2761 | 1132167.059
26 | 2735915.2758 | 1132214.2972
27 | 2735920.1441 | 1132226.0857
28 | 2735924.3806 | 1132236.4439
29 | 2735932.6244 | 1132257.3816
30 | 2735951.9649 | 1132248.2099
31 | 2735942.5122 | 1132282.1445
32 | 2735946.9894 | 1132293.3534
33 | 2735917.944 | 1132292.8935
34 | 2735952.8956 | 1132308.0712
35 | 2735961.9315 | 1132286.8096
36 | 2735886.2902 | 1132306.7427
37 | 2736062.1547 | 1132199.3912
38 | 2736063.2472 | 1132199.3781
39 | 2736023.7219 | 1132253.1391
40 | 2735991.5252 | 1132230.4979
41 | 2736062.6812 | 1132252.8825
42 | 2736063.1597 | 1132269.5945
43 | 2736047.7275 | 1132252.981
44 | 2736023.4814 | 1132274.9917
45 | 2736026.8562 | 1132290.4483
46 | 2736048.3156 | 1132289.7889
47 | 2736030.7007 | 1132299.857
48 | 2735968.3365 | 1132284.0045
49 | 2735957.3655 | 1132319.21
50 | 2735961.5791 | 1132329.7099
51 | 2736057.5502 | 1132289.5051
52 | 2736040.7824 | 1132323.9864
53 | 2736047.2636 | 1132339.5771
54 | 2736064.0424 | 1132402.39
55 | 2736062.7944 | 1132387.282
56 | 2736065.0685 | 1132413.796
57 | 2736062.383 | 1132382.3028
58 | 2736065.886 | 1132422.8833
59 | 2736053.6687 | 1132351.0187
60 | 2736062.5252 | 1132439.3053
61 | 2736031.8196 | 1132344.5429
62 | 2736061.4444 | 1132323.5068
63 | 2736059.2451 | 1132341.5552
64 | 2736031.4734 | 1132344.6542
65 | 2735977.1266 | 1132368.4534
66 | 2735978.951 | 1132372.9533
67 | 2736018.8889 | 1132348.7006
68 | 2735991.2431 | 1132403.8082
69 | 2735956.5441 | 1132379.5049
70 | 2735939.7425 | 1132429.7744
71 | 2735941.16 | 1132377.462
72 | 2736083.0644 | 1132442.5479
73 | 2736056.1108 | 1132444.3343
74 | 2736361.8525 | 1132456.5755
75 | 2736046.6511 | 1132451.5681
76 | 2736364.5801 | 1132481.3776
77 | 2736371.1518 | 1132506.225
78 | 2736040.1869 | 1132457.1679
79 | 2736052.4527 | 1132467.9732
80 | 2736055.7245 | 1132477.2246
81 | 2736045.8312 | 1132480.7399
82 | 2736062.1285 | 1132495.3251
83 | 2736034.0166 | 1132462.5131
84 | 2736017.3642 | 1132476.9387
85 | 2736020.647 | 1132490.1079
86 | 2736014.607 | 1132467.3474
87 | 2736028.5753 | 1132521.9131
88 | 2735991.983 | 1132479.9297
89 | 2736013.5215 | 1132463.9561
90 | 2735984.4173 | 1132487.2894
91 | 2735934.8206 | 1132436.9097
92 | 2735970.6029 | 1132493.6061
93 | 2735934.4905 | 1132437.3883
94 | 2735982.2925 | 1132539.6179
95 | 2736029.4751 | 1132525.5643
96 | 2736033.7457 | 1132543.0228
97 | 2736016.2364 | 1132549.2444
98 | 2736083.4402 | 1132988.4921
99 | 2736131.8121 | 1132978.3789
100 | 2736268.2659 | 1133268.9638
101 | 2736278.7424 | 1133274.7267
102 | 2736339.6576 | 1133316.817
103 | 2735950.9825 | 1132497.1852
104 | 2735955.7492 | 1132497.7695
105 | 2735944.3517 | 1132495.0538
106 | 2735965.6372 | 1132495.5932
107 | 2735933.5525 | 1132438.7481
108 | 2735928.4928 | 1132446.0832
109 | 2735899.2719 | 1132327.6361
110 | 2735898.9794 | 1132327.2507
111 | 2735881.5745 | 1132292.0687
112 | 2735870.4115 | 1132314.5345
113 | 2735869.7563 | 1132262.9088
114 | 2735866.6986 | 1132317.8803
115 | 2735862.6364 | 1132251.1564
116 | 2735866.0611 | 1132324.6809
117 | 2735854.4882 | 1132238.5947
118 | 2735846.0977 | 1132225.5845
119 | 2735865.745 | 1132328.0521
120 | 2736360.0136 | 1133332.1574
121 | 2736369.3295 | 1133339.178
122 | 2736373.9688 | 1133342.6742
123 | 2735838.5753 | 1132212.8538
124 | 2736062.5252 | 1132439.3053

## line_std_types
| c_nf_per_km | r_ohm_per_km | x_ohm_per_km | max_i_ka | type | q_mm2 | alpha | voltage_rating
NAYY 4x50 SE | 210 | 0.642 | 0.083 | 0.142 | cs | 50 | 0.00403 | LV
NAYY 4x120 SE | 264 | 0.225 | 0.08 | 0.242 | cs | 120 | 0.00403 | LV
NAYY 4x150 SE | 261 | 0.208 | 0.08 | 0.27 | cs | 150 | 0.00403 | LV
NA2XS2Y 1x95 RM/25 12/20 kV | 216 | 0.313 | 0.132 | 0.252 | cs | 95 | 0.00403 | MV
NA2XS2Y 1x185 RM/25 12/20 kV | 273 | 0.161 | 0.117 | 0.362 | cs | 185 | 0.00403 | MV
NA2XS2Y 1x240 RM/25 12/20 kV | 304 | 0.122 | 0.112 | 0.421 | cs | 240 | 0.00403 | MV
NA2XS2Y 1x95 RM/25 6/10 kV | 315 | 0.313 | 0.123 | 0.249 | cs | 95 | 0.00403 | MV
NA2XS2Y 1x185 RM/25 6/10 kV | 406 | 0.161 | 0.11 | 0.358 | cs | 185 | 0.00403 | MV
NA2XS2Y 1x240 RM/25 6/10 kV | 456 | 0.122 | 0.105 | 0.416 | cs | 240 | 0.00403 | MV
NA2XS2Y 1x150 RM/25 12/20 kV | 250 | 0.206 | 0.116 | 0.319 | cs | 150 | 0.00403 | MV
NA2XS2Y 1x120 RM/25 12/20 kV | 230 | 0.253 | 0.119 | 0.283 | cs | 120 | 0.00403 | MV
NA2XS2Y 1x70 RM/25 12/20 kV | 190 | 0.443 | 0.132 | 0.22 | cs | 70 | 0.00403 | MV
NA2XS2Y 1x150 RM/25 6/10 kV | 360 | 0.206 | 0.11 | 0.315 | cs | 150 | 0.00403 | MV
NA2XS2Y 1x120 RM/25 6/10 kV | 340 | 0.253 | 0.113 | 0.28 | cs | 120 | 0.00403 | MV
NA2XS2Y 1x70 RM/25 6/10 kV | 280 | 0.443 | 0.123 | 0.217 | cs | 70 | 0.00403 | MV
N2XS(FL)2Y 1x120 RM/35 64/110 kV | 112 | 0.153 | 0.166 | 0.366 | cs | 120 | 0.00393 | HV
N2XS(FL)2Y 1x185 RM/35 64/110 kV | 125 | 0.099 | 0.156 | 0.457 | cs | 185 | 0.00393 | HV
N2XS(FL)2Y 1x240 RM/35 64/110 kV | 135 | 0.075 | 0.149 | 0.526 | cs | 240 | 0.00393 | HV
N2XS(FL)2Y 1x300 RM/35 64/110 kV | 144 | 0.06 | 0.144 | 0.588 | cs | 300 | 0.00393 | HV
15-AL1/3-ST1A 0.4 | 11 | 1.8769 | 0.35 | 0.105 | ol | 16 | 0.00403 | LV
24-AL1/4-ST1A 0.4 | 11.25 | 1.2012 | 0.335 | 0.14 | ol | 24 | 0.00403 | LV
48-AL1/8-ST1A 0.4 | 12.2 | 0.5939 | 0.3 | 0.21 | ol | 48 | 0.00403 | LV
94-AL1/15-ST1A 0.4 | 13.2 | 0.306 | 0.29 | 0.35 | ol | 94 | 0.00403 | LV
34-AL1/6-ST1A 10.0 | 9.7 | 0.8342 | 0.36 | 0.17 | ol | 34 | 0.00403 | MV
48-AL1/8-ST1A 10.0 | 10.1 | 0.5939 | 0.35 | 0.21 | ol | 48 | 0.00403 | MV
70-AL1/11-ST1A 10.0 | 10.4 | 0.4132 | 0.339 | 0.29 | ol | 70 | 0.00403 | MV
94-AL1/15-ST1A 10.0 | 10.75 | 0.306 | 0.33 | 0.35 | ol | 94 | 0.00403 | MV
122-AL1/20-ST1A 10.0 | 11.1 | 0.2376 | 0.323 | 0.41 | ol | 122 | 0.00403 | MV
149-AL1/24-ST1A 10.0 | 11.25 | 0.194 | 0.315 | 0.47 | ol | 149 | 0.00403 | MV
34-AL1/6-ST1A 20.0 | 9.15 | 0.8342 | 0.382 | 0.17 | ol | 34 | 0.00403 | MV
48-AL1/8-ST1A 20.0 | 9.5 | 0.5939 | 0.372 | 0.21 | ol | 48 | 0.00403 | MV
70-AL1/11-ST1A 20.0 | 9.7 | 0.4132 | 0.36 | 0.29 | ol | 70 | 0.00403 | MV
94-AL1/15-ST1A 20.0 | 10 | 0.306 | 0.35 | 0.35 | ol | 94 | 0.00403 | MV
122-AL1/20-ST1A 20.0 | 10.3 | 0.2376 | 0.344 | 0.41 | ol | 122 | 0.00403 | MV
149-AL1/24-ST1A 20.0 | 10.5 | 0.194 | 0.337 | 0.47 | ol | 149 | 0.00403 | MV
184-AL1/30-ST1A 20.0 | 10.75 | 0.1571 | 0.33 | 0.535 | ol | 184 | 0.00403 | MV
243-AL1/39-ST1A 20.0 | 11 | 0.1188 | 0.32 | 0.645 | ol | 243 | 0.00403 | MV
48-AL1/8-ST1A 110.0 | 8 | 0.5939 | 0.46 | 0.21 | ol | 48 | 0.00403 | HV
70-AL1/11-ST1A 110.0 | 8.4 | 0.4132 | 0.45 | 0.29 | ol | 70 | 0.00403 | HV
94-AL1/15-ST1A 110.0 | 8.65 | 0.306 | 0.44 | 0.35 | ol | 94 | 0.00403 | HV
122-AL1/20-ST1A 110.0 | 8.5 | 0.2376 | 0.43 | 0.41 | ol | 122 | 0.00403 | HV
149-AL1/24-ST1A 110.0 | 8.75 | 0.194 | 0.41 | 0.47 | ol | 149 | 0.00403 | HV
184-AL1/30-ST1A 110.0 | 8.8 | 0.1571 | 0.4 | 0.535 | ol | 184 | 0.00403 | HV
243-AL1/39-ST1A 110.0 | 9 | 0.1188 | 0.39 | 0.645 | ol | 243 | 0.00403 | HV
305-AL1/39-ST1A 110.0 | 9.2 | 0.0949 | 0.38 | 0.74 | ol | 305 | 0.00403 | HV
490-AL1/64-ST1A 110.0 | 9.75 | 0.059 | 0.37 | 0.96 | ol | 490 | 0.00403 | HV
679-AL1/86-ST1A 110.0 | 9.95 | 0.042 | 0.36 | 1.15 | ol | 679 | 0.00403 | HV
490-AL1/64-ST1A 220.0 | 10 | 0.059 | 0.285 | 0.96 | ol | 490 | 0.00403 | HV
679-AL1/86-ST1A 220.0 | 11.7 | 0.042 | 0.275 | 1.15 | ol | 679 | 0.00403 | HV
490-AL1/64-ST1A 380.0 | 11 | 0.059 | 0.253 | 0.96 | ol | 490 | 0.00403 | HV
679-AL1/86-ST1A 380.0 | 14.6 | 0.042 | 0.25 | 1.15 | ol | 679 | 0.00403 | HV

## trafo_std_types
| i0_percent | pfe_kw | vkr_percent | sn_mva | vn_lv_kv | vn_hv_kv | vk_percent | shift_degree | vector_group | tap_side | tap_neutral | tap_min | tap_max | tap_step_degree | tap_step_percent | tap_phase_shifter
160 MVA 380/110 kV | 0.06 | 60 | 0.25 | 160 | 110 | 380 | 12.2 | 0 | Yy0 | hv | 0 | -9 | 9 | 0 | 1.5 | FALSE
100 MVA 220/110 kV | 0.06 | 55 | 0.26 | 100 | 110 | 220 | 12 | 0 | Yy0 | hv | 0 | -9 | 9 | 0 | 1.5 | FALSE
63 MVA 110/20 kV | 0.04 | 22 | 0.32 | 63 | 20 | 110 | 18 | 150 | YNd5 | hv | 0 | -9 | 9 | 0 | 1.5 | FALSE
40 MVA 110/20 kV | 0.05 | 18 | 0.34 | 40 | 20 | 110 | 16.2 | 150 | YNd5 | hv | 0 | -9 | 9 | 0 | 1.5 | FALSE
25 MVA 110/20 kV | 0.07 | 14 | 0.41 | 25 | 20 | 110 | 12 | 150 | YNd5 | hv | 0 | -9 | 9 | 0 | 1.5 | FALSE
63 MVA 110/10 kV | 0.04 | 22 | 0.32 | 63 | 10 | 110 | 18 | 150 | YNd5 | hv | 0 | -9 | 9 | 0 | 1.5 | FALSE
40 MVA 110/10 kV | 0.05 | 18 | 0.34 | 40 | 10 | 110 | 16.2 | 150 | YNd5 | hv | 0 | -9 | 9 | 0 | 1.5 | FALSE
25 MVA 110/10 kV | 0.07 | 14 | 0.41 | 25 | 10 | 110 | 12 | 150 | YNd5 | hv | 0 | -9 | 9 | 0 | 1.5 | FALSE
0.25 MVA 20/0.4 kV | 0.32 | 0.8 | 1.44 | 0.25 | 0.4 | 20 | 6 | 150 | Yzn5 | hv | 0 | -2 | 2 | 0 | 2.5 | FALSE
0.4 MVA 20/0.4 kV | 0.3375 | 1.35 | 1.425 | 0.4 | 0.4 | 20 | 6 | 150 | Dyn5 | hv | 0 | -2 | 2 | 0 | 2.5 | FALSE
0.63 MVA 20/0.4 kV | 0.2619 | 1.65 | 1.206 | 0.63 | 0.4 | 20 | 6 | 150 | Dyn5 | hv | 0 | -2 | 2 | 0 | 2.5 | FALSE
0.25 MVA 10/0.4 kV | 0.24 | 0.6 | 1.2 | 0.25 | 0.4 | 10 | 4 | 150 | Dyn5 | hv | 0 | -2 | 2 | 0 | 2.5 | FALSE
0.4 MVA 10/0.4 kV | 0.2375 | 0.95 | 1.325 | 0.4 | 0.4 | 10 | 4 | 150 | Dyn5 | hv | 0 | -2 | 2 | 0 | 2.5 | FALSE
0.63 MVA 10/0.4 kV | 0.1873 | 1.18 | 1.0794 | 0.63 | 0.4 | 10 | 4 | 150 | Dyn5 | hv | 0 | -2 | 2 | 0 | 2.5 | FALSE

## trafo3w_std_types
| sn_hv_mva | sn_mv_mva | sn_lv_mva | vn_hv_kv | vn_mv_kv | vn_lv_kv | vk_hv_percent | vk_mv_percent | vk_lv_percent | vkr_hv_percent | vkr_mv_percent | vkr_lv_percent | pfe_kw | i0_percent | shift_mv_degree | shift_lv_degree | vector_group | tap_side | tap_neutral | tap_min | tap_max | tap_step_percent
63/25/38 MVA 110/20/10 kV | 63 | 25 | 38 | 110 | 20 | 10 | 10.4 | 10.4 | 10.4 | 0.28 | 0.32 | 0.35 | 35 | 0.89 | 0 | 0 | YN0yn0yn0 | hv | 0 | -10 | 10 | 1.2
63/25/38 MVA 110/10/10 kV | 63 | 25 | 38 | 110 | 10 | 10 | 10.4 | 10.4 | 10.4 | 0.28 | 0.32 | 0.35 | 35 | 0.89 | 0 | 0 | YN0yn0yn0 | hv | 0 | -10 | 10 | 1.2

## fuse_std_types
| fuse_type | i_rated_a | t_avg | t_min | t_total | x_avg | x_min | x_total
HV 100A | HV 100A | 100 | 0 | [10.0, 3.64, 0.854, 0.281, 0.1, 0.0531, 0.022, 0.01] | [10.0, 4.267, 1.21, 0.403, 0.1, 0.058, 0.022, 0.01] | 0 | [300.0, 350.0, 450.0, 550.0, 700.0, 850.0, 1200.0, 1752.0] | [600.0, 700.0, 900.0, 1150.0, 1665.0, 2000.0, 3000.0, 4313.0]
HV 10A | HV 10A | 10 | 0 | [10.0, 1675.0, 0.344, 0.156, 0.1, 0.0417, 0.0171, 0.01] | [10.0, 1.3, 0.3, 0.155, 0.1, 0.0555, 0.023, 0.01] | 0 | [30.0, 32.0, 35.0, 37.0, 39.0, 50.0, 70.0, 88.0] | [60.0, 70.0, 80.0, 87.0, 94.0, 110.0, 150.0, 216.0]
HV 125A | HV 125A | 125 | 0 | [10.0, 1.82, 0.344, 0.1, 0.0467, 0.0269, 0.01] | [10.0, 2.478, 0.426, 0.1, 0.0427, 0.0211, 0.01] | 0 | [375.0, 500.0, 700.0, 925.0, 1200.0, 1500.0, 2341.0] | [750.0, 1000.0, 1500.0, 2200.0, 3000.0, 4000.0, 5765.0]
HV 160A | HV 160A | 160 | 0 | [10.0, 4.15, 1.03, 0.198, 0.1, 0.051, 0.0172, 0.01] | [10.0, 2.3, 0.734, 0.274, 0.1, 0.046, 0.0177, 0.01] | 0 | [480.0, 550.0, 700.0, 1000.0, 1260.0, 1600.0, 2500.0, 3227.0] | [960.0, 1300.0, 1700.0, 2200.0, 2996.0, 4000.0, 6000.0, 7946.0]
HV 16A | HV 16A | 16 | 0 | [10.0, 0.352, 0.164, 0.1, 0.0649, 0.0342, 0.01] | [10.0, 2.34, 0.722, 0.181, 0.1, 0.055, 0.0296, 0.01] | 0 | [48.0, 60.0, 65.0, 71.0, 80.0, 100.0, 162.0] | [96.0, 110.0, 125.0, 150.0, 168.0, 200.0, 250.0, 398.0]
HV 200A | HV 200A | 200 | 0 | [10.0, 4.267, 1.21, 0.403, 0.1, 0.058, 0.022, 0.01] | [10.0, 3.73, 1.654, 0.328, 0.1, 0.0531, 0.019, 0.01] | 0 | [600.0, 700.0, 900.0, 1150.0, 1665.0, 2000.0, 3000.0, 4313.0] | [1200.0, 1500.0, 1800.0, 2700.0, 3960.0, 5000.0, 7500.0, 10620.0]
HV 20A | HV 20A | 20 | 0 | [10.0, 1.3, 0.3, 0.155, 0.1, 0.0555, 0.023, 0.01] | [10.0, 1.3, 0.161, 0.1, 0.0611, 0.0399, 0.0141, 0.01] | 0 | [60.0, 70.0, 80.0, 87.0, 94.0, 110.0, 150.0, 216.0] | [120.0, 150.0, 200.0, 223.0, 260.0, 300.0, 450.0, 532.0]
HV 25A | HV 25A | 25 | 0 | [10.0, 2.512, 0.833, 0.299, 0.1, 0.0372, 0.0223, 0.01] | [10.0, 3.125, 0.597, 0.198, 0.1, 0.0378, 0.022, 0.01] | 0 | [75.0, 82.0, 90.0, 100.0, 124.0, 170.0, 200.0, 289.0] | [150.0, 170.0, 210.0, 250.0, 294.0, 400.0, 500.0, 711.0]
HV 31.5A | HV 31.5A | 31.5 | 0 | [10.0, 2.34, 0.722, 0.181, 0.1, 0.055, 0.0296, 0.01] | [10.0, 2.84, 0.368, 0.164, 0.1, 0.0621, 0.0378, 0.0195, 0.01] | 0 | [95.0, 110.0, 125.0, 150.0, 165.0, 200.0, 250.0, 390.0] | [189.0, 220.0, 300.0, 350.0, 393.0, 450.0, 530.0, 700.0, 960.0]
HV 40A | HV 40A | 40 | 0 | [10.0, 1.3, 0.161, 0.1, 0.0611, 0.0399, 0.0141, 0.01] | [10.0, 2.05, 0.369, 0.198, 0.1, 0.051, 0.0298, 0.01] | 0 | [120.0, 150.0, 200.0, 223.0, 260.0, 300.0, 450.0, 532.0] | [240.0, 300.0, 400.0, 450.0, 530.0, 650.0, 800.0, 1311.0]
HV 50A | HV 50A | 50 | 0 | [10.0, 3.215, 0.597, 0.198, 0.1, 0.0378, 0.022, 0.01] | [10.0, 3.64, 0.854, 0.281, 0.1, 0.0531, 0.022, 0.01] | 0 | [150.0, 170.0, 210.0, 250.0, 294.0, 400.0, 500.0, 711.0] | [300.0, 350.0, 450.0, 550.0, 700.0, 850.0, 1200.0, 1752.0]
HV 6.3A | HV 6.3A | 6.3 | 0 | [10.0, 1.39, 0.344, 0.168, 0.1, 0.056, 0.0263, 0.01] | [10.0, 1.711, 0.516, 0.198, 0.1, 0.0634, 0.0303, 0.01] | 0 | [19.0, 19.5, 20.4, 20.8, 22.0, 25.0, 32.0, 48.0] | [38.0, 40.0, 43.0, 48.0, 53.0, 60.0, 75.0, 118.0]
HV 63A | HV 63A | 63 | 0 | [10.0, 2.84, 0.368, 0.164, 0.1, 0.0621, 0.0378, 0.0195, 0.01] | [10.0, 1.82, 0.344, 0.1, 0.0467, 0.0269, 0.01] | 0 | [189.0, 220.0, 300.0, 350.0, 393.0, 450.0, 530.0, 700.0, 961.0] | [378.0, 500.0, 700.0, 934.0, 1200.0, 1500.0, 2366.0]
HV 80A | HV 80A | 80 | 0 | [10.0, 2.05, 0.369, 0.198, 0.1, 0.051, 0.0298, 0.01] | [10.0, 4.15, 1.03, 0.198, 0.1, 0.051, 0.0172, 0.01] | 0 | [240.0, 300.0, 400.0, 450.0, 530.0, 650.0, 800.0, 1311.0] | [480.0, 550.0, 700.0, 1000.0, 1260.0, 1600.0, 2500.0, 3227.0]
Siemens NH-1-100 | Siemens NH-1-100 | 100 | [5400.0, 2000.0, 400.0, 20.0, 1.0, 0.2, 0.012, 0.004] | 0 | 0 | [150.0, 190.0, 250.0, 430.0, 900.0, 1250.0, 2700.0, 3600.0] | 0 | 0
Siemens NH-1-125 | Siemens NH-1-125 | 125 | [4800.0, 120.0, 7.0, 0.1, 0.004] | 0 | 0 | [180.0, 400.0, 740.0, 2000.0, 4250.0] | 0 | 0
Siemens NH-1-16 | Siemens NH-1-16 | 16 | [4000.0, 400.0, 2.0, 0.1, 0.04, 0.01] | 0 | 0 | [26.0, 35.0, 75.0, 150.0, 200.0, 300.0] | 0 | 0
Siemens NH-1-160 | Siemens NH-1-160 | 160 | [4800.0, 120.0, 7.0, 0.1, 0.004] | 0 | 0 | [210.0, 500.0, 900.0, 2300.0, 5000.0] | 0 | 0
Siemens NH-1-25 | Siemens NH-1-25 | 25 | [4000.0, 1000.0, 10.0, 0.2, 0.02, 0.01] | 0 | 0 | [40.0, 50.0, 100.0, 210.0, 400.0, 500.0] | 0 | 0
Siemens NH-1-50 | Siemens NH-1-50 | 50 | [4000.0, 40.0, 4.0, 1.0, 0.02, 0.01] | 0 | 0 | [86.0, 200.0, 300.0, 400.0, 1000.0, 1280.0] | 0 | 0
Siemens NH-1-63 | Siemens NH-1-63 | 63 | [4000.0, 100.0, 10.0, 2.0, 0.04, 0.01] | 0 | 0 | [100.0, 200.0, 300.0, 400.0, 1000.0, 1500.0] | 0 | 0
Siemens NH-1-80 | Siemens NH-1-80 | 80 | [4800.0, 120.0, 7.0, 0.1, 0.01] | 0 | 0 | [150.58, 250.0, 450.0, 1150.0, 2470.0] | 0 | 0
Siemens NH-2-1000 | Siemens NH-2-1000 | 1000 | [4800.0, 120.0, 7.0, 0.1, 0.004] | 0 | 0 | [1900.0, 3500.0, 8400.0, 24000.0, 52000.0] | 0 | 0
Siemens NH-2-200 | Siemens NH-2-200 | 200 | [4800.0, 120.0, 7.0, 0.1, 0.004] | 0 | 0 | [280.0, 650.0, 1200.0, 3000.0, 7000.0] | 0 | 0
Siemens NH-2-224 | Siemens NH-2-224 | 224 | [4800.0, 120.0, 7.0, 0.2, 0.04, 0.004] | 0 | 0 | [400.0, 750.0, 1453.0, 3025.0, 4315.0, 7600.0] | 0 | 0
Siemens NH-2-250 | Siemens NH-2-250 | 250 | [4800.0, 120.0, 7.0, 0.1, 0.004] | 0 | 0 | [450.0, 800.0, 1650.0, 4000.0, 8500.0] | 0 | 0
Siemens NH-2-315 | Siemens NH-2-315 | 315 | [4800.0, 120.0, 7.0, 0.1, 0.004] | 0 | 0 | [550.0, 920.0, 1900.0, 5000.0, 11000.0] | 0 | 0
Siemens NH-2-355 | Siemens NH-2-355 | 355 | [4800.0, 120.0, 6.0, 0.1, 0.004] | 0 | 0 | [650.0, 1116.27, 2350.0, 5840.0, 12790.0] | 0 | 0
Siemens NH-2-400 | Siemens NH-2-400 | 400 | [4800.0, 120.0, 7.0, 0.1, 0.004] | 0 | 0 | [720.0, 1350.0, 2800.0, 6500.0, 15000.0] | 0 | 0
Siemens NH-2-425 | Siemens NH-2-425 | 425 | [4800.0, 120.0, 7.0, 0.1, 0.004] | 0 | 0 | [850.0, 1500.0, 3050.0, 7500.0, 16500.0] | 0 | 0
Siemens NH-2-630 | Siemens NH-2-630 | 630 | [4800.0, 120.0, 7.0, 0.1, 0.004] | 0 | 0 | [1200.0, 2000.0, 4800.0, 12000.0, 26000.0] | 0 | 0

## dtypes
| element | column | dtype
0 | bus | name | object
1 | bus | vn_kv | float64
2 | bus | type | object
3 | bus | zone | object
4 | bus | in_service | bool
5 | load | name | object
6 | load | bus | uint32
7 | load | p_mw | float64
8 | load | q_mvar | float64
9 | load | const_z_percent | float64
10 | load | const_i_percent | float64
11 | load | sn_mva | float64
12 | load | scaling | float64
13 | load | in_service | bool
14 | load | type | object
15 | ext_grid | name | object
16 | ext_grid | bus | uint32
17 | ext_grid | vm_pu | float64
18 | ext_grid | va_degree | float64
19 | ext_grid | slack_weight | float64
20 | ext_grid | in_service | bool
21 | line | name | object
22 | line | std_type | object
23 | line | from_bus | uint32
24 | line | to_bus | uint32
25 | line | length_km | float64
26 | line | r_ohm_per_km | float64
27 | line | x_ohm_per_km | float64
28 | line | c_nf_per_km | float64
29 | line | g_us_per_km | float64
30 | line | max_i_ka | float64
31 | line | df | float64
32 | line | parallel | uint32
33 | line | type | object
34 | line | in_service | bool
35 | trafo | name | object
36 | trafo | std_type | object
37 | trafo | hv_bus | uint32
38 | trafo | lv_bus | uint32
39 | trafo | sn_mva | float64
40 | trafo | vn_hv_kv | float64
41 | trafo | vn_lv_kv | float64
42 | trafo | vk_percent | float64
43 | trafo | vkr_percent | float64
44 | trafo | pfe_kw | float64
45 | trafo | i0_percent | float64
46 | trafo | shift_degree | float64
47 | trafo | tap_side | object
48 | trafo | tap_neutral | int32
49 | trafo | tap_min | int32
50 | trafo | tap_max | int32
51 | trafo | tap_step_percent | float64
52 | trafo | tap_step_degree | float64
53 | trafo | tap_pos | int32
54 | trafo | tap_phase_shifter | bool
55 | trafo | parallel | uint32
56 | trafo | df | float64
57 | trafo | in_service | bool
58 | line_geodata | coords | object
59 | bus_geodata | x | float64
60 | bus_geodata | y | float64
61 | bus_geodata | coords | object

## parameters
| version | format_version | converged | OPF_converged | name | f_hz | sn_mva
0 | 2.14.6 | 2.14.0 | FALSE | FALSE |  | 50 | 1