## bus
| name | vn_kv | type | zone | in_service
0 | bus_LV_3822-10_0_4_node_0 | 0.4 | n |  | TRUE
1 | bus_LV_3822-10_0_4_node_2 | 0.4 | n |  | TRUE
2 | bus_LV_3822-10_0_4_node_1 | 0.4 | n |  | TRUE
3 | bus_LV_3822-10_0_4_node_3 | 0.4 | n |  | TRUE
4 | bus_LV_3822-10_0_4_node_4 | 0.4 | n |  | TRUE
5 | bus_LV_3822-10_0_4_node_5 | 0.4 | n |  | TRUE
6 | bus_LV_3822-10_0_4_node_30 | 0.4 | n |  | TRUE
7 | bus_LV_3822-10_0_4_node_34 | 0.4 | n |  | TRUE
8 | bus_LV_3822-10_0_4_node_94 | 0.4 | n |  | TRUE
9 | bus_LV_3822-10_0_4_node_41 | 0.4 | n |  | TRUE
10 | bus_LV_3822-10_0_4_node_37 | 0.4 | n |  | TRUE
11 | bus_LV_3822-10_0_4_node_28 | 0.4 | n |  | TRUE
12 | bus_LV_3822-10_0_4_node_35 | 0.4 | n |  | TRUE
13 | bus_LV_3822-10_0_4_node_103 | 0.4 | n |  | TRUE
14 | bus_LV_3822-10_0_4_node_92 | 0.4 | n |  | TRUE
15 | bus_LV_3822-10_0_4_node_43 | 0.4 | n |  | TRUE
16 | bus_LV_3822-10_0_4_node_38 | 0.4 | n |  | TRUE
17 | bus_LV_3822-10_0_4_node_79 | 0.4 | n |  | TRUE
18 | bus_LV_3822-10_0_4_node_80 | 0.4 | n |  | TRUE
19 | bus_LV_3822-10_0_4_node_78 | 0.4 | n |  | TRUE
20 | bus_LV_3822-10_0_4_node_81 | 0.4 | n |  | TRUE
21 | bus_LV_3822-10_0_4_node_82 | 0.4 | n |  | TRUE
22 | bus_LV_3822-10_0_4_node_6 | 0.4 | n |  | TRUE
23 | bus_LV_3822-10_0_4_node_7 | 0.4 | n |  | TRUE
24 | bus_LV_3822-10_0_4_node_8 | 0.4 | n |  | TRUE
25 | bus_LV_3822-10_0_4_node_9 | 0.4 | n |  | TRUE
26 | bus_LV_3822-10_0_4_node_11 | 0.4 | n |  | TRUE
27 | bus_LV_3822-10_0_4_node_17 | 0.4 | n |  | TRUE
28 | bus_LV_3822-10_0_4_node_33 | 0.4 | n |  | TRUE
29 | bus_LV_3822-10_0_4_node_32 | 0.4 | n |  | TRUE
30 | bus_LV_3822-10_0_4_node_14 | 0.4 | n |  | TRUE
31 | bus_LV_3822-10_0_4_node_42 | 0.4 | n |  | TRUE
32 | bus_LV_3822-10_0_4_node_12 | 0.4 | n |  | TRUE
33 | bus_LV_3822-10_0_4_node_13 | 0.4 | n |  | TRUE
34 | bus_LV_3822-10_0_4_node_15 | 0.4 | n |  | TRUE
35 | bus_LV_3822-10_0_4_node_16 | 0.4 | n |  | TRUE
36 | bus_LV_3822-10_0_4_node_18 | 0.4 | n |  | TRUE
37 | bus_LV_3822-10_0_4_node_29 | 0.4 | n |  | TRUE
38 | bus_LV_3822-10_0_4_node_61 | 0.4 | n |  | TRUE
39 | bus_LV_3822-10_0_4_node_25 | 0.4 | n |  | TRUE
40 | bus_LV_3822-10_0_4_node_27 | 0.4 | n |  | TRUE
41 | bus_LV_3822-10_0_4_node_59 | 0.4 | n |  | TRUE
42 | bus_LV_3822-10_0_4_node_26 | 0.4 | n |  | TRUE
43 | bus_LV_3822-10_0_4_node_24 | 0.4 | n |  | TRUE
44 | bus_LV_3822-10_0_4_node_19 | 0.4 | n |  | TRUE
45 | bus_LV_3822-10_0_4_node_20 | 0.4 | n |  | TRUE
46 | bus_LV_3822-10_0_4_node_21 | 0.4 | n |  | TRUE
47 | bus_LV_3822-10_0_4_node_23 | 0.4 | n |  | TRUE
48 | bus_LV_3822-10_0_4_node_50 | 0.4 | n |  | TRUE
49 | bus_LV_3822-10_0_4_node_51 | 0.4 | n |  | TRUE
50 | bus_LV_3822-10_0_4_node_48 | 0.4 | n |  | TRUE
51 | bus_LV_3822-10_0_4_node_57 | 0.4 | n |  | TRUE
52 | bus_LV_3822-10_0_4_node_46 | 0.4 | n |  | TRUE
53 | bus_LV_3822-10_0_4_node_31 | 0.4 | n |  | TRUE
54 | bus_LV_3822-10_0_4_node_91 | 0.4 | n |  | TRUE
55 | bus_LV_3822-10_0_4_node_36 | 0.4 | n |  | TRUE
56 | bus_LV_3822-10_0_4_node_107 | 0.4 | n |  | TRUE
57 | bus_LV_3822-10_0_4_node_109 | 0.4 | n |  | TRUE
58 | bus_LV_3822-10_0_4_node_39 | 0.4 | n |  | TRUE
59 | bus_LV_3822-10_0_4_node_77 | 0.4 | n |  | TRUE
60 | bus_LV_3822-10_0_4_node_76 | 0.4 | n |  | TRUE
61 | bus_LV_3822-10_0_4_node_69 | 0.4 | n |  | TRUE
62 | bus_LV_3822-10_0_4_node_70 | 0.4 | n |  | TRUE
63 | bus_LV_3822-10_0_4_node_72 | 0.4 | n |  | TRUE
64 | bus_LV_3822-10_0_4_node_71 | 0.4 | n |  | TRUE
65 | bus_LV_3822-10_0_4_node_73 | 0.4 | n |  | TRUE
66 | bus_LV_3822-10_0_4_node_74 | 0.4 | n |  | TRUE
67 | bus_LV_3822-10_0_4_node_75 | 0.4 | n |  | TRUE
68 | bus_LV_3822-10_0_4_node_44 | 0.4 | n |  | TRUE
69 | bus_LV_3822-10_0_4_node_90 | 0.4 | n |  | TRUE
70 | bus_LV_3822-10_0_4_node_67 | 0.4 | n |  | TRUE
71 | bus_LV_3822-10_0_4_node_56 | 0.4 | n |  | TRUE
72 | bus_LV_3822-10_0_4_node_45 | 0.4 | n |  | TRUE
73 | bus_LV_3822-10_0_4_node_47 | 0.4 | n |  | TRUE
74 | bus_LV_3822-10_0_4_node_49 | 0.4 | n |  | TRUE
75 | bus_LV_3822-10_0_4_node_55 | 0.4 | n |  | TRUE
76 | bus_LV_3822-10_0_4_node_65 | 0.4 | n |  | TRUE
77 | bus_LV_3822-10_0_4_node_53 | 0.4 | n |  | TRUE
78 | bus_LV_3822-10_0_4_node_52 | 0.4 | n |  | TRUE
79 | bus_LV_3822-10_0_4_node_68 | 0.4 | n |  | TRUE
80 | bus_LV_3822-10_0_4_node_66 | 0.4 | n |  | TRUE
81 | bus_LV_3822-10_0_4_node_64 | 0.4 | n |  | TRUE
82 | bus_LV_3822-10_0_4_node_58 | 0.4 | n |  | TRUE
83 | bus_LV_3822-10_0_4_node_60 | 0.4 | n |  | TRUE
84 | bus_LV_3822-10_0_4_node_62 | 0.4 | n |  | TRUE
85 | bus_LV_3822-10_0_4_node_63 | 0.4 | n |  | TRUE
86 | bus_LV_3822-10_0_4_node_88 | 0.4 | n |  | TRUE
87 | bus_LV_3822-10_0_4_node_83 | 0.4 | n |  | TRUE
88 | bus_LV_3822-10_0_4_node_84 | 0.4 | n |  | TRUE
89 | bus_LV_3822-10_0_4_node_85 | 0.4 | n |  | TRUE
90 | bus_LV_3822-10_0_4_node_86 | 0.4 | n |  | TRUE
91 | bus_LV_3822-10_0_4_node_87 | 0.4 | n |  | TRUE
92 | bus_LV_3822-10_0_4_node_89 | 0.4 | n |  | TRUE
93 | bus_LV_3822-10_0_4_node_93 | 0.4 | n |  | TRUE
94 | bus_LV_3822-10_0_4_node_95 | 0.4 | n |  | TRUE
95 | bus_LV_3822-10_0_4_node_96 | 0.4 | n |  | TRUE
96 | bus_LV_3822-10_0_4_node_97 | 0.4 | n |  | TRUE
97 | bus_LV_3822-10_0_4_node_101 | 0.4 | n |  | TRUE
98 | bus_LV_3822-10_0_4_node_98 | 0.4 | n |  | TRUE
99 | bus_LV_3822-10_0_4_node_99 | 0.4 | n |  | TRUE
100 | bus_LV_3822-10_0_4_node_100 | 0.4 | n |  | TRUE
101 | bus_LV_3822-10_0_4_node_102 | 0.4 | n |  | TRUE
102 | bus_LV_3822-10_0_4_node_104 | 0.4 | n |  | TRUE
103 | bus_LV_3822-10_0_4_node_105 | 0.4 | n |  | TRUE
104 | bus_LV_3822-10_0_4_node_106 | 0.4 | n |  | TRUE
105 | bus_LV_3822-10_0_4_node_111 | 0.4 | n |  | TRUE
106 | bus_LV_3822-10_0_4_node_108 | 0.4 | n |  | TRUE
107 | bus_LV_3822-10_0_4_node_110 | 0.4 | n |  | TRUE
108 | bus_MV_173_0_node_4 | 20 | n |  | TRUE

## load
| name | bus | p_mw | q_mvar | const_z_percent | const_i_percent | sn_mva | scaling | in_service | type
0 | LV_3822-10_0_4_load_0 | 0 | 0.0074124 | 0.0018577 | 0 | 0 |  | 1 | TRUE | wye
1 | LV_3822-10_0_4_load_4 | 4 | 0.0021226 | 0.00053198 | 0 | 0 |  | 1 | TRUE | wye
2 | LV_3822-10_0_4_load_30 | 6 | 0.002642 | 0.00066215 | 0 | 0 |  | 1 | TRUE | wye
3 | LV_3822-10_0_4_load_34 | 7 | 0.0090076 | 0.0022575 | 0 | 0 |  | 1 | TRUE | wye
4 | LV_3822-10_0_4_load_41 | 9 | 0.0047064 | 0.0011795 | 0 | 0 |  | 1 | TRUE | wye
5 | LV_3822-10_0_4_load_37 | 10 | 0.0015165 | 0.00038007 | 0 | 0 |  | 1 | TRUE | wye
6 | LV_3822-10_0_4_load_28 | 11 | 0.0029671 | 0.00074364 | 0 | 0 |  | 1 | TRUE | wye
7 | LV_3822-10_0_4_load_35 | 12 | 0.0015689 | 0.00039321 | 0 | 0 |  | 1 | TRUE | wye
8 | LV_3822-10_0_4_load_103 | 13 | 0.0016912 | 0.00042385 | 0 | 0 |  | 1 | TRUE | wye
9 | LV_3822-10_0_4_load_43 | 15 | 0.0068319 | 0.0017122 | 0 | 0 |  | 1 | TRUE | wye
10 | LV_3822-10_0_4_load_79 | 17 | 0.0010652 | 0.00026696 | 0 | 0 |  | 1 | TRUE | wye
11 | LV_3822-10_0_4_load_78 | 19 | 0.00085725 | 0.00021485 | 0 | 0 |  | 1 | TRUE | wye
12 | LV_3822-10_0_4_load_82 | 21 | 0.00092739 | 0.00023243 | 0 | 0 |  | 1 | TRUE | wye
13 | LV_3822-10_0_4_load_6 | 22 | 0.005997 | 0.001503 | 0 | 0 |  | 1 | TRUE | wye
14 | LV_3822-10_0_4_load_7 | 23 | 0.012829 | 0.0032153 | 0 | 0 |  | 1 | TRUE | wye
15 | LV_3822-10_0_4_load_9 | 25 | 0.0046607 | 0.0011681 | 0 | 0 |  | 1 | TRUE | wye
16 | LV_3822-10_0_4_load_11 | 26 | 0.0036216 | 0.00090766 | 0 | 0 |  | 1 | TRUE | wye
17 | LV_3822-10_0_4_load_32 | 29 | 0.010025 | 0.0025126 | 0 | 0 |  | 1 | TRUE | wye
18 | LV_3822-10_0_4_load_42 | 31 | 0.0011821 | 0.00029625 | 0 | 0 |  | 1 | TRUE | wye
19 | LV_3822-10_0_4_load_12 | 32 | 0.0024375 | 0.0006109 | 0 | 0 |  | 1 | TRUE | wye
20 | LV_3822-10_0_4_load_15 | 34 | 0.003544 | 0.00088821 | 0 | 0 |  | 1 | TRUE | wye
21 | LV_3822-10_0_4_load_16 | 35 | 0.002879 | 0.00072155 | 0 | 0 |  | 1 | TRUE | wye
22 | LV_3822-10_0_4_load_18 | 36 | 0.0045798 | 0.0011478 | 0 | 0 |  | 1 | TRUE | wye
23 | LV_3822-10_0_4_load_61 | 38 | 0.0017983 | 0.00045069 | 0 | 0 |  | 1 | TRUE | wye
24 | LV_3822-10_0_4_load_27 | 40 | 0.0027255 | 0.00068308 | 0 | 0 |  | 1 | TRUE | wye
25 | LV_3822-10_0_4_load_59 | 41 | 0.0022109 | 0.00055412 | 0 | 0 |  | 1 | TRUE | wye
26 | LV_3822-10_0_4_load_26 | 42 | 0.0050117 | 0.001256 | 0 | 0 |  | 1 | TRUE | wye
27 | LV_3822-10_0_4_load_24 | 43 | 0.0091828 | 0.0023014 | 0 | 0 |  | 1 | TRUE | wye
28 | LV_3822-10_0_4_load_19 | 44 | 0.0018417 | 0.00046157 | 0 | 0 |  | 1 | TRUE | wye
29 | LV_3822-10_0_4_load_20 | 45 | 0.0043707 | 0.0010954 | 0 | 0 |  | 1 | TRUE | wye
30 | LV_3822-10_0_4_load_21 | 46 | 0.0025457 | 0.00063801 | 0 | 0 |  | 1 | TRUE | wye
31 | LV_3822-10_0_4_load_23 | 47 | 0.0028868 | 0.00072351 | 0 | 0 |  | 1 | TRUE | wye
32 | LV_3822-10_0_4_load_50 | 48 | 0.0023109 | 0.00057916 | 0 | 0 |  | 1 | TRUE | wye
33 | LV_3822-10_0_4_load_51 | 49 | 0.0051913 | 0.0013011 | 0 | 0 |  | 1 | TRUE | wye
34 | LV_3822-10_0_4_load_57 | 51 | 0.0026032 | 0.00065243 | 0 | 0 |  | 1 | TRUE | wye
35 | LV_3822-10_0_4_load_46 | 52 | 0.0011655 | 0.00029211 | 0 | 0 |  | 1 | TRUE | wye
36 | LV_3822-10_0_4_load_31 | 53 | 0.0018287 | 0.00045832 | 0 | 0 |  | 1 | TRUE | wye
37 | LV_3822-10_0_4_load_91 | 54 | 0.001385 | 0.0003471 | 0 | 0 |  | 1 | TRUE | wye
38 | LV_3822-10_0_4_load_36 | 55 | 0.0020461 | 0.00051281 | 0 | 0 |  | 1 | TRUE | wye
39 | LV_3822-10_0_4_load_107 | 56 | 0.0011909 | 0.00029848 | 0 | 0 |  | 1 | TRUE | wye
40 | LV_3822-10_0_4_load_109 | 57 | 0.0024814 | 0.0006219 | 0 | 0 |  | 1 | TRUE | wye
41 | LV_3822-10_0_4_load_39 | 58 | 0.00030841 | 7.7294e-05 | 0 | 0 |  | 1 | TRUE | wye
42 | LV_3822-10_0_4_load_77 | 59 | 0.00080292 | 0.00020123 | 0 | 0 |  | 1 | TRUE | wye
43 | LV_3822-10_0_4_load_76 | 60 | 0.00096725 | 0.00024241 | 0 | 0 |  | 1 | TRUE | wye
44 | LV_3822-10_0_4_load_69 | 61 | 0.00083693 | 0.00020975 | 0 | 0 |  | 1 | TRUE | wye
45 | LV_3822-10_0_4_load_70 | 62 | 0.0010092 | 0.00025292 | 0 | 0 |  | 1 | TRUE | wye
46 | LV_3822-10_0_4_load_71 | 64 | 0.00049759 | 0.00012471 | 0 | 0 |  | 1 | TRUE | wye
47 | LV_3822-10_0_4_load_73 | 65 | 0.00099195 | 0.00024861 | 0 | 0 |  | 1 | TRUE | wye
48 | LV_3822-10_0_4_load_74 | 66 | 0.00041338 | 0.0001036 | 0 | 0 |  | 1 | TRUE | wye
49 | LV_3822-10_0_4_load_75 | 67 | 0.0010207 | 0.00025582 | 0 | 0 |  | 1 | TRUE | wye
50 | LV_3822-10_0_4_load_44 | 68 | 0.0033517 | 0.00084002 | 0 | 0 |  | 1 | TRUE | wye
51 | LV_3822-10_0_4_load_90 | 69 | 0.00034781 | 8.7169e-05 | 0 | 0 |  | 1 | TRUE | wye
52 | LV_3822-10_0_4_load_45 | 72 | 0.0016002 | 0.00040104 | 0 | 0 |  | 1 | TRUE | wye
53 | LV_3822-10_0_4_load_47 | 73 | 0.0012035 | 0.00030162 | 0 | 0 |  | 1 | TRUE | wye
54 | LV_3822-10_0_4_load_49 | 74 | 0.00071536 | 0.00017928 | 0 | 0 |  | 1 | TRUE | wye
55 | LV_3822-10_0_4_load_53 | 77 | 0.0052127 | 0.0013064 | 0 | 0 |  | 1 | TRUE | wye
56 | LV_3822-10_0_4_load_52 | 78 | 0.0006921 | 0.00017346 | 0 | 0 |  | 1 | TRUE | wye
57 | LV_3822-10_0_4_load_68 | 79 | 0.01071 | 0.0026842 | 0 | 0 |  | 1 | TRUE | wye
58 | LV_3822-10_0_4_load_66 | 80 | 0.0036198 | 0.00090721 | 0 | 0 |  | 1 | TRUE | wye
59 | LV_3822-10_0_4_load_64 | 81 | 0.0068036 | 0.0017051 | 0 | 0 |  | 1 | TRUE | wye
60 | LV_3822-10_0_4_load_58 | 82 | 0.0064987 | 0.0016287 | 0 | 0 |  | 1 | TRUE | wye
61 | LV_3822-10_0_4_load_60 | 83 | 0.011194 | 0.0028055 | 0 | 0 |  | 1 | TRUE | wye
62 | LV_3822-10_0_4_load_62 | 84 | 0.005319 | 0.0013331 | 0 | 0 |  | 1 | TRUE | wye
63 | LV_3822-10_0_4_load_63 | 85 | 0.0089434 | 0.0022414 | 0 | 0 |  | 1 | TRUE | wye
64 | LV_3822-10_0_4_load_83 | 87 | 0.00036237 | 9.0818e-05 | 0 | 0 |  | 1 | TRUE | wye
65 | LV_3822-10_0_4_load_84 | 88 | 0.00082433 | 0.0002066 | 0 | 0 |  | 1 | TRUE | wye
66 | LV_3822-10_0_4_load_86 | 90 | 0.0008423 | 0.0002111 | 0 | 0 |  | 1 | TRUE | wye
67 | LV_3822-10_0_4_load_87 | 91 | 0.00076665 | 0.00019214 | 0 | 0 |  | 1 | TRUE | wye
68 | LV_3822-10_0_4_load_89 | 92 | 0.00053823 | 0.00013489 | 0 | 0 |  | 1 | TRUE | wye
69 | LV_3822-10_0_4_load_95 | 94 | 0.0037286 | 0.00093446 | 0 | 0 |  | 1 | TRUE | wye
70 | LV_3822-10_0_4_load_96 | 95 | 0.00066925 | 0.00016773 | 0 | 0 |  | 1 | TRUE | wye
71 | LV_3822-10_0_4_load_97 | 96 | 0.00065428 | 0.00016398 | 0 | 0 |  | 1 | TRUE | wye
72 | LV_3822-10_0_4_load_101 | 97 | 0.00097444 | 0.00024422 | 0 | 0 |  | 1 | TRUE | wye
73 | LV_3822-10_0_4_load_98 | 98 | 0.00028707 | 7.1947e-05 | 0 | 0 |  | 1 | TRUE | wye
74 | LV_3822-10_0_4_load_99 | 99 | 0.00036849 | 9.2353e-05 | 0 | 0 |  | 1 | TRUE | wye
75 | LV_3822-10_0_4_load_100 | 100 | 0.00085984 | 0.0002155 | 0 | 0 |  | 1 | TRUE | wye
76 | LV_3822-10_0_4_load_102 | 101 | 0.0010797 | 0.00027061 | 0 | 0 |  | 1 | TRUE | wye
77 | LV_3822-10_0_4_load_104 | 102 | 0.00063208 | 0.00015842 | 0 | 0 |  | 1 | TRUE | wye
78 | LV_3822-10_0_4_load_105 | 103 | 0.00043212 | 0.0001083 | 0 | 0 |  | 1 | TRUE | wye
79 | LV_3822-10_0_4_load_106 | 104 | 0.00090168 | 0.00022598 | 0 | 0 |  | 1 | TRUE | wye
80 | LV_3822-10_0_4_load_111 | 105 | 0.00074301 | 0.00018621 | 0 | 0 |  | 1 | TRUE | wye
81 | LV_3822-10_0_4_load_108 | 106 | 0.0034339 | 0.00086061 | 0 | 0 |  | 1 | TRUE | wye
82 | LV_3822-10_0_4_load_110 | 107 | 0.0016827 | 0.00042172 | 0 | 0 |  | 1 | TRUE | wye

## ext_grid
| name | bus | vm_pu | va_degree | slack_weight | in_service
0 |  | 38 | 1 | 0 | 1 | TRUE

## line
| name | std_type | from_bus | to_bus | length_km | r_ohm_per_km | x_ohm_per_km | c_nf_per_km | g_us_per_km | max_i_ka | df | parallel | type | in_service
0 | LV_3822-10_0_4_line_0 | NAYY 4x150 SE | 0 | 1 | 0.056482 | 0.208 | 0.08 | 261 | 0 | 0.27 | 1 | 1 | cs | TRUE
1 | LV_3822-10_0_4_line_1 | NAYY 4x150 SE | 1 | 5 | 0.012648 | 0.208 | 0.08 | 261 | 0 | 0.27 | 1 | 1 | cs | TRUE
2 | LV_3822-10_0_4_line_2 | NAYY 4x150 SE | 2 | 3 | 0.019399 | 0.208 | 0.08 | 261 | 0 | 0.27 | 1 | 1 | cs | TRUE
3 | LV_3822-10_0_4_line_3 | NAYY 4x150 SE | 2 | 4 | 0.028482 | 0.208 | 0.08 | 261 | 0 | 0.27 | 1 | 1 | cs | TRUE
4 | LV_3822-10_0_4_line_4 | NAYY 4x150 SE | 3 | 6 | 0.010208 | 0.208 | 0.08 | 261 | 0 | 0.27 | 1 | 1 | cs | TRUE
5 | LV_3822-10_0_4_line_5 | NAYY 4x150 SE | 3 | 7 | 0.024503 | 0.208 | 0.08 | 261 | 0 | 0.27 | 1 | 1 | cs | TRUE
6 | LV_3822-10_0_4_line_6 | NAYY 4x150 SE | 4 | 8 | 0.015778 | 0.208 | 0.08 | 261 | 0 | 0.27 | 1 | 1 | cs | TRUE
7 | LV_3822-10_0_4_line_7 | NAYY 4x150 SE | 5 | 9 | 0.11914 | 0.208 | 0.08 | 261 | 0 | 0.27 | 1 | 1 | cs | TRUE
8 | LV_3822-10_0_4_line_8 | NAYY 4x150 SE | 5 | 10 | 0.054474 | 0.208 | 0.08 | 261 | 0 | 0.27 | 1 | 1 | cs | TRUE
9 | LV_3822-10_0_4_line_9 | NAYY 4x150 SE | 6 | 11 | 0.00072182 | 0.208 | 0.08 | 261 | 0 | 0.27 | 1 | 1 | cs | TRUE
10 | LV_3822-10_0_4_line_10 | NAYY 4x150 SE | 7 | 12 | 0.0068369 | 0.208 | 0.08 | 261 | 0 | 0.27 | 1 | 1 | cs | TRUE
11 | LV_3822-10_0_4_line_11 | NAYY 4x150 SE | 8 | 13 | 0.04792 | 0.208 | 0.08 | 261 | 0 | 0.27 | 1 | 1 | cs | TRUE
12 | LV_3822-10_0_4_line_12 | NAYY 4x150 SE | 8 | 14 | 0.036207 | 0.208 | 0.08 | 261 | 0 | 0.27 | 1 | 1 | cs | TRUE
13 | LV_3822-10_0_4_line_13 | NAYY 4x150 SE | 9 | 15 | 0.039125 | 0.208 | 0.08 | 261 | 0 | 0.27 | 1 | 1 | cs | TRUE
14 | LV_3822-10_0_4_line_14 | NAYY 4x150 SE | 10 | 16 | 0.046324 | 0.208 | 0.08 | 261 | 0 | 0.27 | 1 | 1 | cs | TRUE
15 | LV_3822-10_0_4_line_15 | NAYY 4x150 SE | 11 | 40 | 0.032399 | 0.208 | 0.08 | 261 | 0 | 0.27 | 1 | 1 | cs | TRUE
16 | LV_3822-10_0_4_line_16 | NAYY 4x150 SE | 12 | 55 | 0.010249 | 0.208 | 0.08 | 261 | 0 | 0.27 | 1 | 1 | cs | TRUE
17 | LV_3822-10_0_4_line_17 | NAYY 4x150 SE | 13 | 97 | 0.0034674 | 0.208 | 0.08 | 261 | 0 | 0.27 | 1 | 1 | cs | TRUE
18 | LV_3822-10_0_4_line_18 | NAYY 4x150 SE | 14 | 93 | 0.010016 | 0.208 | 0.08 | 261 | 0 | 0.27 | 1 | 1 | cs | TRUE
19 | LV_3822-10_0_4_line_19 | NAYY 4x150 SE | 14 | 94 | 0.012337 | 0.208 | 0.08 | 261 | 0 | 0.27 | 1 | 1 | cs | TRUE
20 | LV_3822-10_0_4_line_20 | NAYY 4x150 SE | 14 | 54 | 0.037502 | 0.208 | 0.08 | 261 | 0 | 0.27 | 1 | 1 | cs | TRUE
21 | LV_3822-10_0_4_line_21 | NAYY 4x150 SE | 15 | 68 | 0.0090938 | 0.208 | 0.08 | 261 | 0 | 0.27 | 1 | 1 | cs | TRUE
22 | LV_3822-10_0_4_line_22 | NAYY 4x150 SE | 16 | 58 | 0.11386 | 0.208 | 0.08 | 261 | 0 | 0.27 | 1 | 1 | cs | TRUE
23 | LV_3822-10_0_4_line_23 | NAYY 4x150 SE | 16 | 21 | 0.1234 | 0.208 | 0.08 | 261 | 0 | 0.27 | 1 | 1 | cs | TRUE
24 | LV_3822-10_0_4_line_24 | NAYY 4x150 SE | 17 | 18 | 0.052868 | 0.208 | 0.08 | 261 | 0 | 0.27 | 1 | 1 | cs | TRUE
25 | LV_3822-10_0_4_line_25 | NAYY 4x150 SE | 17 | 19 | 0.032162 | 0.208 | 0.08 | 261 | 0 | 0.27 | 1 | 1 | cs | TRUE
26 | LV_3822-10_0_4_line_26 | NAYY 4x150 SE | 18 | 20 | 0.037619 | 0.208 | 0.08 | 261 | 0 | 0.27 | 1 | 1 | cs | TRUE
27 | LV_3822-10_0_4_line_27 | NAYY 4x150 SE | 18 | 21 | 0.065584 | 0.208 | 0.08 | 261 | 0 | 0.27 | 1 | 1 | cs | TRUE
28 | LV_3822-10_0_4_line_28 | NAYY 4x150 SE | 19 | 59 | 0.010364 | 0.208 | 0.08 | 261 | 0 | 0.27 | 1 | 1 | cs | TRUE
29 | LV_3822-10_0_4_line_29 | NAYY 4x150 SE | 20 | 69 | 0.085403 | 0.208 | 0.08 | 261 | 0 | 0.27 | 1 | 1 | cs | TRUE
30 | LV_3822-10_0_4_line_30 | NAYY 4x150 SE | 22 | 23 | 0.0091011 | 0.208 | 0.08 | 261 | 0 | 0.27 | 1 | 1 | cs | TRUE
31 | LV_3822-10_0_4_line_31 | NAYY 4x150 SE | 22 | 24 | 0.052842 | 0.208 | 0.08 | 261 | 0 | 0.27 | 1 | 1 | cs | TRUE
32 | LV_3822-10_0_4_line_32 | NAYY 4x150 SE | 23 | 25 | 0.017847 | 0.208 | 0.08 | 261 | 0 | 0.27 | 1 | 1 | cs | TRUE
33 | LV_3822-10_0_4_line_33 | NAYY 4x150 SE | 24 | 26 | 0.006954 | 0.208 | 0.08 | 261 | 0 | 0.27 | 1 | 1 | cs | TRUE
34 | LV_3822-10_0_4_line_34 | NAYY 4x150 SE | 25 | 27 | 0.029585 | 0.208 | 0.08 | 261 | 0 | 0.27 | 1 | 1 | cs | TRUE
35 | LV_3822-10_0_4_line_35 | NAYY 4x150 SE | 26 | 28 | 0.028965 | 0.208 | 0.08 | 261 | 0 | 0.27 | 1 | 1 | cs | TRUE
36 | LV_3822-10_0_4_line_36 | NAYY 4x150 SE | 27 | 29 | 0.053002 | 0.208 | 0.08 | 261 | 0 | 0.27 | 1 | 1 | cs | TRUE
37 | LV_3822-10_0_4_line_37 | NAYY 4x150 SE | 27 | 30 | 0.032215 | 0.208 | 0.08 | 261 | 0 | 0.27 | 1 | 1 | cs | TRUE
38 | LV_3822-10_0_4_line_38 | NAYY 4x150 SE | 28 | 31 | 0.010589 | 0.208 | 0.08 | 261 | 0 | 0.27 | 1 | 1 | cs | TRUE
39 | LV_3822-10_0_4_line_39 | NAYY 4x150 SE | 30 | 36 | 0.012743 | 0.208 | 0.08 | 261 | 0 | 0.27 | 1 | 1 | cs | TRUE
40 | LV_3822-10_0_4_line_40 | NAYY 4x150 SE | 30 | 32 | 0.020138 | 0.208 | 0.08 | 261 | 0 | 0.27 | 1 | 1 | cs | TRUE
41 | LV_3822-10_0_4_line_41 | NAYY 4x150 SE | 32 | 33 | 0.021499 | 0.208 | 0.08 | 261 | 0 | 0.27 | 1 | 1 | cs | TRUE
42 | LV_3822-10_0_4_line_42 | NAYY 4x150 SE | 33 | 34 | 0.0031918 | 0.208 | 0.08 | 261 | 0 | 0.27 | 1 | 1 | cs | TRUE
43 | LV_3822-10_0_4_line_43 | NAYY 4x150 SE | 33 | 35 | 0.023215 | 0.208 | 0.08 | 261 | 0 | 0.27 | 1 | 2 | cs | TRUE
44 | LV_3822-10_0_4_line_44 | NAYY 4x150 SE | 34 | 37 | 0.10907 | 0.208 | 0.08 | 261 | 0 | 0.27 | 1 | 1 | cs | TRUE
45 | LV_3822-10_0_4_line_45 | NAYY 4x150 SE | 35 | 38 | 0.017356 | 0.208 | 0.08 | 261 | 0 | 0.27 | 1 | 2 | cs | TRUE
46 | LV_3822-10_0_4_line_46 | NAYY 4x150 SE | 36 | 39 | 0.074886 | 0.208 | 0.08 | 261 | 0 | 0.27 | 1 | 1 | cs | TRUE
47 | LV_3822-10_0_4_line_47 | NAYY 4x150 SE | 37 | 40 | 0.01227 | 0.208 | 0.08 | 261 | 0 | 0.27 | 1 | 1 | cs | TRUE
48 | LV_3822-10_0_4_line_48 | NAYY 4x150 SE | 38 | 41 | 0.012644 | 0.208 | 0.08 | 261 | 0 | 0.27 | 1 | 2 | cs | TRUE
49 | LV_3822-10_0_4_line_49 | NAYY 4x150 SE | 39 | 42 | 0.085555 | 0.208 | 0.08 | 261 | 0 | 0.27 | 1 | 1 | cs | TRUE
50 | LV_3822-10_0_4_line_50 | NAYY 4x150 SE | 39 | 43 | 0.13503 | 0.208 | 0.08 | 261 | 0 | 0.27 | 1 | 1 | cs | TRUE
51 | LV_3822-10_0_4_line_51 | NAYY 4x150 SE | 41 | 82 | 0.033429 | 0.208 | 0.08 | 261 | 0 | 0.27 | 1 | 2 | cs | TRUE
52 | LV_3822-10_0_4_line_52 | NAYY 4x150 SE | 42 | 50 | 0.033632 | 0.208 | 0.08 | 261 | 0 | 0.27 | 1 | 1 | cs | TRUE
53 | LV_3822-10_0_4_line_53 | NAYY 4x150 SE | 44 | 45 | 0.028233 | 0.208 | 0.08 | 261 | 0 | 0.27 | 1 | 1 | cs | TRUE
54 | LV_3822-10_0_4_line_54 | NAYY 4x150 SE | 44 | 46 | 0.011543 | 0.208 | 0.08 | 261 | 0 | 0.27 | 1 | 1 | cs | TRUE
55 | LV_3822-10_0_4_line_55 | NAYY 4x150 SE | 46 | 47 | 0.0095312 | 0.208 | 0.08 | 261 | 0 | 0.27 | 1 | 1 | cs | TRUE
56 | LV_3822-10_0_4_line_56 | NAYY 4x150 SE | 47 | 48 | 0.0058161 | 0.208 | 0.08 | 261 | 0 | 0.27 | 1 | 1 | cs | TRUE
57 | LV_3822-10_0_4_line_57 | NAYY 4x150 SE | 48 | 49 | 0.017539 | 0.208 | 0.08 | 261 | 0 | 0.27 | 1 | 1 | cs | TRUE
58 | LV_3822-10_0_4_line_58 | NAYY 4x150 SE | 49 | 75 | 0.0051765 | 0.208 | 0.08 | 261 | 0 | 0.27 | 1 | 1 | cs | TRUE
59 | LV_3822-10_0_4_line_59 | NAYY 4x150 SE | 50 | 51 | 0.10384 | 0.208 | 0.08 | 261 | 0 | 0.27 | 1 | 1 | cs | TRUE
60 | LV_3822-10_0_4_line_60 | NAYY 4x150 SE | 50 | 52 | 0.087293 | 0.208 | 0.08 | 261 | 0 | 0.27 | 1 | 1 | cs | TRUE
61 | LV_3822-10_0_4_line_61 | NAYY 4x150 SE | 52 | 72 | 0.15385 | 0.208 | 0.08 | 261 | 0 | 0.27 | 1 | 1 | cs | TRUE
62 | LV_3822-10_0_4_line_62 | NAYY 4x150 SE | 53 | 54 | 0.015924 | 0.208 | 0.08 | 261 | 0 | 0.27 | 1 | 1 | cs | TRUE
63 | LV_3822-10_0_4_line_63 | NAYY 4x150 SE | 55 | 56 | 0.0010851 | 0.208 | 0.08 | 261 | 0 | 0.27 | 1 | 1 | cs | TRUE
64 | LV_3822-10_0_4_line_64 | NAYY 4x150 SE | 56 | 57 | 0.0097996 | 0.208 | 0.08 | 261 | 0 | 0.27 | 1 | 1 | cs | TRUE
65 | LV_3822-10_0_4_line_65 | NAYY 4x150 SE | 57 | 106 | 0.0098339 | 0.208 | 0.08 | 261 | 0 | 0.27 | 1 | 1 | cs | TRUE
66 | LV_3822-10_0_4_line_66 | NAYY 4x150 SE | 59 | 60 | 0.020075 | 0.208 | 0.08 | 261 | 0 | 0.27 | 1 | 1 | cs | TRUE
67 | LV_3822-10_0_4_line_67 | NAYY 4x150 SE | 60 | 67 | 0.02514 | 0.208 | 0.08 | 261 | 0 | 0.27 | 1 | 1 | cs | TRUE
68 | LV_3822-10_0_4_line_68 | NAYY 4x150 SE | 61 | 62 | 0.034302 | 0.208 | 0.08 | 261 | 0 | 0.27 | 1 | 1 | cs | TRUE
69 | LV_3822-10_0_4_line_69 | NAYY 4x150 SE | 62 | 63 | 0.038224 | 0.208 | 0.08 | 261 | 0 | 0.27 | 1 | 1 | cs | TRUE
70 | LV_3822-10_0_4_line_70 | NAYY 4x150 SE | 63 | 66 | 0.045068 | 0.208 | 0.08 | 261 | 0 | 0.27 | 1 | 1 | cs | TRUE
71 | LV_3822-10_0_4_line_71 | NAYY 4x150 SE | 64 | 65 | 0.0026869 | 0.208 | 0.08 | 261 | 0 | 0.27 | 1 | 1 | cs | TRUE
72 | LV_3822-10_0_4_line_72 | NAYY 4x150 SE | 65 | 86 | 0.051869 | 0.208 | 0.08 | 261 | 0 | 0.27 | 1 | 1 | cs | TRUE
73 | LV_3822-10_0_4_line_73 | NAYY 4x150 SE | 66 | 67 | 0.012982 | 0.208 | 0.08 | 261 | 0 | 0.27 | 1 | 1 | cs | TRUE
74 | LV_3822-10_0_4_line_74 | NAYY 4x150 SE | 68 | 70 | 0.049167 | 0.208 | 0.08 | 261 | 0 | 0.27 | 1 | 1 | cs | TRUE
75 | LV_3822-10_0_4_line_75 | NAYY 4x150 SE | 69 | 92 | 0.028935 | 0.208 | 0.08 | 261 | 0 | 0.27 | 1 | 1 | cs | TRUE
76 | LV_3822-10_0_4_line_76 | NAYY 4x150 SE | 70 | 71 | 0.081639 | 0.208 | 0.08 | 261 | 0 | 0.27 | 1 | 2 | cs | TRUE
77 | LV_3822-10_0_4_line_77 | NAYY 4x150 SE | 71 | 79 | 0.063299 | 0.208 | 0.08 | 261 | 0 | 0.27 | 1 | 2 | cs | TRUE
78 | LV_3822-10_0_4_line_78 | NAYY 4x150 SE | 72 | 73 | 0.090694 | 0.208 | 0.08 | 261 | 0 | 0.27 | 1 | 1 | cs | TRUE
79 | LV_3822-10_0_4_line_79 | NAYY 4x150 SE | 73 | 74 | 0.0064547 | 0.208 | 0.08 | 261 | 0 | 0.27 | 1 | 1 | cs | TRUE
80 | LV_3822-10_0_4_line_80 | NAYY 4x150 SE | 75 | 76 | 0.023426 | 0.208 | 0.08 | 261 | 0 | 0.27 | 1 | 1 | cs | TRUE
81 | LV_3822-10_0_4_line_81 | NAYY 4x150 SE | 75 | 77 | 0.0092433 | 0.208 | 0.08 | 261 | 0 | 0.27 | 1 | 1 | cs | TRUE
82 | LV_3822-10_0_4_line_82 | NAYY 4x150 SE | 76 | 80 | 0.018892 | 0.208 | 0.08 | 261 | 0 | 0.27 | 1 | 2 | cs | TRUE
83 | LV_3822-10_0_4_line_83 | NAYY 4x150 SE | 76 | 81 | 0.0026356 | 0.208 | 0.08 | 261 | 0 | 0.27 | 1 | 2 | cs | TRUE
84 | LV_3822-10_0_4_line_84 | NAYY 4x150 SE | 77 | 78 | 0.016821 | 0.208 | 0.08 | 261 | 0 | 0.27 | 1 | 1 | cs | TRUE
85 | LV_3822-10_0_4_line_85 | NAYY 4x150 SE | 79 | 80 | 0.0037622 | 0.208 | 0.08 | 261 | 0 | 0.27 | 1 | 2 | cs | TRUE
86 | LV_3822-10_0_4_line_86 | NAYY 4x150 SE | 81 | 85 | 0.011254 | 0.208 | 0.08 | 261 | 0 | 0.27 | 1 | 2 | cs | TRUE
87 | LV_3822-10_0_4_line_87 | NAYY 4x150 SE | 82 | 83 | 0.016185 | 0.208 | 0.08 | 261 | 0 | 0.27 | 1 | 2 | cs | TRUE
88 | LV_3822-10_0_4_line_88 | NAYY 4x150 SE | 83 | 84 | 0.024431 | 0.208 | 0.08 | 261 | 0 | 0.27 | 1 | 2 | cs | TRUE
89 | LV_3822-10_0_4_line_89 | NAYY 4x150 SE | 84 | 85 | 0.0081532 | 0.208 | 0.08 | 261 | 0 | 0.27 | 1 | 2 | cs | TRUE
90 | LV_3822-10_0_4_line_90 | NAYY 4x150 SE | 86 | 92 | 0.064279 | 0.208 | 0.08 | 261 | 0 | 0.27 | 1 | 1 | cs | TRUE
91 | LV_3822-10_0_4_line_91 | NAYY 4x150 SE | 86 | 90 | 0.11582 | 0.208 | 0.08 | 261 | 0 | 0.27 | 1 | 1 | cs | TRUE
92 | LV_3822-10_0_4_line_92 | NAYY 4x150 SE | 87 | 88 | 0.096467 | 0.208 | 0.08 | 261 | 0 | 0.27 | 1 | 1 | cs | TRUE
93 | LV_3822-10_0_4_line_93 | NAYY 4x150 SE | 87 | 89 | 0.12991 | 0.208 | 0.08 | 261 | 0 | 0.27 | 1 | 1 | cs | TRUE
94 | LV_3822-10_0_4_line_94 | NAYY 4x150 SE | 89 | 90 | 0.023523 | 0.208 | 0.08 | 261 | 0 | 0.27 | 1 | 1 | cs | TRUE
95 | LV_3822-10_0_4_line_95 | NAYY 4x150 SE | 89 | 91 | 0.0095787 | 0.208 | 0.08 | 261 | 0 | 0.27 | 1 | 1 | cs | TRUE
96 | LV_3822-10_0_4_line_96 | NAYY 4x150 SE | 93 | 95 | 0.0096854 | 0.208 | 0.08 | 261 | 0 | 0.27 | 1 | 1 | cs | TRUE
97 | LV_3822-10_0_4_line_97 | NAYY 4x150 SE | 95 | 96 | 0.048666 | 0.208 | 0.08 | 261 | 0 | 0.27 | 1 | 1 | cs | TRUE
98 | LV_3822-10_0_4_line_98 | NAYY 4x150 SE | 96 | 98 | 0.0633 | 0.208 | 0.08 | 261 | 0 | 0.27 | 1 | 1 | cs | TRUE
99 | LV_3822-10_0_4_line_99 | NAYY 4x150 SE | 97 | 100 | 0.001792 | 0.208 | 0.08 | 261 | 0 | 0.27 | 1 | 1 | cs | TRUE
100 | LV_3822-10_0_4_line_100 | NAYY 4x150 SE | 98 | 99 | 0.039439 | 0.208 | 0.08 | 261 | 0 | 0.27 | 1 | 1 | cs | TRUE
101 | LV_3822-10_0_4_line_101 | NAYY 4x150 SE | 100 | 101 | 0.0052145 | 0.208 | 0.08 | 261 | 0 | 0.27 | 1 | 1 | cs | TRUE
102 | LV_3822-10_0_4_line_102 | NAYY 4x150 SE | 101 | 102 | 0.026088 | 0.208 | 0.08 | 261 | 0 | 0.27 | 1 | 1 | cs | TRUE
103 | LV_3822-10_0_4_line_103 | NAYY 4x150 SE | 102 | 103 | 0.0046035 | 0.208 | 0.08 | 261 | 0 | 0.27 | 1 | 1 | cs | TRUE
104 | LV_3822-10_0_4_line_104 | NAYY 4x150 SE | 103 | 104 | 0.042955 | 0.208 | 0.08 | 261 | 0 | 0.27 | 1 | 1 | cs | TRUE
105 | LV_3822-10_0_4_line_105 | NAYY 4x150 SE | 104 | 105 | 0.025148 | 0.208 | 0.08 | 261 | 0 | 0.27 | 1 | 1 | cs | TRUE
106 | LV_3822-10_0_4_line_106 | NAYY 4x150 SE | 106 | 107 | 0.0013933 | 0.208 | 0.08 | 261 | 0 | 0.27 | 1 | 1 | cs | TRUE

## trafo
| name | std_type | hv_bus | lv_bus | sn_mva | vn_hv_kv | vn_lv_kv | vk_percent | vkr_percent | pfe_kw | i0_percent | shift_degree | tap_side | tap_neutral | tap_min | tap_max | tap_step_percent | tap_step_degree | tap_pos | tap_phase_shifter | parallel | df | in_service
0 | LV_3822-10_0_4_trafo_61 | 0.25 MVA 20/0.4 kV | 108 | 38 | 0.25 | 20 | 0.4 | 6 | 1.44 | 0.8 | 0.32 | 150 | hv | 0 | -2 | 2 | 2.5 | 0 | 0 | FALSE | 1 | 1 | TRUE

## line_geodata
| x0 | y0 | x1 | y1 | x2 | y2 | x3 | y3 | x4 | y4 | x5 | y5 | x6 | y6 | x7 | y7 | x8 | y8 | x9 | y9 | x10 | y10 | x11 | y11 | x12 | y12 | x13 | y13 | x14 | y14
0 | 2737974.0099 | 1139068.2521 | 2737978.6065 | 1139059.7064 | 2738001.5194 | 1139018.9242
1 | 2737974.0099 | 1139068.2521 | 2737969.7776 | 1139073.3147 | 2737964.1765 | 1139075.6552
2 | 2738088.9315 | 1138962.7344 | 2738087.8733 | 1138958.5404 | 2738086.4736 | 1138953.8048 | 2738082.7421 | 1138944.3791
3 | 2738082.7421 | 1138944.3791 | 2738078.2311 | 1138932.7006 | 2738073.4965 | 1138917.4561
4 | 2738088.9315 | 1138962.7344 | 2738089.3804 | 1138967.6594 | 2738089.4677 | 1138972.9209
5 | 2738088.9315 | 1138962.7344 | 2738094.0706 | 1138959.0714 | 2738097.4631 | 1138954.7346 | 2738101.7469 | 1138947.4272 | 2738103.4452 | 1138943.5689
6 | 2738068.3568 | 1138902.5412 | 2738072.2973 | 1138913.5951 | 2738073.4965 | 1138917.4561
7 | 2737964.1765 | 1139075.6552 | 2737962.2419 | 1139123.9135 | 2737960.5476 | 1139146.525 | 2737962.1828 | 1139169.2237 | 2737969.2119 | 1139193.6384
8 | 2737964.1765 | 1139075.6552 | 2737963.4892 | 1139062.6409 | 2737959.5553 | 1139046.2499 | 2737951.3064 | 1139025.7461 | 2737950.338 | 1139023.4586
9 | 2738089.4677 | 1138972.9209 | 2738089.4146 | 1138973.6407
10 | 2738105.6499 | 1138937.1049 | 2738105.4318 | 1138938.0489 | 2738103.6705 | 1138943.0568 | 2738103.4452 | 1138943.5689
11 | 2738068.3568 | 1138902.5412 | 2738059.0777 | 1138871.5837 | 2738054.4378 | 1138856.6873
12 | 2738033.523 | 1138909.2941 | 2738039.741 | 1138910.6039 | 2738043.6972 | 1138910.5499 | 2738047.1242 | 1138910.0835 | 2738068.3568 | 1138902.5412
13 | 2737969.2119 | 1139193.6384 | 2737972.7108 | 1139205.7915 | 2737984.6472 | 1139229.4271
14 | 2737924.5512 | 1138986.1164 | 2737934.698 | 1138994.2877 | 2737942.7508 | 1139005.5356 | 2737950.338 | 1139023.4586
15 | 2738080.5886 | 1139004.6101 | 2738082.4678 | 1139000.737 | 2738085.6595 | 1138991.7256 | 2738087.7574 | 1138984.4459 | 2738089.0552 | 1138978.5045 | 2738089.4146 | 1138973.6407
16 | 2738105.6499 | 1138937.1049 | 2738107.8489 | 1138927.5853 | 2738107.9053 | 1138927.1097
17 | 2738053.4067 | 1138853.3768 | 2738054.4378 | 1138856.6873
18 | 2738030.1687 | 1138899.8549 | 2738033.523 | 1138909.2941
19 | 2738033.523 | 1138909.2941 | 2738027.6467 | 1138906.5022 | 2738022.5055 | 1138903.7512
20 | 2738033.523 | 1138909.2941 | 2738042.0256 | 1138935.8528 | 2738045.2845 | 1138944.8996
21 | 2737987.8874 | 1139237.9179 | 2737987.8874 | 1139237.9179 | 2737985.0842 | 1139230.2926 | 2737984.6472 | 1139229.4271
22 | 2737924.5512 | 1138986.1164 | 2737927 | 1138979.6342 | 2737927.9986 | 1138972.6407 | 2737926.0305 | 1138966.847 | 2737921.7961 | 1138963.9259 | 2737913.2289 | 1138962.051 | 2737906.2763 | 1138958.5451 | 2737900.0236 | 1138952.0196 | 2737894.6426 | 1138939.3429 | 2737892.3261 | 1138916.4729 | 2737890.7333 | 1138890.2739
23 | 2737924.5512 | 1138986.1164 | 2737835.4686 | 1139071.5082
24 | 2737845.9109 | 1139131.3952 | 2737828.0181 | 1139121.457 | 2737813.3193 | 1139108.4451 | 2737804.7734 | 1139098.956
25 | 2737784.2295 | 1139074.2871 | 2737789.5167 | 1139082.0155 | 2737804.7734 | 1139098.956
26 | 2737845.9109 | 1139131.3952 | 2737853.0594 | 1139139.4533 | 2737855.368 | 1139146.5112 | 2737853.2958 | 1139154.0251 | 2737845.4509 | 1139162.6412
27 | 2737845.9109 | 1139131.3952 | 2737850.503 | 1139125.3955 | 2737851.6402 | 1139118.3941 | 2737849.0452 | 1139112.0857 | 2737842.5995 | 1139102.5648 | 2737836.2254 | 1139089.9098 | 2737835.2806 | 1139079.7362 | 2737835.4686 | 1139071.5082
28 | 2737778.3778 | 1139065.7337 | 2737784.2295 | 1139074.2871
29 | 2737845.4509 | 1139162.6412 | 2737841.9114 | 1139163.9948 | 2737835.8485 | 1139167.3588 | 2737829.937 | 1139173.1838 | 2737826.0826 | 1139173.5071 | 2737820.2667 | 1139172.1178 | 2737812.2084 | 1139158.7572 | 2737808.7834 | 1139156.1104 | 2737804.602 | 1139155.9259 | 2737801.3967 | 1139158.1433 | 2737801.8148 | 1139163.0787 | 2737805.9114 | 1139173.3799 | 2737805.2398 | 1139179.2022 | 2737800.6556 | 1139181.1546 | 2737799.0457 | 1139181.4484
30 | 2738074.0462 | 1139230.8459 | 2738073.6698 | 1139221.7527
31 | 2738080.6696 | 1139283.0062 | 2738076.3266 | 1139267.0283 | 2738075.4209 | 1139261.2144 | 2738074.9926 | 1139253.7101 | 2738074.0462 | 1139230.8459
32 | 2738073.6698 | 1139221.7527 | 2738072.9317 | 1139203.9204
33 | 2738080.6696 | 1139283.0062 | 2738082.6438 | 1139289.6741
34 | 2738069.1533 | 1139174.6844 | 2738071.4449 | 1139184.1549 | 2738072.175 | 1139188.8974 | 2738072.55 | 1139194.6992 | 2738072.9317 | 1139203.9204
35 | 2738089.7773 | 1139317.7182 | 2738088.3641 | 1139310.2136 | 2738086.9973 | 1139304.378 | 2738082.6438 | 1139289.6741
36 | 2738069.1533 | 1139174.6844 | 2738075.1399 | 1139181.0482 | 2738079.1626 | 1139186.8223 | 2738085.7913 | 1139200.4285 | 2738091.8221 | 1139213.5985 | 2738092.2373 | 1139216.2989 | 2738092.4127 | 1139221.1706
37 | 2738055.8197 | 1139145.4132 | 2738064.2206 | 1139161.6062 | 2738067.1346 | 1139168.756 | 2738069.1533 | 1139174.6844
38 | 2738089.7773 | 1139317.7182 | 2738090.3192 | 1139328.2928
39 | 2738055.8197 | 1139145.4132 | 2738058.8728 | 1139144.4712 | 2738061.4883 | 1139143.4858 | 2738065.0424 | 1139142.8444 | 2738068.1298 | 1139143.4266
40 | 2738055.8197 | 1139145.4132 | 2738048.3296 | 1139130.4419 | 2738046.4399 | 1139127.6188
41 | 2738028.0348 | 1139117.2124 | 2738037.1809 | 1139120.6797 | 2738041.667 | 1139123.0173 | 2738044.1611 | 1139124.9869 | 2738046.4399 | 1139127.6188
42 | 2738028.0348 | 1139117.2124 | 2738029.0775 | 1139114.1957
43 | 2738028.0348 | 1139117.2124 | 2738026.7066 | 1139121.7966 | 2738025.7419 | 1139126.9673 | 2738024.362 | 1139136.4984 | 2738024.1318 | 1139140.0429
44 | 2738075.2323 | 1139015.6493 | 2738070.3439 | 1139024.8333 | 2738064.1212 | 1139036.5108 | 2738051.9391 | 1139058.115 | 2738044.478 | 1139073.478 | 2738038.1458 | 1139088.6001 | 2738033.7202 | 1139100.7635 | 2738029.0775 | 1139114.1957
45 | 2738024.1318 | 1139140.0429 | 2738023.8155 | 1139144.9144 | 2738023.4082 | 1139155.9911 | 2738023.4493 | 1139157.3803
46 | 2738126.806 | 1139175.0145 | 2738110.7446 | 1139179.2057 | 2738106.8958 | 1139179.618 | 2738103.1355 | 1139179.1872 | 2738100.1531 | 1139178.0515 | 2738096.5864 | 1139175.2122 | 2738089.6193 | 1139167.3136 | 2738074.5779 | 1139148.4555 | 2738070.3868 | 1139144.6569 | 2738068.1298 | 1139143.4266
47 | 2738075.2323 | 1139015.6493 | 2738080.5886 | 1139004.6101
48 | 2738023.4493 | 1139157.3803 | 2738023.8236 | 1139170.0184
49 | 2738126.806 | 1139175.0145 | 2738134.9779 | 1139160.5351 | 2738137.7686 | 1139146.1883 | 2738140.179 | 1139108.1262 | 2738141.2962 | 1139099.323 | 2738142.6083 | 1139093.7711 | 2738143.1606 | 1139092.2736
50 | 2738126.806 | 1139175.0145 | 2738129.9612 | 1139184.0601 | 2738138.8251 | 1139274.775 | 2738133.5144 | 1139281.2361 | 2738127.6926 | 1139292.211 | 2738127.5284 | 1139305.7248
51 | 2738027.1964 | 1139203.1502 | 2738024.4109 | 1139189.8503 | 2738023.8236 | 1139170.0184
52 | 2738162.4003 | 1139065.4473 | 2738157.6383 | 1139068.7742 | 2738151.5972 | 1139075.8745 | 2738147.6527 | 1139082.1445 | 2738144.5443 | 1139088.5226 | 2738143.1606 | 1139092.2736
53 | 2738054.1224 | 1139355.9186 | 2738054.0261 | 1139354.5724 | 2738052.6345 | 1139348.4805 | 2738046.0934 | 1139331.0513 | 2738045.1843 | 1139329.2493
54 | 2738039.9851 | 1139318.943 | 2738045.1843 | 1139329.2493
55 | 2738039.9851 | 1139318.943 | 2738039.0791 | 1139317.1472 | 2738035.4562 | 1139310.5576
56 | 2738035.4562 | 1139310.5576 | 2738032.6541 | 1139305.461
57 | 2738021.9539 | 1139291.608 | 2738022.0345 | 1139291.6941 | 2738026.4808 | 1139296.7773 | 2738031.8477 | 1139303.9943 | 2738032.6541 | 1139305.461
58 | 2738018.4144 | 1139287.8307 | 2738021.9539 | 1139291.608
59 | 2738135.6359 | 1139003.0995 | 2738144.5863 | 1139003.6937 | 2738150.5211 | 1139004.9304 | 2738156.1996 | 1139007.6179 | 2738170.909 | 1139017.4618 | 2738183.0592 | 1139027.1694 | 2738186.8884 | 1139029.6366 | 2738187.4715 | 1139031.051 | 2738187.5939 | 1139033.4334 | 2738186.3855 | 1139036.1411 | 2738181.36 | 1139043.2425 | 2738170.7737 | 1139054.2751 | 2738167.059 | 1139058.2375 | 2738162.4003 | 1139065.4473
60 | 2738162.4003 | 1139065.4473 | 2738172.5589 | 1139058.975 | 2738181.6062 | 1139052.3104 | 2738192.2979 | 1139043.3929 | 2738206.1602 | 1139027.3983 | 2738221.3073 | 1139012.4228 | 2738227.0159 | 1139007.3714
61 | 2738333.8297 | 1138930.5723 | 2738327.5315 | 1138935.7875 | 2738326.0933 | 1138950.521 | 2738325.0209 | 1138957.0235 | 2738304.8589 | 1138962.4991 | 2738300.9797 | 1138982.6919 | 2738294.2413 | 1138990.9993 | 2738283.6975 | 1138992.7814 | 2738269.4785 | 1138990.7542 | 2738262.2781 | 1138991.0228 | 2738241.1626 | 1138996.1431 | 2738237.0225 | 1138998.5167 | 2738227.0159 | 1139007.3714
62 | 2738045.2845 | 1138944.8996 | 2738050.0346 | 1138958.0858 | 2738050.7031 | 1138959.8733
63 | 2738108.0331 | 1138926.0322 | 2738107.9053 | 1138927.1097
64 | 2738108.0331 | 1138926.0322 | 2738109.1871 | 1138916.3008
65 | 2738110.3451 | 1138906.5353 | 2738109.1871 | 1138916.3008
66 | 2737767.0427 | 1139049.1653 | 2737778.3778 | 1139065.7337
67 | 2737752.8478 | 1139028.4166 | 2737767.0427 | 1139049.1653
68 | 2737703.3505 | 1139049.7244 | 2737704.9276 | 1139048.227 | 2737710.216 | 1139042.0542 | 2737712.7355 | 1139038.5312 | 2737714.275 | 1139035.8088 | 2737715.3121 | 1139032.1742 | 2737715.9675 | 1139027.7303 | 2737716.4017 | 1139022.1916 | 2737716.4608 | 1139019.4795
69 | 2737721.5709 | 1138983.1583 | 2737719.1757 | 1138984.9383 | 2737717.3555 | 1138987.4875 | 2737716.5121 | 1138990.7263 | 2737716.2917 | 1138996.3365 | 2737716.5655 | 1139014.6786 | 2737716.4608 | 1139019.4795
70 | 2737721.5709 | 1138983.1583 | 2737724.6424 | 1138983.0949 | 2737727.86 | 1138984.0468 | 2737730.7008 | 1138986.002 | 2737732.9785 | 1138988.6893 | 2737734.5718 | 1138991.3609 | 2737740.2661 | 1139007.1804 | 2737742.7806 | 1139012.6418 | 2737745.8395 | 1139017.4899
71 | 2737688.7579 | 1139146.7308 | 2737688.0994 | 1139144.1258
72 | 2737709.7636 | 1139194.0013 | 2737706.8272 | 1139187.1403 | 2737697.7178 | 1139170.2644 | 2737690.0868 | 1139151.9879 | 2737688.7579 | 1139146.7308
73 | 2737745.8395 | 1139017.4899 | 2737751.3795 | 1139026.2704 | 2737752.8478 | 1139028.4166
74 | 2737943.7868 | 1139254.3223 | 2737965.5446 | 1139246.2913 | 2737979.6624 | 1139244.3124 | 2737984.834 | 1139243.2521 | 2737987.0801 | 1139241.2575 | 2737987.8874 | 1139237.9179
75 | 2737771.0586 | 1139183.8203 | 2737774.43 | 1139182.0011 | 2737781.6809 | 1139180.521 | 2737789.4827 | 1139182.5451 | 2737794.6445 | 1139182.2515 | 2737799.0457 | 1139181.4484
76 | 2737943.7868 | 1139254.3223 | 2737945.4654 | 1139260.3206 | 2737943.765 | 1139265.0297 | 2737943.5259 | 1139270.4394 | 2737943.5673 | 1139278.7243 | 2737939.9988 | 1139292.453 | 2737944.964 | 1139296.3805 | 2737945.881 | 1139296.9908 | 2737947.4441 | 1139296.9376 | 2737948.5701 | 1139296.8188 | 2737962.438 | 1139294.3227 | 2737966.1869 | 1139300.9689 | 2737968.9519 | 1139311.2731
77 | 2737968.9519 | 1139311.2731 | 2737983.4395 | 1139309.9365 | 2737983.7557 | 1139296.1112 | 2737985.5447 | 1139289.8808 | 2737985.2809 | 1139281.235 | 2737988.7233 | 1139275.0424 | 2737999.2258 | 1139267.8947
78 | 2738333.8297 | 1138930.5723 | 2738333.8297 | 1138930.5723 | 2738347.1781 | 1138934.6701 | 2738374.6193 | 1138951.6672 | 2738392.2576 | 1138974.6998 | 2738403.148 | 1138985.6465 | 2738403.148 | 1138985.6465
79 | 2738408.8575 | 1138988.6575 | 2738403.148 | 1138985.6465
80 | 2738018.4144 | 1139287.8307 | 2738020.1436 | 1139268.4113 | 2738020.8934 | 1139264.5589
81 | 2738018.4144 | 1139287.8307 | 2738016.7078 | 1139296.9151
82 | 2738020.8934 | 1139264.5589 | 2738012.3525 | 1139263.9076 | 2738003.5028 | 1139264.9839 | 2738002.336 | 1139265.778
83 | 2738020.8934 | 1139264.5589 | 2738021.3953 | 1139261.9715
84 | 2738015.478 | 1139313.6257 | 2738015.5233 | 1139303.2205 | 2738016.7078 | 1139296.9151
85 | 2738002.336 | 1139265.778 | 2737999.2258 | 1139267.8947
86 | 2738021.3953 | 1139261.9715 | 2738023.4057 | 1139251.6067 | 2738023.5964 | 1139250.9377
87 | 2738027.1964 | 1139203.1502 | 2738028.0872 | 1139207.403 | 2738029.2799 | 1139219.1829
88 | 2738025.8323 | 1139243.0971 | 2738027.3625 | 1139237.7313 | 2738029.9323 | 1139225.6254 | 2738029.2799 | 1139219.1829
89 | 2738025.8323 | 1139243.0971 | 2738023.5964 | 1139250.9377
90 | 2737709.7636 | 1139194.0013 | 2737713.3431 | 1139190.8917 | 2737723.6416 | 1139191.7384 | 2737733.6498 | 1139187.4413 | 2737739.052 | 1139185.7188 | 2737748.5464 | 1139185.7244 | 2737759.2554 | 1139186.7917 | 2737767.115 | 1139185.9482 | 2737771.0586 | 1139183.8203
91 | 2737709.7636 | 1139194.0013 | 2737711.5853 | 1139204.5284 | 2737710.3296 | 1139214.3738 | 2737707.008 | 1139224.3832 | 2737695.9541 | 1139256.6329 | 2737693.0217 | 1139267.4629 | 2737688.4764 | 1139276.8218 | 2737683.497 | 1139286.9936 | 2737678.0318 | 1139300.2454 | 2737677.026 | 1139303.3809
92 | 2737627.0016 | 1139194.1697 | 2737622.9126 | 1139192.6309 | 2737618.9577 | 1139193.9862 | 2737617.4352 | 1139197.6542 | 2737616.4828 | 1139202.9809 | 2737616.6917 | 1139212.0368 | 2737616.9523 | 1139218.8256 | 2737616.1557 | 1139226.4242 | 2737613.4825 | 1139235.003 | 2737605.2242 | 1139253.3284 | 2737601.5348 | 1139261.2613 | 2737599.5547 | 1139266.7758 | 2737599.6046 | 1139273.3596 | 2737598.8817 | 1139278.0688
93 | 2737662.3814 | 1139313.4317 | 2737661.7004 | 1139310.5696 | 2737662.8577 | 1139305.0363 | 2737667.0986 | 1139291.1449 | 2737667.7343 | 1139281.4967 | 2737666.4998 | 1139272.206 | 2737636.787 | 1139217.8437 | 2737633.621 | 1139211.6002 | 2737631.7195 | 1139204.5627 | 2737629.5965 | 1139198.1318 | 2737627.0016 | 1139194.1697
94 | 2737662.3814 | 1139313.4317 | 2737664.1017 | 1139315.5947 | 2737666.3578 | 1139316.1911 | 2737669.1215 | 1139316.1207 | 2737671.8311 | 1139314.7148 | 2737673.8906 | 1139312.1265 | 2737675.1493 | 1139309.2308 | 2737677.026 | 1139303.3809
95 | 2737662.3814 | 1139313.4317 | 2737660.2158 | 1139314.939 | 2737653.3077 | 1139315.6055
96 | 2738030.1687 | 1138899.8549 | 2738027.2091 | 1138891.3253 | 2738026.9861 | 1138890.7073
97 | 2738026.9861 | 1138890.7073 | 2738016.8836 | 1138862.7124 | 2738011.1751 | 1138844.6905
98 | 2738011.1751 | 1138844.6905 | 2738010.5756 | 1138842.7978 | 2738004.6366 | 1138820.879 | 2737999.0758 | 1138793.1869 | 2737998.9561 | 1138782.8269
99 | 2738052.8738 | 1138851.666 | 2738053.4067 | 1138853.3768
100 | 2737998.685 | 1138743.3896 | 2737998.7427 | 1138764.3578 | 2737998.9561 | 1138782.8269
101 | 2738052.8738 | 1138851.666 | 2738051.6302 | 1138847.6734 | 2738051.3414 | 1138846.6819
102 | 2738045.3615 | 1138821.3148 | 2738045.434 | 1138821.868 | 2738046.8526 | 1138829.8175 | 2738049.39 | 1138839.9831 | 2738051.3414 | 1138846.6819
103 | 2738045.3615 | 1138821.3148 | 2738044.763 | 1138816.7504
104 | 2738044.763 | 1138816.7504 | 2738044.2875 | 1138813.1242 | 2738043.731 | 1138806.5065 | 2738043.5787 | 1138797.6965 | 2738043.6699 | 1138787.9913 | 2738044.1401 | 1138773.8593
105 | 2738044.9762 | 1138748.7253 | 2738044.9762 | 1138748.7253 | 2738044.1401 | 1138773.8593
106 | 2738110.5092 | 1138905.1517 | 2738110.3451 | 1138906.5353

## bus_geodata
| x | y | coords
0 | 2738001.5194 | 1139018.9242
1 | 2737974.0099 | 1139068.2521
2 | 2738082.7421 | 1138944.3791
3 | 2738088.9315 | 1138962.7343
4 | 2738073.4965 | 1138917.4561
5 | 2737964.1765 | 1139075.6552
6 | 2738089.4678 | 1138972.9209
7 | 2738103.4452 | 1138943.5689
8 | 2738068.3568 | 1138902.5412
9 | 2737969.2119 | 1139193.6384
10 | 2737950.338 | 1139023.4586
11 | 2738089.4146 | 1138973.6407
12 | 2738105.6499 | 1138937.1049
13 | 2738054.4378 | 1138856.6873
14 | 2738033.523 | 1138909.2941
15 | 2737984.6472 | 1139229.4271
16 | 2737924.5512 | 1138986.1164
17 | 2737804.7734 | 1139098.956
18 | 2737845.9109 | 1139131.3952
19 | 2737784.2295 | 1139074.2871
20 | 2737845.4509 | 1139162.6412
21 | 2737835.4686 | 1139071.5082
22 | 2738074.0462 | 1139230.8459
23 | 2738073.6698 | 1139221.7527
24 | 2738080.6696 | 1139283.0062
25 | 2738072.9317 | 1139203.9204
26 | 2738082.6438 | 1139289.6741
27 | 2738069.1533 | 1139174.6844
28 | 2738089.7773 | 1139317.7182
29 | 2738092.4127 | 1139221.1706
30 | 2738055.8197 | 1139145.4132
31 | 2738090.3192 | 1139328.2928
32 | 2738046.4399 | 1139127.6188
33 | 2738028.0348 | 1139117.2124
34 | 2738029.0775 | 1139114.1957
35 | 2738024.1318 | 1139140.0429
36 | 2738068.1298 | 1139143.4266
37 | 2738075.2323 | 1139015.6493
38 | 2738023.4493 | 1139157.3803
39 | 2738126.806 | 1139175.0145
40 | 2738080.5886 | 1139004.6101
41 | 2738023.8236 | 1139170.0184
42 | 2738143.1606 | 1139092.2736
43 | 2738127.5284 | 1139305.7248
44 | 2738045.1843 | 1139329.2493
45 | 2738054.1224 | 1139355.9186
46 | 2738039.9851 | 1139318.943
47 | 2738035.4562 | 1139310.5576
48 | 2738032.6541 | 1139305.461
49 | 2738021.9539 | 1139291.608
50 | 2738162.4003 | 1139065.4473
51 | 2738135.6359 | 1139003.0995
52 | 2738227.0159 | 1139007.3714
53 | 2738050.7031 | 1138959.8733
54 | 2738045.2845 | 1138944.8996
55 | 2738107.9053 | 1138927.1097
56 | 2738108.0331 | 1138926.0322
57 | 2738109.1871 | 1138916.3008
58 | 2737890.7333 | 1138890.2739
59 | 2737778.3778 | 1139065.7337
60 | 2737767.0427 | 1139049.1653
61 | 2737703.3505 | 1139049.7244
62 | 2737716.4608 | 1139019.4795
63 | 2737721.5709 | 1138983.1583
64 | 2737688.0994 | 1139144.1258
65 | 2737688.7579 | 1139146.7308
66 | 2737745.8395 | 1139017.4899
67 | 2737752.8478 | 1139028.4166
68 | 2737987.8874 | 1139237.9179
69 | 2737799.0457 | 1139181.4484
70 | 2737943.7868 | 1139254.3223
71 | 2737968.9519 | 1139311.2731
72 | 2738333.8297 | 1138930.5723
73 | 2738403.148 | 1138985.6465
74 | 2738408.8575 | 1138988.6575
75 | 2738018.4144 | 1139287.8307
76 | 2738020.8934 | 1139264.5589
77 | 2738016.7078 | 1139296.9151
78 | 2738015.478 | 1139313.6257
79 | 2737999.2258 | 1139267.8947
80 | 2738002.336 | 1139265.778
81 | 2738021.3953 | 1139261.9715
82 | 2738027.1964 | 1139203.1502
83 | 2738029.2799 | 1139219.1829
84 | 2738025.8323 | 1139243.0971
85 | 2738023.5964 | 1139250.9377
86 | 2737709.7636 | 1139194.0013
87 | 2737627.0016 | 1139194.1697
88 | 2737598.8817 | 1139278.0688
89 | 2737662.3814 | 1139313.4317
90 | 2737677.026 | 1139303.3809
91 | 2737653.3077 | 1139315.6055
92 | 2737771.0586 | 1139183.8203
93 | 2738030.1687 | 1138899.8549
94 | 2738022.5055 | 1138903.7512
95 | 2738026.9861 | 1138890.7073
96 | 2738011.1751 | 1138844.6905
97 | 2738053.4067 | 1138853.3769
98 | 2737998.9561 | 1138782.8269
99 | 2737998.685 | 1138743.3896
100 | 2738052.8738 | 1138851.666
101 | 2738051.3414 | 1138846.6819
102 | 2738045.3615 | 1138821.3148
103 | 2738044.763 | 1138816.7504
104 | 2738044.1401 | 1138773.8593
105 | 2738044.9762 | 1138748.7253
106 | 2738110.3451 | 1138906.5353
107 | 2738110.5092 | 1138905.1517
108 | 2738028.0348 | 1139117.2124

## line_std_types
| c_nf_per_km | r_ohm_per_km | x_ohm_per_km | max_i_ka | type | q_mm2 | alpha | voltage_rating
NAYY 4x50 SE | 210 | 0.642 | 0.083 | 0.142 | cs | 50 | 0.00403 | LV
NAYY 4x120 SE | 264 | 0.225 | 0.08 | 0.242 | cs | 120 | 0.00403 | LV
NAYY 4x150 SE | 261 | 0.208 | 0.08 | 0.27 | cs | 150 | 0.00403 | LV
NA2XS2Y 1x95 RM/25 12/20 kV | 216 | 0.313 | 0.132 | 0.252 | cs | 95 | 0.00403 | MV
NA2XS2Y 1x185 RM/25 12/20 kV | 273 | 0.161 | 0.117 | 0.362 | cs | 185 | 0.00403 | MV
NA2XS2Y 1x240 RM/25 12/20 kV | 304 | 0.122 | 0.112 | 0.421 | cs | 240 | 0.00403 | MV
NA2XS2Y 1x95 RM/25 6/10 kV | 315 | 0.313 | 0.123 | 0.249 | cs | 95 | 0.00403 | MV
NA2XS2Y 1x185 RM/25 6/10 kV | 406 | 0.161 | 0.11 | 0.358 | cs | 185 | 0.00403 | MV
NA2XS2Y 1x240 RM/25 6/10 kV | 456 | 0.122 | 0.105 | 0.416 | cs | 240 | 0.00403 | MV
NA2XS2Y 1x150 RM/25 12/20 kV | 250 | 0.206 | 0.116 | 0.319 | cs | 150 | 0.00403 | MV
NA2XS2Y 1x120 RM/25 12/20 kV | 230 | 0.253 | 0.119 | 0.283 | cs | 120 | 0.00403 | MV
NA2XS2Y 1x70 RM/25 12/20 kV | 190 | 0.443 | 0.132 | 0.22 | cs | 70 | 0.00403 | MV
NA2XS2Y 1x150 RM/25 6/10 kV | 360 | 0.206 | 0.11 | 0.315 | cs | 150 | 0.00403 | MV
NA2XS2Y 1x120 RM/25 6/10 kV | 340 | 0.253 | 0.113 | 0.28 | cs | 120 | 0.00403 | MV
NA2XS2Y 1x70 RM/25 6/10 kV | 280 | 0.443 | 0.123 | 0.217 | cs | 70 | 0.00403 | MV
N2XS(FL)2Y 1x120 RM/35 64/110 kV | 112 | 0.153 | 0.166 | 0.366 | cs | 120 | 0.00393 | HV
N2XS(FL)2Y 1x185 RM/35 64/110 kV | 125 | 0.099 | 0.156 | 0.457 | cs | 185 | 0.00393 | HV
N2XS(FL)2Y 1x240 RM/35 64/110 kV | 135 | 0.075 | 0.149 | 0.526 | cs | 240 | 0.00393 | HV
N2XS(FL)2Y 1x300 RM/35 64/110 kV | 144 | 0.06 | 0.144 | 0.588 | cs | 300 | 0.00393 | HV
15-AL1/3-ST1A 0.4 | 11 | 1.8769 | 0.35 | 0.105 | ol | 16 | 0.00403 | LV
24-AL1/4-ST1A 0.4 | 11.25 | 1.2012 | 0.335 | 0.14 | ol | 24 | 0.00403 | LV
48-AL1/8-ST1A 0.4 | 12.2 | 0.5939 | 0.3 | 0.21 | ol | 48 | 0.00403 | LV
94-AL1/15-ST1A 0.4 | 13.2 | 0.306 | 0.29 | 0.35 | ol | 94 | 0.00403 | LV
34-AL1/6-ST1A 10.0 | 9.7 | 0.8342 | 0.36 | 0.17 | ol | 34 | 0.00403 | MV
48-AL1/8-ST1A 10.0 | 10.1 | 0.5939 | 0.35 | 0.21 | ol | 48 | 0.00403 | MV
70-AL1/11-ST1A 10.0 | 10.4 | 0.4132 | 0.339 | 0.29 | ol | 70 | 0.00403 | MV
94-AL1/15-ST1A 10.0 | 10.75 | 0.306 | 0.33 | 0.35 | ol | 94 | 0.00403 | MV
122-AL1/20-ST1A 10.0 | 11.1 | 0.2376 | 0.323 | 0.41 | ol | 122 | 0.00403 | MV
149-AL1/24-ST1A 10.0 | 11.25 | 0.194 | 0.315 | 0.47 | ol | 149 | 0.00403 | MV
34-AL1/6-ST1A 20.0 | 9.15 | 0.8342 | 0.382 | 0.17 | ol | 34 | 0.00403 | MV
48-AL1/8-ST1A 20.0 | 9.5 | 0.5939 | 0.372 | 0.21 | ol | 48 | 0.00403 | MV
70-AL1/11-ST1A 20.0 | 9.7 | 0.4132 | 0.36 | 0.29 | ol | 70 | 0.00403 | MV
94-AL1/15-ST1A 20.0 | 10 | 0.306 | 0.35 | 0.35 | ol | 94 | 0.00403 | MV
122-AL1/20-ST1A 20.0 | 10.3 | 0.2376 | 0.344 | 0.41 | ol | 122 | 0.00403 | MV
149-AL1/24-ST1A 20.0 | 10.5 | 0.194 | 0.337 | 0.47 | ol | 149 | 0.00403 | MV
184-AL1/30-ST1A 20.0 | 10.75 | 0.1571 | 0.33 | 0.535 | ol | 184 | 0.00403 | MV
243-AL1/39-ST1A 20.0 | 11 | 0.1188 | 0.32 | 0.645 | ol | 243 | 0.00403 | MV
48-AL1/8-ST1A 110.0 | 8 | 0.5939 | 0.46 | 0.21 | ol | 48 | 0.00403 | HV
70-AL1/11-ST1A 110.0 | 8.4 | 0.4132 | 0.45 | 0.29 | ol | 70 | 0.00403 | HV
94-AL1/15-ST1A 110.0 | 8.65 | 0.306 | 0.44 | 0.35 | ol | 94 | 0.00403 | HV
122-AL1/20-ST1A 110.0 | 8.5 | 0.2376 | 0.43 | 0.41 | ol | 122 | 0.00403 | HV
149-AL1/24-ST1A 110.0 | 8.75 | 0.194 | 0.41 | 0.47 | ol | 149 | 0.00403 | HV
184-AL1/30-ST1A 110.0 | 8.8 | 0.1571 | 0.4 | 0.535 | ol | 184 | 0.00403 | HV
243-AL1/39-ST1A 110.0 | 9 | 0.1188 | 0.39 | 0.645 | ol | 243 | 0.00403 | HV
305-AL1/39-ST1A 110.0 | 9.2 | 0.0949 | 0.38 | 0.74 | ol | 305 | 0.00403 | HV
490-AL1/64-ST1A 110.0 | 9.75 | 0.059 | 0.37 | 0.96 | ol | 490 | 0.00403 | HV
679-AL1/86-ST1A 110.0 | 9.95 | 0.042 | 0.36 | 1.15 | ol | 679 | 0.00403 | HV
490-AL1/64-ST1A 220.0 | 10 | 0.059 | 0.285 | 0.96 | ol | 490 | 0.00403 | HV
679-AL1/86-ST1A 220.0 | 11.7 | 0.042 | 0.275 | 1.15 | ol | 679 | 0.00403 | HV
490-AL1/64-ST1A 380.0 | 11 | 0.059 | 0.253 | 0.96 | ol | 490 | 0.00403 | HV
679-AL1/86-ST1A 380.0 | 14.6 | 0.042 | 0.25 | 1.15 | ol | 679 | 0.00403 | HV

## trafo_std_types
| i0_percent | pfe_kw | vkr_percent | sn_mva | vn_lv_kv | vn_hv_kv | vk_percent | shift_degree | vector_group | tap_side | tap_neutral | tap_min | tap_max | tap_step_degree | tap_step_percent | tap_phase_shifter
160 MVA 380/110 kV | 0.06 | 60 | 0.25 | 160 | 110 | 380 | 12.2 | 0 | Yy0 | hv | 0 | -9 | 9 | 0 | 1.5 | FALSE
100 MVA 220/110 kV | 0.06 | 55 | 0.26 | 100 | 110 | 220 | 12 | 0 | Yy0 | hv | 0 | -9 | 9 | 0 | 1.5 | FALSE
63 MVA 110/20 kV | 0.04 | 22 | 0.32 | 63 | 20 | 110 | 18 | 150 | YNd5 | hv | 0 | -9 | 9 | 0 | 1.5 | FALSE
40 MVA 110/20 kV | 0.05 | 18 | 0.34 | 40 | 20 | 110 | 16.2 | 150 | YNd5 | hv | 0 | -9 | 9 | 0 | 1.5 | FALSE
25 MVA 110/20 kV | 0.07 | 14 | 0.41 | 25 | 20 | 110 | 12 | 150 | YNd5 | hv | 0 | -9 | 9 | 0 | 1.5 | FALSE
63 MVA 110/10 kV | 0.04 | 22 | 0.32 | 63 | 10 | 110 | 18 | 150 | YNd5 | hv | 0 | -9 | 9 | 0 | 1.5 | FALSE
40 MVA 110/10 kV | 0.05 | 18 | 0.34 | 40 | 10 | 110 | 16.2 | 150 | YNd5 | hv | 0 | -9 | 9 | 0 | 1.5 | FALSE
25 MVA 110/10 kV | 0.07 | 14 | 0.41 | 25 | 10 | 110 | 12 | 150 | YNd5 | hv | 0 | -9 | 9 | 0 | 1.5 | FALSE
0.25 MVA 20/0.4 kV | 0.32 | 0.8 | 1.44 | 0.25 | 0.4 | 20 | 6 | 150 | Yzn5 | hv | 0 | -2 | 2 | 0 | 2.5 | FALSE
0.4 MVA 20/0.4 kV | 0.3375 | 1.35 | 1.425 | 0.4 | 0.4 | 20 | 6 | 150 | Dyn5 | hv | 0 | -2 | 2 | 0 | 2.5 | FALSE
0.63 MVA 20/0.4 kV | 0.2619 | 1.65 | 1.206 | 0.63 | 0.4 | 20 | 6 | 150 | Dyn5 | hv | 0 | -2 | 2 | 0 | 2.5 | FALSE
0.25 MVA 10/0.4 kV | 0.24 | 0.6 | 1.2 | 0.25 | 0.4 | 10 | 4 | 150 | Dyn5 | hv | 0 | -2 | 2 | 0 | 2.5 | FALSE
0.4 MVA 10/0.4 kV | 0.2375 | 0.95 | 1.325 | 0.4 | 0.4 | 10 | 4 | 150 | Dyn5 | hv | 0 | -2 | 2 | 0 | 2.5 | FALSE
0.63 MVA 10/0.4 kV | 0.1873 | 1.18 | 1.0794 | 0.63 | 0.4 | 10 | 4 | 150 | Dyn5 | hv | 0 | -2 | 2 | 0 | 2.5 | FALSE

## trafo3w_std_types
| sn_hv_mva | sn_mv_mva | sn_lv_mva | vn_hv_kv | vn_mv_kv | vn_lv_kv | vk_hv_percent | vk_mv_percent | vk_lv_percent | vkr_hv_percent | vkr_mv_percent | vkr_lv_percent | pfe_kw | i0_percent | shift_mv_degree | shift_lv_degree | vector_group | tap_side | tap_neutral | tap_min | tap_max | tap_step_percent
63/25/38 MVA 110/20/10 kV | 63 | 25 | 38 | 110 | 20 | 10 | 10.4 | 10.4 | 10.4 | 0.28 | 0.32 | 0.35 | 35 | 0.89 | 0 | 0 | YN0yn0yn0 | hv | 0 | -10 | 10 | 1.2
63/25/38 MVA 110/10/10 kV | 63 | 25 | 38 | 110 | 10 | 10 | 10.4 | 10.4 | 10.4 | 0.28 | 0.32 | 0.35 | 35 | 0.89 | 0 | 0 | YN0yn0yn0 | hv | 0 | -10 | 10 | 1.2

## fuse_std_types
| fuse_type | i_rated_a | t_avg | t_min | t_total | x_avg | x_min | x_total
HV 100A | HV 100A | 100 | 0 | [10.0, 3.64, 0.854, 0.281, 0.1, 0.0531, 0.022, 0.01] | [10.0, 4.267, 1.21, 0.403, 0.1, 0.058, 0.022, 0.01] | 0 | [300.0, 350.0, 450.0, 550.0, 700.0, 850.0, 1200.0, 1752.0] | [600.0, 700.0, 900.0, 1150.0, 1665.0, 2000.0, 3000.0, 4313.0]
HV 10A | HV 10A | 10 | 0 | [10.0, 1675.0, 0.344, 0.156, 0.1, 0.0417, 0.0171, 0.01] | [10.0, 1.3, 0.3, 0.155, 0.1, 0.0555, 0.023, 0.01] | 0 | [30.0, 32.0, 35.0, 37.0, 39.0, 50.0, 70.0, 88.0] | [60.0, 70.0, 80.0, 87.0, 94.0, 110.0, 150.0, 216.0]
HV 125A | HV 125A | 125 | 0 | [10.0, 1.82, 0.344, 0.1, 0.0467, 0.0269, 0.01] | [10.0, 2.478, 0.426, 0.1, 0.0427, 0.0211, 0.01] | 0 | [375.0, 500.0, 700.0, 925.0, 1200.0, 1500.0, 2341.0] | [750.0, 1000.0, 1500.0, 2200.0, 3000.0, 4000.0, 5765.0]
HV 160A | HV 160A | 160 | 0 | [10.0, 4.15, 1.03, 0.198, 0.1, 0.051, 0.0172, 0.01] | [10.0, 2.3, 0.734, 0.274, 0.1, 0.046, 0.0177, 0.01] | 0 | [480.0, 550.0, 700.0, 1000.0, 1260.0, 1600.0, 2500.0, 3227.0] | [960.0, 1300.0, 1700.0, 2200.0, 2996.0, 4000.0, 6000.0, 7946.0]
HV 16A | HV 16A | 16 | 0 | [10.0, 0.352, 0.164, 0.1, 0.0649, 0.0342, 0.01] | [10.0, 2.34, 0.722, 0.181, 0.1, 0.055, 0.0296, 0.01] | 0 | [48.0, 60.0, 65.0, 71.0, 80.0, 100.0, 162.0] | [96.0, 110.0, 125.0, 150.0, 168.0, 200.0, 250.0, 398.0]
HV 200A | HV 200A | 200 | 0 | [10.0, 4.267, 1.21, 0.403, 0.1, 0.058, 0.022, 0.01] | [10.0, 3.73, 1.654, 0.328, 0.1, 0.0531, 0.019, 0.01] | 0 | [600.0, 700.0, 900.0, 1150.0, 1665.0, 2000.0, 3000.0, 4313.0] | [1200.0, 1500.0, 1800.0, 2700.0, 3960.0, 5000.0, 7500.0, 10620.0]
HV 20A | HV 20A | 20 | 0 | [10.0, 1.3, 0.3, 0.155, 0.1, 0.0555, 0.023, 0.01] | [10.0, 1.3, 0.161, 0.1, 0.0611, 0.0399, 0.0141, 0.01] | 0 | [60.0, 70.0, 80.0, 87.0, 94.0, 110.0, 150.0, 216.0] | [120.0, 150.0, 200.0, 223.0, 260.0, 300.0, 450.0, 532.0]
HV 25A | HV 25A | 25 | 0 | [10.0, 2.512, 0.833, 0.299, 0.1, 0.0372, 0.0223, 0.01] | [10.0, 3.125, 0.597, 0.198, 0.1, 0.0378, 0.022, 0.01] | 0 | [75.0, 82.0, 90.0, 100.0, 124.0, 170.0, 200.0, 289.0] | [150.0, 170.0, 210.0, 250.0, 294.0, 400.0, 500.0, 711.0]
HV 31.5A | HV 31.5A | 31.5 | 0 | [10.0, 2.34, 0.722, 0.181, 0.1, 0.055, 0.0296, 0.01] | [10.0, 2.84, 0.368, 0.164, 0.1, 0.0621, 0.0378, 0.0195, 0.01] | 0 | [95.0, 110.0, 125.0, 150.0, 165.0, 200.0, 250.0, 390.0] | [189.0, 220.0, 300.0, 350.0, 393.0, 450.0, 530.0, 700.0, 960.0]
HV 40A | HV 40A | 40 | 0 | [10.0, 1.3, 0.161, 0.1, 0.0611, 0.0399, 0.0141, 0.01] | [10.0, 2.05, 0.369, 0.198, 0.1, 0.051, 0.0298, 0.01] | 0 | [120.0, 150.0, 200.0, 223.0, 260.0, 300.0, 450.0, 532.0] | [240.0, 300.0, 400.0, 450.0, 530.0, 650.0, 800.0, 1311.0]
HV 50A | HV 50A | 50 | 0 | [10.0, 3.215, 0.597, 0.198, 0.1, 0.0378, 0.022, 0.01] | [10.0, 3.64, 0.854, 0.281, 0.1, 0.0531, 0.022, 0.01] | 0 | [150.0, 170.0, 210.0, 250.0, 294.0, 400.0, 500.0, 711.0] | [300.0, 350.0, 450.0, 550.0, 700.0, 850.0, 1200.0, 1752.0]
HV 6.3A | HV 6.3A | 6.3 | 0 | [10.0, 1.39, 0.344, 0.168, 0.1, 0.056, 0.0263, 0.01] | [10.0, 1.711, 0.516, 0.198, 0.1, 0.0634, 0.0303, 0.01] | 0 | [19.0, 19.5, 20.4, 20.8, 22.0, 25.0, 32.0, 48.0] | [38.0, 40.0, 43.0, 48.0, 53.0, 60.0, 75.0, 118.0]
HV 63A | HV 63A | 63 | 0 | [10.0, 2.84, 0.368, 0.164, 0.1, 0.0621, 0.0378, 0.0195, 0.01] | [10.0, 1.82, 0.344, 0.1, 0.0467, 0.0269, 0.01] | 0 | [189.0, 220.0, 300.0, 350.0, 393.0, 450.0, 530.0, 700.0, 961.0] | [378.0, 500.0, 700.0, 934.0, 1200.0, 1500.0, 2366.0]
HV 80A | HV 80A | 80 | 0 | [10.0, 2.05, 0.369, 0.198, 0.1, 0.051, 0.0298, 0.01] | [10.0, 4.15, 1.03, 0.198, 0.1, 0.051, 0.0172, 0.01] | 0 | [240.0, 300.0, 400.0, 450.0, 530.0, 650.0, 800.0, 1311.0] | [480.0, 550.0, 700.0, 1000.0, 1260.0, 1600.0, 2500.0, 3227.0]
Siemens NH-1-100 | Siemens NH-1-100 | 100 | [5400.0, 2000.0, 400.0, 20.0, 1.0, 0.2, 0.012, 0.004] | 0 | 0 | [150.0, 190.0, 250.0, 430.0, 900.0, 1250.0, 2700.0, 3600.0] | 0 | 0
Siemens NH-1-125 | Siemens NH-1-125 | 125 | [4800.0, 120.0, 7.0, 0.1, 0.004] | 0 | 0 | [180.0, 400.0, 740.0, 2000.0, 4250.0] | 0 | 0
Siemens NH-1-16 | Siemens NH-1-16 | 16 | [4000.0, 400.0, 2.0, 0.1, 0.04, 0.01] | 0 | 0 | [26.0, 35.0, 75.0, 150.0, 200.0, 300.0] | 0 | 0
Siemens NH-1-160 | Siemens NH-1-160 | 160 | [4800.0, 120.0, 7.0, 0.1, 0.004] | 0 | 0 | [210.0, 500.0, 900.0, 2300.0, 5000.0] | 0 | 0
Siemens NH-1-25 | Siemens NH-1-25 | 25 | [4000.0, 1000.0, 10.0, 0.2, 0.02, 0.01] | 0 | 0 | [40.0, 50.0, 100.0, 210.0, 400.0, 500.0] | 0 | 0
Siemens NH-1-50 | Siemens NH-1-50 | 50 | [4000.0, 40.0, 4.0, 1.0, 0.02, 0.01] | 0 | 0 | [86.0, 200.0, 300.0, 400.0, 1000.0, 1280.0] | 0 | 0
Siemens NH-1-63 | Siemens NH-1-63 | 63 | [4000.0, 100.0, 10.0, 2.0, 0.04, 0.01] | 0 | 0 | [100.0, 200.0, 300.0, 400.0, 1000.0, 1500.0] | 0 | 0
Siemens NH-1-80 | Siemens NH-1-80 | 80 | [4800.0, 120.0, 7.0, 0.1, 0.01] | 0 | 0 | [150.58, 250.0, 450.0, 1150.0, 2470.0] | 0 | 0
Siemens NH-2-1000 | Siemens NH-2-1000 | 1000 | [4800.0, 120.0, 7.0, 0.1, 0.004] | 0 | 0 | [1900.0, 3500.0, 8400.0, 24000.0, 52000.0] | 0 | 0
Siemens NH-2-200 | Siemens NH-2-200 | 200 | [4800.0, 120.0, 7.0, 0.1, 0.004] | 0 | 0 | [280.0, 650.0, 1200.0, 3000.0, 7000.0] | 0 | 0
Siemens NH-2-224 | Siemens NH-2-224 | 224 | [4800.0, 120.0, 7.0, 0.2, 0.04, 0.004] | 0 | 0 | [400.0, 750.0, 1453.0, 3025.0, 4315.0, 7600.0] | 0 | 0
Siemens NH-2-250 | Siemens NH-2-250 | 250 | [4800.0, 120.0, 7.0, 0.1, 0.004] | 0 | 0 | [450.0, 800.0, 1650.0, 4000.0, 8500.0] | 0 | 0
Siemens NH-2-315 | Siemens NH-2-315 | 315 | [4800.0, 120.0, 7.0, 0.1, 0.004] | 0 | 0 | [550.0, 920.0, 1900.0, 5000.0, 11000.0] | 0 | 0
Siemens NH-2-355 | Siemens NH-2-355 | 355 | [4800.0, 120.0, 6.0, 0.1, 0.004] | 0 | 0 | [650.0, 1116.27, 2350.0, 5840.0, 12790.0] | 0 | 0
Siemens NH-2-400 | Siemens NH-2-400 | 400 | [4800.0, 120.0, 7.0, 0.1, 0.004] | 0 | 0 | [720.0, 1350.0, 2800.0, 6500.0, 15000.0] | 0 | 0
Siemens NH-2-425 | Siemens NH-2-425 | 425 | [4800.0, 120.0, 7.0, 0.1, 0.004] | 0 | 0 | [850.0, 1500.0, 3050.0, 7500.0, 16500.0] | 0 | 0
Siemens NH-2-630 | Siemens NH-2-630 | 630 | [4800.0, 120.0, 7.0, 0.1, 0.004] | 0 | 0 | [1200.0, 2000.0, 4800.0, 12000.0, 26000.0] | 0 | 0

## dtypes
| element | column | dtype
0 | bus | name | object
1 | bus | vn_kv | float64
2 | bus | type | object
3 | bus | zone | object
4 | bus | in_service | bool
5 | load | name | object
6 | load | bus | uint32
7 | load | p_mw | float64
8 | load | q_mvar | float64
9 | load | const_z_percent | float64
10 | load | const_i_percent | float64
11 | load | sn_mva | float64
12 | load | scaling | float64
13 | load | in_service | bool
14 | load | type | object
15 | ext_grid | name | object
16 | ext_grid | bus | uint32
17 | ext_grid | vm_pu | float64
18 | ext_grid | va_degree | float64
19 | ext_grid | slack_weight | float64
20 | ext_grid | in_service | bool
21 | line | name | object
22 | line | std_type | object
23 | line | from_bus | uint32
24 | line | to_bus | uint32
25 | line | length_km | float64
26 | line | r_ohm_per_km | float64
27 | line | x_ohm_per_km | float64
28 | line | c_nf_per_km | float64
29 | line | g_us_per_km | float64
30 | line | max_i_ka | float64
31 | line | df | float64
32 | line | parallel | uint32
33 | line | type | object
34 | line | in_service | bool
35 | trafo | name | object
36 | trafo | std_type | object
37 | trafo | hv_bus | uint32
38 | trafo | lv_bus | uint32
39 | trafo | sn_mva | float64
40 | trafo | vn_hv_kv | float64
41 | trafo | vn_lv_kv | float64
42 | trafo | vk_percent | float64
43 | trafo | vkr_percent | float64
44 | trafo | pfe_kw | float64
45 | trafo | i0_percent | float64
46 | trafo | shift_degree | float64
47 | trafo | tap_side | object
48 | trafo | tap_neutral | int32
49 | trafo | tap_min | int32
50 | trafo | tap_max | int32
51 | trafo | tap_step_percent | float64
52 | trafo | tap_step_degree | float64
53 | trafo | tap_pos | int32
54 | trafo | tap_phase_shifter | bool
55 | trafo | parallel | uint32
56 | trafo | df | float64
57 | trafo | in_service | bool
58 | line_geodata | coords | object
59 | bus_geodata | x | float64
60 | bus_geodata | y | float64
61 | bus_geodata | coords | object

## parameters
| version | format_version | converged | OPF_converged | name | f_hz | sn_mva
0 | 2.14.6 | 2.14.0 | FALSE | FALSE |  | 50 | 1