## bus
| name | vn_kv | type | zone | in_service
0 | bus_LV_3822-14_0_4_node_0 | 0.4 | n |  | TRUE
1 | bus_LV_3822-14_0_4_node_1 | 0.4 | n |  | TRUE
2 | bus_LV_3822-14_0_4_node_2 | 0.4 | n |  | TRUE
3 | bus_LV_3822-14_0_4_node_3 | 0.4 | n |  | TRUE
4 | bus_LV_3822-14_0_4_node_4 | 0.4 | n |  | TRUE
5 | bus_LV_3822-14_0_4_node_5 | 0.4 | n |  | TRUE
6 | bus_LV_3822-14_0_4_node_28 | 0.4 | n |  | TRUE
7 | bus_LV_3822-14_0_4_node_29 | 0.4 | n |  | TRUE
8 | bus_LV_3822-14_0_4_node_110 | 0.4 | n |  | TRUE
9 | bus_LV_3822-14_0_4_node_15 | 0.4 | n |  | TRUE
10 | bus_LV_3822-14_0_4_node_17 | 0.4 | n |  | TRUE
11 | bus_LV_3822-14_0_4_node_109 | 0.4 | n |  | TRUE
12 | bus_LV_3822-14_0_4_node_18 | 0.4 | n |  | TRUE
13 | bus_LV_3822-14_0_4_node_12 | 0.4 | n |  | TRUE
14 | bus_LV_3822-14_0_4_node_6 | 0.4 | n |  | TRUE
15 | bus_LV_3822-14_0_4_node_7 | 0.4 | n |  | TRUE
16 | bus_LV_3822-14_0_4_node_8 | 0.4 | n |  | TRUE
17 | bus_LV_3822-14_0_4_node_9 | 0.4 | n |  | TRUE
18 | bus_LV_3822-14_0_4_node_19 | 0.4 | n |  | TRUE
19 | bus_LV_3822-14_0_4_node_16 | 0.4 | n |  | TRUE
20 | bus_LV_3822-14_0_4_node_10 | 0.4 | n |  | TRUE
21 | bus_LV_3822-14_0_4_node_11 | 0.4 | n |  | TRUE
22 | bus_LV_3822-14_0_4_node_13 | 0.4 | n |  | TRUE
23 | bus_LV_3822-14_0_4_node_27 | 0.4 | n |  | TRUE
24 | bus_LV_3822-14_0_4_node_20 | 0.4 | n |  | TRUE
25 | bus_LV_3822-14_0_4_node_21 | 0.4 | n |  | TRUE
26 | bus_LV_3822-14_0_4_node_22 | 0.4 | n |  | TRUE
27 | bus_LV_3822-14_0_4_node_23 | 0.4 | n |  | TRUE
28 | bus_LV_3822-14_0_4_node_24 | 0.4 | n |  | TRUE
29 | bus_LV_3822-14_0_4_node_25 | 0.4 | n |  | TRUE
30 | bus_LV_3822-14_0_4_node_39 | 0.4 | n |  | TRUE
31 | bus_LV_3822-14_0_4_node_40 | 0.4 | n |  | TRUE
32 | bus_LV_3822-14_0_4_node_30 | 0.4 | n |  | TRUE
33 | bus_LV_3822-14_0_4_node_107 | 0.4 | n |  | TRUE
34 | bus_LV_3822-14_0_4_node_108 | 0.4 | n |  | TRUE
35 | bus_LV_3822-14_0_4_node_106 | 0.4 | n |  | TRUE
36 | bus_LV_3822-14_0_4_node_31 | 0.4 | n |  | TRUE
37 | bus_LV_3822-14_0_4_node_41 | 0.4 | n |  | TRUE
38 | bus_LV_3822-14_0_4_node_51 | 0.4 | n |  | TRUE
39 | bus_LV_3822-14_0_4_node_63 | 0.4 | n |  | TRUE
40 | bus_LV_3822-14_0_4_node_42 | 0.4 | n |  | TRUE
41 | bus_LV_3822-14_0_4_node_32 | 0.4 | n |  | TRUE
42 | bus_LV_3822-14_0_4_node_33 | 0.4 | n |  | TRUE
43 | bus_LV_3822-14_0_4_node_34 | 0.4 | n |  | TRUE
44 | bus_LV_3822-14_0_4_node_35 | 0.4 | n |  | TRUE
45 | bus_LV_3822-14_0_4_node_36 | 0.4 | n |  | TRUE
46 | bus_LV_3822-14_0_4_node_37 | 0.4 | n |  | TRUE
47 | bus_LV_3822-14_0_4_node_38 | 0.4 | n |  | TRUE
48 | bus_LV_3822-14_0_4_node_43 | 0.4 | n |  | TRUE
49 | bus_LV_3822-14_0_4_node_67 | 0.4 | n |  | TRUE
50 | bus_LV_3822-14_0_4_node_45 | 0.4 | n |  | TRUE
51 | bus_LV_3822-14_0_4_node_44 | 0.4 | n |  | TRUE
52 | bus_LV_3822-14_0_4_node_91 | 0.4 | n |  | TRUE
53 | bus_LV_3822-14_0_4_node_46 | 0.4 | n |  | TRUE
54 | bus_LV_3822-14_0_4_node_47 | 0.4 | n |  | TRUE
55 | bus_LV_3822-14_0_4_node_48 | 0.4 | n |  | TRUE
56 | bus_LV_3822-14_0_4_node_95 | 0.4 | n |  | TRUE
57 | bus_LV_3822-14_0_4_node_94 | 0.4 | n |  | TRUE
58 | bus_LV_3822-14_0_4_node_49 | 0.4 | n |  | TRUE
59 | bus_LV_3822-14_0_4_node_50 | 0.4 | n |  | TRUE
60 | bus_LV_3822-14_0_4_node_81 | 0.4 | n |  | TRUE
61 | bus_LV_3822-14_0_4_node_100 | 0.4 | n |  | TRUE
62 | bus_LV_3822-14_0_4_node_103 | 0.4 | n |  | TRUE
63 | bus_LV_3822-14_0_4_node_82 | 0.4 | n |  | TRUE
64 | bus_LV_3822-14_0_4_node_66 | 0.4 | n |  | TRUE
65 | bus_LV_3822-14_0_4_node_102 | 0.4 | n |  | TRUE
66 | bus_LV_3822-14_0_4_node_64 | 0.4 | n |  | TRUE
67 | bus_LV_3822-14_0_4_node_65 | 0.4 | n |  | TRUE
68 | bus_LV_3822-14_0_4_node_52 | 0.4 | n |  | TRUE
69 | bus_LV_3822-14_0_4_node_53 | 0.4 | n |  | TRUE
70 | bus_LV_3822-14_0_4_node_54 | 0.4 | n |  | TRUE
71 | bus_LV_3822-14_0_4_node_55 | 0.4 | n |  | TRUE
72 | bus_LV_3822-14_0_4_node_59 | 0.4 | n |  | TRUE
73 | bus_LV_3822-14_0_4_node_56 | 0.4 | n |  | TRUE
74 | bus_LV_3822-14_0_4_node_61 | 0.4 | n |  | TRUE
75 | bus_LV_3822-14_0_4_node_62 | 0.4 | n |  | TRUE
76 | bus_LV_3822-14_0_4_node_57 | 0.4 | n |  | TRUE
77 | bus_LV_3822-14_0_4_node_58 | 0.4 | n |  | TRUE
78 | bus_LV_3822-14_0_4_node_60 | 0.4 | n |  | TRUE
79 | bus_LV_3822-14_0_4_node_84 | 0.4 | n |  | TRUE
80 | bus_LV_3822-14_0_4_node_87 | 0.4 | n |  | TRUE
81 | bus_LV_3822-14_0_4_node_92 | 0.4 | n |  | TRUE
82 | bus_LV_3822-14_0_4_node_88 | 0.4 | n |  | TRUE
83 | bus_LV_3822-14_0_4_node_93 | 0.4 | n |  | TRUE
84 | bus_LV_3822-14_0_4_node_68 | 0.4 | n |  | TRUE
85 | bus_LV_3822-14_0_4_node_69 | 0.4 | n |  | TRUE
86 | bus_LV_3822-14_0_4_node_70 | 0.4 | n |  | TRUE
87 | bus_LV_3822-14_0_4_node_71 | 0.4 | n |  | TRUE
88 | bus_LV_3822-14_0_4_node_72 | 0.4 | n |  | TRUE
89 | bus_LV_3822-14_0_4_node_73 | 0.4 | n |  | TRUE
90 | bus_LV_3822-14_0_4_node_74 | 0.4 | n |  | TRUE
91 | bus_LV_3822-14_0_4_node_75 | 0.4 | n |  | TRUE
92 | bus_LV_3822-14_0_4_node_77 | 0.4 | n |  | TRUE
93 | bus_LV_3822-14_0_4_node_78 | 0.4 | n |  | TRUE
94 | bus_LV_3822-14_0_4_node_76 | 0.4 | n |  | TRUE
95 | bus_LV_3822-14_0_4_node_79 | 0.4 | n |  | TRUE
96 | bus_LV_3822-14_0_4_node_80 | 0.4 | n |  | TRUE
97 | bus_LV_3822-14_0_4_node_85 | 0.4 | n |  | TRUE
98 | bus_LV_3822-14_0_4_node_83 | 0.4 | n |  | TRUE
99 | bus_LV_3822-14_0_4_node_86 | 0.4 | n |  | TRUE
100 | bus_LV_3822-14_0_4_node_89 | 0.4 | n |  | TRUE
101 | bus_LV_3822-14_0_4_node_90 | 0.4 | n |  | TRUE
102 | bus_LV_3822-14_0_4_node_96 | 0.4 | n |  | TRUE
103 | bus_LV_3822-14_0_4_node_97 | 0.4 | n |  | TRUE
104 | bus_LV_3822-14_0_4_node_98 | 0.4 | n |  | TRUE
105 | bus_LV_3822-14_0_4_node_99 | 0.4 | n |  | TRUE
106 | bus_LV_3822-14_0_4_node_101 | 0.4 | n |  | TRUE
107 | bus_LV_3822-14_0_4_node_104 | 0.4 | n |  | TRUE
108 | bus_LV_3822-14_0_4_node_105 | 0.4 | n |  | TRUE
109 | bus_MV_173_0_node_7 | 20 | n |  | TRUE

## load
| name | bus | p_mw | q_mvar | const_z_percent | const_i_percent | sn_mva | scaling | in_service | type
0 | LV_3822-14_0_4_load_0 | 0 | 0.044284 | 0.011099 | 0 | 0 |  | 1 | TRUE | wye
1 | LV_3822-14_0_4_load_1 | 1 | 0.0067471 | 0.001691 | 0 | 0 |  | 1 | TRUE | wye
2 | LV_3822-14_0_4_load_3 | 3 | 0.0082966 | 0.0020793 | 0 | 0 |  | 1 | TRUE | wye
3 | LV_3822-14_0_4_load_28 | 6 | 0.0010334 | 0.00025899 | 0 | 0 |  | 1 | TRUE | wye
4 | LV_3822-14_0_4_load_29 | 7 | 0.0033081 | 0.00082908 | 0 | 0 |  | 1 | TRUE | wye
5 | LV_3822-14_0_4_load_110 | 8 | 0.0006751 | 0.00016919 | 0 | 0 |  | 1 | TRUE | wye
6 | LV_3822-14_0_4_load_17 | 10 | 0.011881 | 0.0029777 | 0 | 0 |  | 1 | TRUE | wye
7 | LV_3822-14_0_4_load_109 | 11 | 0.00034721 | 8.7018e-05 | 0 | 0 |  | 1 | TRUE | wye
8 | LV_3822-14_0_4_load_18 | 12 | 0.023832 | 0.0059729 | 0 | 0 |  | 1 | TRUE | wye
9 | LV_3822-14_0_4_load_6 | 14 | 0.0054096 | 0.0013558 | 0 | 0 |  | 1 | TRUE | wye
10 | LV_3822-14_0_4_load_8 | 16 | 0.0031244 | 0.00078305 | 0 | 0 |  | 1 | TRUE | wye
11 | LV_3822-14_0_4_load_19 | 18 | 0.0022079 | 0.00055336 | 0 | 0 |  | 1 | TRUE | wye
12 | LV_3822-14_0_4_load_16 | 19 | 0.0021696 | 0.00054376 | 0 | 0 |  | 1 | TRUE | wye
13 | LV_3822-14_0_4_load_10 | 20 | 0.0028518 | 0.00071472 | 0 | 0 |  | 1 | TRUE | wye
14 | LV_3822-14_0_4_load_11 | 21 | 0.015851 | 0.0039728 | 0 | 0 |  | 1 | TRUE | wye
15 | LV_3822-14_0_4_load_13 | 22 | 0.0019628 | 0.00049192 | 0 | 0 |  | 1 | TRUE | wye
16 | LV_3822-14_0_4_load_27 | 23 | 0.01196 | 0.0029974 | 0 | 0 |  | 1 | TRUE | wye
17 | LV_3822-14_0_4_load_20 | 24 | 0.0018236 | 0.00045703 | 0 | 0 |  | 1 | TRUE | wye
18 | LV_3822-14_0_4_load_21 | 25 | 0.00065314 | 0.00016369 | 0 | 0 |  | 1 | TRUE | wye
19 | LV_3822-14_0_4_load_22 | 26 | 0.0014889 | 0.00037316 | 0 | 0 |  | 1 | TRUE | wye
20 | LV_3822-14_0_4_load_23 | 27 | 0.0024385 | 0.00061115 | 0 | 0 |  | 1 | TRUE | wye
21 | LV_3822-14_0_4_load_24 | 28 | 0.00080628 | 0.00020207 | 0 | 0 |  | 1 | TRUE | wye
22 | LV_3822-14_0_4_load_25 | 29 | 0.00056695 | 0.00014209 | 0 | 0 |  | 1 | TRUE | wye
23 | LV_3822-14_0_4_load_39 | 30 | 0.002513 | 0.00062982 | 0 | 0 |  | 1 | TRUE | wye
24 | LV_3822-14_0_4_load_40 | 31 | 0.00065645 | 0.00016452 | 0 | 0 |  | 1 | TRUE | wye
25 | LV_3822-14_0_4_load_107 | 33 | 0.00032372 | 8.1133e-05 | 0 | 0 |  | 1 | TRUE | wye
26 | LV_3822-14_0_4_load_108 | 34 | 0.00057261 | 0.00014351 | 0 | 0 |  | 1 | TRUE | wye
27 | LV_3822-14_0_4_load_106 | 35 | 0.00023483 | 5.8854e-05 | 0 | 0 |  | 1 | TRUE | wye
28 | LV_3822-14_0_4_load_51 | 38 | 0.0012277 | 0.00030769 | 0 | 0 |  | 1 | TRUE | wye
29 | LV_3822-14_0_4_load_42 | 40 | 0.00216 | 0.00054134 | 0 | 0 |  | 1 | TRUE | wye
30 | LV_3822-14_0_4_load_32 | 41 | 0.0017383 | 0.00043565 | 0 | 0 |  | 1 | TRUE | wye
31 | LV_3822-14_0_4_load_33 | 42 | 0.0014035 | 0.00035175 | 0 | 0 |  | 1 | TRUE | wye
32 | LV_3822-14_0_4_load_34 | 43 | 0.001696 | 0.00042507 | 0 | 0 |  | 1 | TRUE | wye
33 | LV_3822-14_0_4_load_35 | 44 | 0.00081223 | 0.00020356 | 0 | 0 |  | 1 | TRUE | wye
34 | LV_3822-14_0_4_load_36 | 45 | 0.00080484 | 0.00020171 | 0 | 0 |  | 1 | TRUE | wye
35 | LV_3822-14_0_4_load_37 | 46 | 0.0011175 | 0.00028008 | 0 | 0 |  | 1 | TRUE | wye
36 | LV_3822-14_0_4_load_38 | 47 | 0.00090153 | 0.00022594 | 0 | 0 |  | 1 | TRUE | wye
37 | LV_3822-14_0_4_load_43 | 48 | 0.0018545 | 0.00046479 | 0 | 0 |  | 1 | TRUE | wye
38 | LV_3822-14_0_4_load_67 | 49 | 0.001134 | 0.00028422 | 0 | 0 |  | 1 | TRUE | wye
39 | LV_3822-14_0_4_load_45 | 50 | 0.0017194 | 0.00043091 | 0 | 0 |  | 1 | TRUE | wye
40 | LV_3822-14_0_4_load_44 | 51 | 0.0036095 | 0.00090462 | 0 | 0 |  | 1 | TRUE | wye
41 | LV_3822-14_0_4_load_91 | 52 | 0.0017934 | 0.00044947 | 0 | 0 |  | 1 | TRUE | wye
42 | LV_3822-14_0_4_load_46 | 53 | 0.0010265 | 0.00025727 | 0 | 0 |  | 1 | TRUE | wye
43 | LV_3822-14_0_4_load_47 | 54 | 0.0014907 | 0.00037361 | 0 | 0 |  | 1 | TRUE | wye
44 | LV_3822-14_0_4_load_48 | 55 | 0.0021148 | 0.00053001 | 0 | 0 |  | 1 | TRUE | wye
45 | LV_3822-14_0_4_load_95 | 56 | 0.0019261 | 0.00048272 | 0 | 0 |  | 1 | TRUE | wye
46 | LV_3822-14_0_4_load_94 | 57 | 0.0013827 | 0.00034655 | 0 | 0 |  | 1 | TRUE | wye
47 | LV_3822-14_0_4_load_50 | 59 | 0.00084898 | 0.00021277 | 0 | 0 |  | 1 | TRUE | wye
48 | LV_3822-14_0_4_load_81 | 60 | 0.0014533 | 0.00036423 | 0 | 0 |  | 1 | TRUE | wye
49 | LV_3822-14_0_4_load_100 | 61 | 0.0029212 | 0.00073211 | 0 | 0 |  | 1 | TRUE | wye
50 | LV_3822-14_0_4_load_103 | 62 | 0.0010388 | 0.00026034 | 0 | 0 |  | 1 | TRUE | wye
51 | LV_3822-14_0_4_load_82 | 63 | 0.00052367 | 0.00013124 | 0 | 0 |  | 1 | TRUE | wye
52 | LV_3822-14_0_4_load_64 | 66 | 0.0011372 | 0.000285 | 0 | 0 |  | 1 | TRUE | wye
53 | LV_3822-14_0_4_load_65 | 67 | 0.0012863 | 0.00032237 | 0 | 0 |  | 1 | TRUE | wye
54 | LV_3822-14_0_4_load_52 | 68 | 0.0027575 | 0.00069109 | 0 | 0 |  | 1 | TRUE | wye
55 | LV_3822-14_0_4_load_53 | 69 | 0.0010176 | 0.00025505 | 0 | 0 |  | 1 | TRUE | wye
56 | LV_3822-14_0_4_load_54 | 70 | 0.0020251 | 0.00050753 | 0 | 0 |  | 1 | TRUE | wye
57 | LV_3822-14_0_4_load_56 | 73 | 0.0015229 | 0.00038167 | 0 | 0 |  | 1 | TRUE | wye
58 | LV_3822-14_0_4_load_61 | 74 | 0.0013042 | 0.00032687 | 0 | 0 |  | 1 | TRUE | wye
59 | LV_3822-14_0_4_load_62 | 75 | 0.00074413 | 0.0001865 | 0 | 0 |  | 1 | TRUE | wye
60 | LV_3822-14_0_4_load_57 | 76 | 0.0010136 | 0.00025402 | 0 | 0 |  | 1 | TRUE | wye
61 | LV_3822-14_0_4_load_58 | 77 | 0.0012442 | 0.00031183 | 0 | 0 |  | 1 | TRUE | wye
62 | LV_3822-14_0_4_load_84 | 79 | 0.00079911 | 0.00020028 | 0 | 0 |  | 1 | TRUE | wye
63 | LV_3822-14_0_4_load_87 | 80 | 0.000968 | 0.0002426 | 0 | 0 |  | 1 | TRUE | wye
64 | LV_3822-14_0_4_load_92 | 81 | 0.00092782 | 0.00023253 | 0 | 0 |  | 1 | TRUE | wye
65 | LV_3822-14_0_4_load_93 | 83 | 0.0012212 | 0.00030607 | 0 | 0 |  | 1 | TRUE | wye
66 | LV_3822-14_0_4_load_68 | 84 | 0.00081391 | 0.00020399 | 0 | 0 |  | 1 | TRUE | wye
67 | LV_3822-14_0_4_load_69 | 85 | 0.0012745 | 0.00031941 | 0 | 0 |  | 1 | TRUE | wye
68 | LV_3822-14_0_4_load_72 | 88 | 0.00058225 | 0.00014593 | 0 | 0 |  | 1 | TRUE | wye
69 | LV_3822-14_0_4_load_73 | 89 | 0.0008493 | 0.00021285 | 0 | 0 |  | 1 | TRUE | wye
70 | LV_3822-14_0_4_load_74 | 90 | 0.0016502 | 0.00041358 | 0 | 0 |  | 1 | TRUE | wye
71 | LV_3822-14_0_4_load_75 | 91 | 0.0012705 | 0.00031842 | 0 | 0 |  | 1 | TRUE | wye
72 | LV_3822-14_0_4_load_77 | 92 | 0.001597 | 0.00040025 | 0 | 0 |  | 1 | TRUE | wye
73 | LV_3822-14_0_4_load_76 | 94 | 0.0012811 | 0.00032107 | 0 | 0 |  | 1 | TRUE | wye
74 | LV_3822-14_0_4_load_80 | 96 | 0.00092403 | 0.00023158 | 0 | 0 |  | 1 | TRUE | wye
75 | LV_3822-14_0_4_load_85 | 97 | 0.00041874 | 0.00010495 | 0 | 0 |  | 1 | TRUE | wye
76 | LV_3822-14_0_4_load_83 | 98 | 0.0013142 | 0.00032938 | 0 | 0 |  | 1 | TRUE | wye
77 | LV_3822-14_0_4_load_86 | 99 | 0.0015417 | 0.0003864 | 0 | 0 |  | 1 | TRUE | wye
78 | LV_3822-14_0_4_load_89 | 100 | 0.0014113 | 0.00035371 | 0 | 0 |  | 1 | TRUE | wye
79 | LV_3822-14_0_4_load_90 | 101 | 0.00078117 | 0.00019578 | 0 | 0 |  | 1 | TRUE | wye
80 | LV_3822-14_0_4_load_96 | 102 | 0.00027404 | 6.8682e-05 | 0 | 0 |  | 1 | TRUE | wye
81 | LV_3822-14_0_4_load_97 | 103 | 0.00032905 | 8.2468e-05 | 0 | 0 |  | 1 | TRUE | wye
82 | LV_3822-14_0_4_load_98 | 104 | 0.00038651 | 9.6867e-05 | 0 | 0 |  | 1 | TRUE | wye
83 | LV_3822-14_0_4_load_101 | 106 | 0.00072196 | 0.00018094 | 0 | 0 |  | 1 | TRUE | wye
84 | LV_3822-14_0_4_load_104 | 107 | 0.0019592 | 0.00049102 | 0 | 0 |  | 1 | TRUE | wye
85 | LV_3822-14_0_4_load_105 | 108 | 0.00029748 | 7.4555e-05 | 0 | 0 |  | 1 | TRUE | wye

## ext_grid
| name | bus | vm_pu | va_degree | slack_weight | in_service
0 |  | 6 | 1 | 0 | 1 | TRUE

## line
| name | std_type | from_bus | to_bus | length_km | r_ohm_per_km | x_ohm_per_km | c_nf_per_km | g_us_per_km | max_i_ka | df | parallel | type | in_service
0 | LV_3822-14_0_4_line_0 | NAYY 4x150 SE | 0 | 1 | 0.04298 | 0.208 | 0.08 | 261 | 0 | 0.27 | 1 | 1 | cs | TRUE
1 | LV_3822-14_0_4_line_1 | NAYY 4x150 SE | 0 | 2 | 0.03393 | 0.208 | 0.08 | 261 | 0 | 0.27 | 1 | 1 | cs | TRUE
2 | LV_3822-14_0_4_line_2 | NAYY 4x150 SE | 1 | 3 | 0.011984 | 0.208 | 0.08 | 261 | 0 | 0.27 | 1 | 1 | cs | TRUE
3 | LV_3822-14_0_4_line_3 | NAYY 4x150 SE | 2 | 4 | 0.036444 | 0.208 | 0.08 | 261 | 0 | 0.27 | 1 | 2 | cs | TRUE
4 | LV_3822-14_0_4_line_4 | NAYY 4x150 SE | 2 | 5 | 0.062329 | 0.208 | 0.08 | 261 | 0 | 0.27 | 1 | 2 | cs | TRUE
5 | LV_3822-14_0_4_line_5 | NAYY 4x150 SE | 4 | 8 | 0.09007 | 0.208 | 0.08 | 261 | 0 | 0.27 | 1 | 1 | cs | TRUE
6 | LV_3822-14_0_4_line_6 | NAYY 4x150 SE | 4 | 6 | 0.11054 | 0.208 | 0.08 | 261 | 0 | 0.27 | 1 | 2 | cs | TRUE
7 | LV_3822-14_0_4_line_7 | NAYY 4x150 SE | 5 | 9 | 0.020669 | 0.208 | 0.08 | 261 | 0 | 0.27 | 1 | 1 | cs | TRUE
8 | LV_3822-14_0_4_line_8 | NAYY 4x150 SE | 5 | 10 | 0.040213 | 0.208 | 0.08 | 261 | 0 | 0.27 | 1 | 1 | cs | TRUE
9 | LV_3822-14_0_4_line_9 | NAYY 4x150 SE | 6 | 7 | 0.11767 | 0.208 | 0.08 | 261 | 0 | 0.27 | 1 | 2 | cs | TRUE
10 | LV_3822-14_0_4_line_10 | NAYY 4x150 SE | 7 | 32 | 0.0092998 | 0.208 | 0.08 | 261 | 0 | 0.27 | 1 | 2 | cs | TRUE
11 | LV_3822-14_0_4_line_11 | NAYY 4x150 SE | 8 | 11 | 0.0027727 | 0.208 | 0.08 | 261 | 0 | 0.27 | 1 | 1 | cs | TRUE
12 | LV_3822-14_0_4_line_12 | NAYY 4x150 SE | 9 | 12 | 0.042607 | 0.208 | 0.08 | 261 | 0 | 0.27 | 1 | 1 | cs | TRUE
13 | LV_3822-14_0_4_line_13 | NAYY 4x150 SE | 9 | 13 | 0.070093 | 0.208 | 0.08 | 261 | 0 | 0.27 | 1 | 1 | cs | TRUE
14 | LV_3822-14_0_4_line_14 | NAYY 4x150 SE | 11 | 34 | 0.0013568 | 0.208 | 0.08 | 261 | 0 | 0.27 | 1 | 1 | cs | TRUE
15 | LV_3822-14_0_4_line_15 | NAYY 4x150 SE | 12 | 23 | 3.553e-05 | 0.208 | 0.08 | 261 | 0 | 0.27 | 1 | 1 | cs | TRUE
16 | LV_3822-14_0_4_line_16 | NAYY 4x150 SE | 13 | 20 | 0.025768 | 0.208 | 0.08 | 261 | 0 | 0.27 | 1 | 1 | cs | TRUE
17 | LV_3822-14_0_4_line_17 | NAYY 4x150 SE | 14 | 15 | 0.047625 | 0.208 | 0.08 | 261 | 0 | 0.27 | 1 | 1 | cs | TRUE
18 | LV_3822-14_0_4_line_18 | NAYY 4x150 SE | 14 | 16 | 0.017238 | 0.208 | 0.08 | 261 | 0 | 0.27 | 1 | 1 | cs | TRUE
19 | LV_3822-14_0_4_line_19 | NAYY 4x150 SE | 15 | 17 | 0.10441 | 0.208 | 0.08 | 261 | 0 | 0.27 | 1 | 1 | cs | TRUE
20 | LV_3822-14_0_4_line_20 | NAYY 4x150 SE | 17 | 18 | 0.055037 | 0.208 | 0.08 | 261 | 0 | 0.27 | 1 | 1 | cs | TRUE
21 | LV_3822-14_0_4_line_21 | NAYY 4x150 SE | 18 | 19 | 0.013393 | 0.208 | 0.08 | 261 | 0 | 0.27 | 1 | 1 | cs | TRUE
22 | LV_3822-14_0_4_line_22 | NAYY 4x150 SE | 19 | 22 | 0.01307 | 0.208 | 0.08 | 261 | 0 | 0.27 | 1 | 1 | cs | TRUE
23 | LV_3822-14_0_4_line_23 | NAYY 4x150 SE | 20 | 21 | 0.0040868 | 0.208 | 0.08 | 261 | 0 | 0.27 | 1 | 1 | cs | TRUE
24 | LV_3822-14_0_4_line_24 | NAYY 4x150 SE | 21 | 22 | 0.01345 | 0.208 | 0.08 | 261 | 0 | 0.27 | 1 | 1 | cs | TRUE
25 | LV_3822-14_0_4_line_25 | NAYY 4x150 SE | 24 | 25 | 0.010446 | 0.208 | 0.08 | 261 | 0 | 0.27 | 1 | 1 | cs | TRUE
26 | LV_3822-14_0_4_line_26 | NAYY 4x150 SE | 24 | 26 | 0.0084539 | 0.208 | 0.08 | 261 | 0 | 0.27 | 1 | 1 | cs | TRUE
27 | LV_3822-14_0_4_line_27 | NAYY 4x150 SE | 25 | 27 | 0.010899 | 0.208 | 0.08 | 261 | 0 | 0.27 | 1 | 1 | cs | TRUE
28 | LV_3822-14_0_4_line_28 | NAYY 4x150 SE | 26 | 28 | 0.017958 | 0.208 | 0.08 | 261 | 0 | 0.27 | 1 | 1 | cs | TRUE
29 | LV_3822-14_0_4_line_29 | NAYY 4x150 SE | 28 | 29 | 0.013295 | 0.208 | 0.08 | 261 | 0 | 0.27 | 1 | 1 | cs | TRUE
30 | LV_3822-14_0_4_line_30 | NAYY 4x150 SE | 29 | 30 | 0.0079344 | 0.208 | 0.08 | 261 | 0 | 0.27 | 1 | 1 | cs | TRUE
31 | LV_3822-14_0_4_line_31 | NAYY 4x150 SE | 30 | 31 | 0.0065358 | 0.208 | 0.08 | 261 | 0 | 0.27 | 1 | 1 | cs | TRUE
32 | LV_3822-14_0_4_line_32 | NAYY 4x150 SE | 31 | 37 | 0.042331 | 0.208 | 0.08 | 261 | 0 | 0.27 | 1 | 1 | cs | TRUE
33 | LV_3822-14_0_4_line_33 | NAYY 4x150 SE | 32 | 36 | 0.00412 | 0.208 | 0.08 | 261 | 0 | 0.27 | 1 | 2 | cs | TRUE
34 | LV_3822-14_0_4_line_34 | NAYY 4x150 SE | 33 | 34 | 0.020598 | 0.208 | 0.08 | 261 | 0 | 0.27 | 1 | 1 | cs | TRUE
35 | LV_3822-14_0_4_line_35 | NAYY 4x150 SE | 33 | 35 | 0.010677 | 0.208 | 0.08 | 261 | 0 | 0.27 | 1 | 1 | cs | TRUE
36 | LV_3822-14_0_4_line_36 | NAYY 4x150 SE | 36 | 37 | 0.026234 | 0.208 | 0.08 | 261 | 0 | 0.27 | 1 | 2 | cs | TRUE
37 | LV_3822-14_0_4_line_37 | NAYY 4x150 SE | 37 | 40 | 0.017232 | 0.208 | 0.08 | 261 | 0 | 0.27 | 1 | 2 | cs | TRUE
38 | LV_3822-14_0_4_line_38 | NAYY 4x150 SE | 38 | 39 | 0.023848 | 0.208 | 0.08 | 261 | 0 | 0.27 | 1 | 1 | cs | TRUE
39 | LV_3822-14_0_4_line_39 | NAYY 4x150 SE | 39 | 66 | 0.04768 | 0.208 | 0.08 | 261 | 0 | 0.27 | 1 | 1 | cs | TRUE
40 | LV_3822-14_0_4_line_40 | NAYY 4x150 SE | 39 | 67 | 0.016933 | 0.208 | 0.08 | 261 | 0 | 0.27 | 1 | 1 | cs | TRUE
41 | LV_3822-14_0_4_line_41 | NAYY 4x150 SE | 40 | 50 | 0.010492 | 0.208 | 0.08 | 261 | 0 | 0.27 | 1 | 1 | cs | TRUE
42 | LV_3822-14_0_4_line_42 | NAYY 4x150 SE | 41 | 42 | 0.0018551 | 0.208 | 0.08 | 261 | 0 | 0.27 | 1 | 1 | cs | TRUE
43 | LV_3822-14_0_4_line_43 | NAYY 4x150 SE | 41 | 43 | 0.0078437 | 0.208 | 0.08 | 261 | 0 | 0.27 | 1 | 1 | cs | TRUE
44 | LV_3822-14_0_4_line_44 | NAYY 4x150 SE | 42 | 44 | 0.0086325 | 0.208 | 0.08 | 261 | 0 | 0.27 | 1 | 1 | cs | TRUE
45 | LV_3822-14_0_4_line_45 | NAYY 4x150 SE | 44 | 45 | 0.014336 | 0.208 | 0.08 | 261 | 0 | 0.27 | 1 | 1 | cs | TRUE
46 | LV_3822-14_0_4_line_46 | NAYY 4x150 SE | 45 | 46 | 0.010742 | 0.208 | 0.08 | 261 | 0 | 0.27 | 1 | 1 | cs | TRUE
47 | LV_3822-14_0_4_line_47 | NAYY 4x150 SE | 46 | 47 | 0.00018967 | 0.208 | 0.08 | 261 | 0 | 0.27 | 1 | 1 | cs | TRUE
48 | LV_3822-14_0_4_line_48 | NAYY 4x150 SE | 47 | 48 | 0.0044068 | 0.208 | 0.08 | 261 | 0 | 0.27 | 1 | 1 | cs | TRUE
49 | LV_3822-14_0_4_line_49 | NAYY 4x150 SE | 48 | 49 | 0.031501 | 0.208 | 0.08 | 261 | 0 | 0.27 | 1 | 1 | cs | TRUE
50 | LV_3822-14_0_4_line_50 | NAYY 4x150 SE | 49 | 52 | 0.018587 | 0.208 | 0.08 | 261 | 0 | 0.27 | 1 | 1 | cs | TRUE
51 | LV_3822-14_0_4_line_51 | NAYY 4x150 SE | 50 | 51 | 0.005962 | 0.208 | 0.08 | 261 | 0 | 0.27 | 1 | 1 | cs | TRUE
52 | LV_3822-14_0_4_line_52 | NAYY 4x150 SE | 51 | 53 | 0.0084515 | 0.208 | 0.08 | 261 | 0 | 0.27 | 1 | 1 | cs | TRUE
53 | LV_3822-14_0_4_line_53 | NAYY 4x150 SE | 52 | 75 | 0.02862 | 0.208 | 0.08 | 261 | 0 | 0.27 | 1 | 1 | cs | TRUE
54 | LV_3822-14_0_4_line_54 | NAYY 4x150 SE | 53 | 54 | 0.011272 | 0.208 | 0.08 | 261 | 0 | 0.27 | 1 | 1 | cs | TRUE
55 | LV_3822-14_0_4_line_55 | NAYY 4x150 SE | 54 | 55 | 0.0031121 | 0.208 | 0.08 | 261 | 0 | 0.27 | 1 | 1 | cs | TRUE
56 | LV_3822-14_0_4_line_56 | NAYY 4x150 SE | 55 | 56 | 0.0036241 | 0.208 | 0.08 | 261 | 0 | 0.27 | 1 | 1 | cs | TRUE
57 | LV_3822-14_0_4_line_57 | NAYY 4x150 SE | 56 | 57 | 0.025147 | 0.208 | 0.08 | 261 | 0 | 0.27 | 1 | 1 | cs | TRUE
58 | LV_3822-14_0_4_line_58 | NAYY 4x150 SE | 57 | 83 | 0.0076261 | 0.208 | 0.08 | 261 | 0 | 0.27 | 1 | 1 | cs | TRUE
59 | LV_3822-14_0_4_line_59 | NAYY 4x150 SE | 58 | 59 | 0.084583 | 0.208 | 0.08 | 261 | 0 | 0.27 | 1 | 1 | cs | TRUE
60 | LV_3822-14_0_4_line_60 | NAYY 4x150 SE | 58 | 60 | 0.056053 | 0.208 | 0.08 | 261 | 0 | 0.27 | 1 | 1 | cs | TRUE
61 | LV_3822-14_0_4_line_61 | NAYY 4x150 SE | 59 | 61 | 0.028764 | 0.208 | 0.08 | 261 | 0 | 0.27 | 1 | 1 | cs | TRUE
62 | LV_3822-14_0_4_line_62 | NAYY 4x150 SE | 59 | 62 | 0.097726 | 0.208 | 0.08 | 261 | 0 | 0.27 | 1 | 1 | cs | TRUE
63 | LV_3822-14_0_4_line_63 | NAYY 4x150 SE | 60 | 63 | 0.022543 | 0.208 | 0.08 | 261 | 0 | 0.27 | 1 | 1 | cs | TRUE
64 | LV_3822-14_0_4_line_64 | NAYY 4x150 SE | 60 | 64 | 0.025137 | 0.208 | 0.08 | 261 | 0 | 0.27 | 1 | 1 | cs | TRUE
65 | LV_3822-14_0_4_line_65 | NAYY 4x150 SE | 62 | 65 | 0.013929 | 0.208 | 0.08 | 261 | 0 | 0.27 | 1 | 1 | cs | TRUE
66 | LV_3822-14_0_4_line_66 | NAYY 4x150 SE | 63 | 98 | 0.021818 | 0.208 | 0.08 | 261 | 0 | 0.27 | 1 | 1 | cs | TRUE
67 | LV_3822-14_0_4_line_67 | NAYY 4x150 SE | 64 | 66 | 0.012951 | 0.208 | 0.08 | 261 | 0 | 0.27 | 1 | 1 | cs | TRUE
68 | LV_3822-14_0_4_line_68 | NAYY 4x150 SE | 64 | 79 | 0.0080579 | 0.208 | 0.08 | 261 | 0 | 0.27 | 1 | 1 | cs | TRUE
69 | LV_3822-14_0_4_line_69 | NAYY 4x150 SE | 65 | 107 | 0.037931 | 0.208 | 0.08 | 261 | 0 | 0.27 | 1 | 1 | cs | TRUE
70 | LV_3822-14_0_4_line_70 | NAYY 4x150 SE | 65 | 106 | 0.033025 | 0.208 | 0.08 | 261 | 0 | 0.27 | 1 | 1 | cs | TRUE
71 | LV_3822-14_0_4_line_71 | NAYY 4x150 SE | 68 | 69 | 0.0171 | 0.208 | 0.08 | 261 | 0 | 0.27 | 1 | 1 | cs | TRUE
72 | LV_3822-14_0_4_line_72 | NAYY 4x150 SE | 69 | 70 | 0.002669 | 0.208 | 0.08 | 261 | 0 | 0.27 | 1 | 1 | cs | TRUE
73 | LV_3822-14_0_4_line_73 | NAYY 4x150 SE | 70 | 71 | 0.0069075 | 0.208 | 0.08 | 261 | 0 | 0.27 | 1 | 1 | cs | TRUE
74 | LV_3822-14_0_4_line_74 | NAYY 4x150 SE | 71 | 72 | 0.014273 | 0.208 | 0.08 | 261 | 0 | 0.27 | 1 | 1 | cs | TRUE
75 | LV_3822-14_0_4_line_75 | NAYY 4x150 SE | 71 | 73 | 0.006977 | 0.208 | 0.08 | 261 | 0 | 0.27 | 1 | 1 | cs | TRUE
76 | LV_3822-14_0_4_line_76 | NAYY 4x150 SE | 72 | 74 | 0.0079844 | 0.208 | 0.08 | 261 | 0 | 0.27 | 1 | 1 | cs | TRUE
77 | LV_3822-14_0_4_line_77 | NAYY 4x150 SE | 72 | 75 | 0.019571 | 0.208 | 0.08 | 261 | 0 | 0.27 | 1 | 1 | cs | TRUE
78 | LV_3822-14_0_4_line_78 | NAYY 4x150 SE | 73 | 76 | 0.022926 | 0.208 | 0.08 | 261 | 0 | 0.27 | 1 | 1 | cs | TRUE
79 | LV_3822-14_0_4_line_79 | NAYY 4x150 SE | 74 | 81 | 0.0072536 | 0.208 | 0.08 | 261 | 0 | 0.27 | 1 | 1 | cs | TRUE
80 | LV_3822-14_0_4_line_80 | NAYY 4x150 SE | 76 | 77 | 0.0017762 | 0.208 | 0.08 | 261 | 0 | 0.27 | 1 | 1 | cs | TRUE
81 | LV_3822-14_0_4_line_81 | NAYY 4x150 SE | 77 | 78 | 0.047424 | 0.208 | 0.08 | 261 | 0 | 0.27 | 1 | 1 | cs | TRUE
82 | LV_3822-14_0_4_line_82 | NAYY 4x150 SE | 78 | 79 | 0.018076 | 0.208 | 0.08 | 261 | 0 | 0.27 | 1 | 1 | cs | TRUE
83 | LV_3822-14_0_4_line_83 | NAYY 4x150 SE | 78 | 80 | 0.01907 | 0.208 | 0.08 | 261 | 0 | 0.27 | 1 | 1 | cs | TRUE
84 | LV_3822-14_0_4_line_84 | NAYY 4x150 SE | 80 | 82 | 0.016786 | 0.208 | 0.08 | 261 | 0 | 0.27 | 1 | 1 | cs | TRUE
85 | LV_3822-14_0_4_line_85 | NAYY 4x150 SE | 81 | 83 | 0.002028 | 0.208 | 0.08 | 261 | 0 | 0.27 | 1 | 1 | cs | TRUE
86 | LV_3822-14_0_4_line_86 | NAYY 4x150 SE | 82 | 100 | 0.016101 | 0.208 | 0.08 | 261 | 0 | 0.27 | 1 | 1 | cs | TRUE
87 | LV_3822-14_0_4_line_87 | NAYY 4x150 SE | 82 | 101 | 0.009642 | 0.208 | 0.08 | 261 | 0 | 0.27 | 1 | 1 | cs | TRUE
88 | LV_3822-14_0_4_line_88 | NAYY 4x150 SE | 84 | 85 | 0.034123 | 0.208 | 0.08 | 261 | 0 | 0.27 | 1 | 1 | cs | TRUE
89 | LV_3822-14_0_4_line_89 | NAYY 4x150 SE | 84 | 86 | 0.023834 | 0.208 | 0.08 | 261 | 0 | 0.27 | 1 | 1 | cs | TRUE
90 | LV_3822-14_0_4_line_90 | NAYY 4x150 SE | 86 | 87 | 0.03712 | 0.208 | 0.08 | 261 | 0 | 0.27 | 1 | 1 | cs | TRUE
91 | LV_3822-14_0_4_line_91 | NAYY 4x150 SE | 86 | 88 | 0.010573 | 0.208 | 0.08 | 261 | 0 | 0.27 | 1 | 1 | cs | TRUE
92 | LV_3822-14_0_4_line_92 | NAYY 4x150 SE | 87 | 89 | 0.012293 | 0.208 | 0.08 | 261 | 0 | 0.27 | 1 | 1 | cs | TRUE
93 | LV_3822-14_0_4_line_93 | NAYY 4x150 SE | 87 | 90 | 0.0094135 | 0.208 | 0.08 | 261 | 0 | 0.27 | 1 | 1 | cs | TRUE
94 | LV_3822-14_0_4_line_94 | NAYY 4x150 SE | 88 | 91 | 0.024091 | 0.208 | 0.08 | 261 | 0 | 0.27 | 1 | 1 | cs | TRUE
95 | LV_3822-14_0_4_line_95 | NAYY 4x150 SE | 90 | 92 | 0.022364 | 0.208 | 0.08 | 261 | 0 | 0.27 | 1 | 1 | cs | TRUE
96 | LV_3822-14_0_4_line_96 | NAYY 4x150 SE | 91 | 93 | 0.020675 | 0.208 | 0.08 | 261 | 0 | 0.27 | 1 | 1 | cs | TRUE
97 | LV_3822-14_0_4_line_97 | NAYY 4x150 SE | 92 | 94 | 0.0068269 | 0.208 | 0.08 | 261 | 0 | 0.27 | 1 | 1 | cs | TRUE
98 | LV_3822-14_0_4_line_98 | NAYY 4x150 SE | 93 | 95 | 0.001794 | 0.208 | 0.08 | 261 | 0 | 0.27 | 1 | 1 | cs | TRUE
99 | LV_3822-14_0_4_line_99 | NAYY 4x150 SE | 93 | 96 | 0.012471 | 0.208 | 0.08 | 261 | 0 | 0.27 | 1 | 1 | cs | TRUE
100 | LV_3822-14_0_4_line_100 | NAYY 4x150 SE | 95 | 97 | 0.013551 | 0.208 | 0.08 | 261 | 0 | 0.27 | 1 | 1 | cs | TRUE
101 | LV_3822-14_0_4_line_101 | NAYY 4x150 SE | 95 | 98 | 0.021586 | 0.208 | 0.08 | 261 | 0 | 0.27 | 1 | 1 | cs | TRUE
102 | LV_3822-14_0_4_line_102 | NAYY 4x150 SE | 96 | 99 | 0.011212 | 0.208 | 0.08 | 261 | 0 | 0.27 | 1 | 1 | cs | TRUE
103 | LV_3822-14_0_4_line_103 | NAYY 4x150 SE | 102 | 103 | 0.0020972 | 0.208 | 0.08 | 261 | 0 | 0.27 | 1 | 1 | cs | TRUE
104 | LV_3822-14_0_4_line_104 | NAYY 4x150 SE | 102 | 104 | 0.068714 | 0.208 | 0.08 | 261 | 0 | 0.27 | 1 | 1 | cs | TRUE
105 | LV_3822-14_0_4_line_105 | NAYY 4x150 SE | 104 | 105 | 0.044369 | 0.208 | 0.08 | 261 | 0 | 0.27 | 1 | 1 | cs | TRUE
106 | LV_3822-14_0_4_line_106 | NAYY 4x150 SE | 105 | 106 | 0.31046 | 0.208 | 0.08 | 261 | 0 | 0.27 | 1 | 1 | cs | TRUE
107 | LV_3822-14_0_4_line_107 | NAYY 4x150 SE | 107 | 108 | 0.08179 | 0.208 | 0.08 | 261 | 0 | 0.27 | 1 | 1 | cs | TRUE

## trafo
| name | std_type | hv_bus | lv_bus | sn_mva | vn_hv_kv | vn_lv_kv | vk_percent | vkr_percent | pfe_kw | i0_percent | shift_degree | tap_side | tap_neutral | tap_min | tap_max | tap_step_percent | tap_step_degree | tap_pos | tap_phase_shifter | parallel | df | in_service
0 | LV_3822-14_0_4_trafo_28 | 0.25 MVA 20/0.4 kV | 109 | 6 | 0.25 | 20 | 0.4 | 6 | 1.44 | 0.8 | 0.32 | 150 | hv | 0 | -2 | 2 | 2.5 | 0 | 0 | FALSE | 1 | 1 | TRUE

## line_geodata
| x0 | y0 | x1 | y1 | x2 | y2 | x3 | y3 | x4 | y4 | x5 | y5 | x6 | y6 | x7 | y7 | x8 | y8 | x9 | y9 | x10 | y10 | x11 | y11
0 | 2738052.6157 | 1139810.869 | 2738036.1001 | 1139811.1138 | 2738030.7963 | 1139808.5572 | 2738028.3964 | 1139805.1776 | 2738026.6215 | 1139788.8444
1 | 2738068.2123 | 1139836.6561 | 2738068.4953 | 1139829.3349 | 2738065.5876 | 1139821.2512 | 2738063.2388 | 1139815.6378 | 2738058.3668 | 1139812.0348 | 2738052.6157 | 1139810.869 | 2738052.6157 | 1139810.869
2 | 2738025.3269 | 1139776.9308 | 2738026.6215 | 1139788.8444
3 | 2738060.4768 | 1139863.7104 | 2738075.5435 | 1139839.3702 | 2738068.2123 | 1139836.6561
4 | 2738068.2123 | 1139836.6561 | 2738075.5435 | 1139839.3702 | 2738084.7069 | 1139824.5577 | 2738091.2732 | 1139811.954 | 2738093.8424 | 1139805.5859 | 2738096.156 | 1139798.9561 | 2738098.0269 | 1139790.159
5 | 2738060.4768 | 1139863.7104 | 2738052.8076 | 1139876.0998 | 2738046.9042 | 1139891.0092 | 2738043.4947 | 1139912.5807 | 2738042.277 | 1139922.7604 | 2738036.8119 | 1139949.5815
6 | 2738153.7813 | 1139922.9916 | 2738060.4768 | 1139863.7104
7 | 2738098.0269 | 1139790.159 | 2738101.7313 | 1139769.8286
8 | 2738098.0269 | 1139790.159 | 2738092.1187 | 1139789.1342 | 2738095.358 | 1139772.6515 | 2738092.9222 | 1139772.1844 | 2738090.1624 | 1139786.8657
9 | 2738153.7813 | 1139922.9916 | 2738146.8454 | 1139954.5875 | 2738144.1614 | 1139980.412 | 2738144.7422 | 1140009.4691 | 2738151.222 | 1140039.0627
10 | 2738153.2112 | 1140048.1473 | 2738151.222 | 1140039.0627
11 | 2738036.2583 | 1139952.2984 | 2738036.8119 | 1139949.5815
12 | 2738101.7313 | 1139769.8286 | 2738089.6718 | 1139771.3427 | 2738088.5519 | 1139771.1948 | 2738086.3915 | 1139769.7887 | 2738085.2868 | 1139768.6404 | 2738085.0338 | 1139766.9222 | 2738084.9703 | 1139764.3188 | 2738085.2026 | 1139761.9001 | 2738084.6563 | 1139759.8861 | 2738084.2638 | 1139759.2211 | 2738083.4468 | 1139758.613 | 2738085.5617 | 1139744.264
13 | 2738100.4849 | 1139709.6775 | 2738099.8275 | 1139713.1872 | 2738098.3576 | 1139720.9372 | 2738103.9613 | 1139721.8216 | 2738109.2905 | 1139722.9332 | 2738106.4722 | 1139737.1571 | 2738102.4792 | 1139765.7204 | 2738101.7313 | 1139769.8286
14 | 2738035.9874 | 1139953.6279 | 2738036.2583 | 1139952.2984
15 | 2738085.5669 | 1139744.2288 | 2738085.5617 | 1139744.264
16 | 2738100.4849 | 1139709.6775 | 2738088.9608 | 1139707.2898 | 2738081.7272 | 1139704.678 | 2738077.7828 | 1139701.8857 | 2738076.7435 | 1139700.8384
17 | 2738012.8918 | 1139593.7768 | 2738008.9792 | 1139600.0142 | 2738006.5791 | 1139605.7191 | 2738005.9475 | 1139615.1673 | 2738008.552 | 1139627.7695 | 2738007.8685 | 1139639.4848
18 | 2738013.2718 | 1139655.8539 | 2738007.8685 | 1139639.4848
19 | 2738061.5867 | 1139605.4656 | 2738058.1785 | 1139597.0592 | 2738037.825 | 1139562.2567 | 2738036.5623 | 1139587.1797 | 2738033.2952 | 1139594.1213 | 2738029.2872 | 1139597.1319 | 2738022.0247 | 1139597.7885 | 2738015.2359 | 1139595.565 | 2738012.8918 | 1139593.7768
20 | 2738061.5867 | 1139605.4656 | 2738061.7146 | 1139615.6761 | 2738062.6841 | 1139657.3516 | 2738062.741 | 1139660.4904
21 | 2738063.6409 | 1139673.828 | 2738062.8881 | 1139668.6091 | 2738062.741 | 1139660.4904
22 | 2738067.0516 | 1139686.3744 | 2738066.72 | 1139685.7317 | 2738064.3622 | 1139678.8282 | 2738063.6409 | 1139673.828
23 | 2738076.7435 | 1139700.8384 | 2738073.8648 | 1139697.9375 | 2738073.8648 | 1139697.9375
24 | 2738067.0516 | 1139686.3744 | 2738070.6096 | 1139693.2707 | 2738073.8648 | 1139697.9375
25 | 2738198.3036 | 1139946.4523 | 2738194.2228 | 1139952.7928 | 2738192.1551 | 1139954.8349
26 | 2738186.7994 | 1139961.0668 | 2738186.8395 | 1139960.0848 | 2738192.1551 | 1139954.8349
27 | 2738198.3036 | 1139946.4523 | 2738204.2022 | 1139937.2875
28 | 2738186.7994 | 1139961.0668 | 2738186.0673 | 1139979.0102
29 | 2738185.5253 | 1139992.294 | 2738186.0673 | 1139979.0102
30 | 2738185.2018 | 1140000.2218 | 2738185.5253 | 1139992.294
31 | 2738185.2018 | 1140000.2218 | 2738184.9353 | 1140006.7522
32 | 2738179.3863 | 1140047.6683 | 2738183.0536 | 1140043.4047 | 2738183.7871 | 1140034.8929 | 2738184.9353 | 1140006.7522
33 | 2738154.096 | 1140052.1706 | 2738153.2112 | 1140048.1473
34 | 2738035.9874 | 1139953.6279 | 2738034.4425 | 1139961.2099 | 2738027.9268 | 1139972.2971
35 | 2738022.5174 | 1139981.5019 | 2738027.9268 | 1139972.2971
36 | 2738154.096 | 1140052.1706 | 2738172.9885 | 1140050.9021 | 2738178.1137 | 1140049.1514 | 2738179.3863 | 1140047.6683
37 | 2738179.3863 | 1140047.6683 | 2738183.1029 | 1140049.3102 | 2738195.8873 | 1140046.1514
38 | 2738166.9907 | 1140135.7503 | 2738167.1959 | 1140133.5089 | 2738167.3008 | 1140112.4733 | 2738167.1806 | 1140111.9245
39 | 2738166.9907 | 1140135.7503 | 2738164.3302 | 1140164.9111 | 2738164.3319 | 1140178.9438 | 2738165.7519 | 1140183.0717
40 | 2738175.2755 | 1140149.2055 | 2738174.9534 | 1140145.1284 | 2738173.7565 | 1140141.2982 | 2738170.9887 | 1140138.1992 | 2738166.9907 | 1140135.7503
41 | 2738206.0728 | 1140043.6347 | 2738195.8873 | 1140046.1514
42 | 2738284.0505 | 1139981.5814 | 2738283.4866 | 1139983.3487 | 2738283.4866 | 1139983.3487
43 | 2738284.0505 | 1139981.5814 | 2738286.435 | 1139974.1089
44 | 2738281.2191 | 1139991.6781 | 2738283.4866 | 1139983.3487
45 | 2738281.2191 | 1139991.6781 | 2738277.4534 | 1140005.5105
46 | 2738277.4534 | 1140005.5105 | 2738274.6318 | 1140015.875
47 | 2738274.6318 | 1140015.875 | 2738274.582 | 1140016.058
48 | 2738274.582 | 1140016.058 | 2738274.582 | 1140016.058 | 2738274.5491 | 1140020.4647
49 | 2738274.5491 | 1140020.4647 | 2738274.4557 | 1140032.9789 | 2738270.7282 | 1140051.5954
50 | 2738265.6599 | 1140069.4565 | 2738269.7817 | 1140056.3225 | 2738270.7282 | 1140051.5954
51 | 2738211.6988 | 1140043.9053 | 2738209.2543 | 1140042.8152 | 2738207.0718 | 1140043.3879 | 2738206.0728 | 1140043.6347
52 | 2738211.6988 | 1140043.9053 | 2738211.6988 | 1140043.9053 | 2738213.8295 | 1140045.5998 | 2738217.7516 | 1140049.7759
53 | 2738255.2453 | 1140095.8236 | 2738257.1552 | 1140094.0059 | 2738264.3041 | 1140073.7768 | 2738265.6599 | 1140069.4565
54 | 2738228.0675 | 1140053.9871 | 2738222.0316 | 1140052.2592 | 2738218.3654 | 1140050.4295 | 2738217.7516 | 1140049.7759
55 | 2738228.0675 | 1140053.9871 | 2738230.6451 | 1140054.725 | 2738231.0468 | 1140054.8811
56 | 2738234.4246 | 1140056.1941 | 2738231.0468 | 1140054.8811
57 | 2738234.4246 | 1140056.1941 | 2738235.144 | 1140056.4738 | 2738239.9969 | 1140060.8993 | 2738241.7817 | 1140063.9202 | 2738242.9465 | 1140067.1382 | 2738241.4715 | 1140077.9137
58 | 2738240.4372 | 1140085.4693 | 2738241.4715 | 1140077.9137
59 | 2738115.9507 | 1140212.8953 | 2738109.9381 | 1140219.8073 | 2738098.7176 | 1140232.093 | 2738093.4106 | 1140238.7655 | 2738089.3817 | 1140252.4502 | 2738083.8321 | 1140288.0121
60 | 2738171.5004 | 1140220.3904 | 2738115.9507 | 1140212.8953
61 | 2738083.8321 | 1140288.0121 | 2738079.397 | 1140316.432
62 | 2737997.7737 | 1140241.7053 | 2738083.8321 | 1140288.0121
63 | 2738171.5004 | 1140220.3904 | 2738172.3138 | 1140226.7733 | 2738173.8668 | 1140235.5487 | 2738175.935 | 1140242.4414
64 | 2738169.9649 | 1140195.3183 | 2738170.2008 | 1140205.8427 | 2738170.9836 | 1140216.3351 | 2738171.5004 | 1140220.3904
65 | 2737984.6998 | 1140236.9002 | 2737993.5099 | 1140240.1818 | 2737997.7737 | 1140241.7053
66 | 2738175.935 | 1140242.4414 | 2738176.1681 | 1140243.2183 | 2738178.4339 | 1140247.7402 | 2738182.3341 | 1140250.765 | 2738185.0467 | 1140251.9058 | 2738190.2425 | 1140252.4362 | 2738193.0783 | 1140252.6955
67 | 2738169.9649 | 1140195.3183 | 2738165.7519 | 1140183.0717
68 | 2738169.9649 | 1140195.3183 | 2738175.1538 | 1140189.1534
69 | 2737984.6998 | 1140236.9002 | 2737996.6522 | 1140200.902
70 | 2737984.6998 | 1140236.9002 | 2737974.295 | 1140268.2437
71 | 2738227.7534 | 1140081.0808 | 2738228.1216 | 1140086.2907 | 2738226.8543 | 1140088.5523 | 2738223.9554 | 1140091.1768 | 2738222.3914 | 1140094.6324 | 2738222.5528 | 1140096.2056
72 | 2738222.5528 | 1140096.2056 | 2738222.8252 | 1140098.8607
73 | 2738224.1395 | 1140105.6362 | 2738222.9448 | 1140100.0269 | 2738222.8252 | 1140098.8607
74 | 2738224.1395 | 1140105.6362 | 2738236.0997 | 1140102.719 | 2738238.0955 | 1140102.5757
75 | 2738224.1395 | 1140105.6362 | 2738220.2844 | 1140111.4514
76 | 2738238.0955 | 1140102.5757 | 2738239.1784 | 1140094.6651
77 | 2738238.0955 | 1140102.5757 | 2738248.9524 | 1140101.8127 | 2738255.2453 | 1140095.8236
78 | 2738220.2844 | 1140111.4514 | 2738217.3503 | 1140115.8773 | 2738211.2252 | 1140132.3938
79 | 2738239.1784 | 1140094.6651 | 2738240.1621 | 1140087.4785
80 | 2738210.2553 | 1140133.8818 | 2738211.2252 | 1140132.3938 | 2738211.2252 | 1140132.3938
81 | 2738184.4543 | 1140173.6672 | 2738187.1273 | 1140169.1472 | 2738199.5922 | 1140150.2407 | 2738210.2553 | 1140133.8818
82 | 2738184.4543 | 1140173.6672 | 2738175.722 | 1140188.4783 | 2738175.1538 | 1140189.1534
83 | 2738184.4543 | 1140173.6672 | 2738203.5156 | 1140174.2459
84 | 2738220.2938 | 1140174.7553 | 2738203.5156 | 1140174.2459
85 | 2738240.4372 | 1140085.4693 | 2738240.1621 | 1140087.4785
86 | 2738220.2938 | 1140174.7553 | 2738219.8174 | 1140190.8452
87 | 2738220.2938 | 1140174.7553 | 2738229.9312 | 1140175.0517
88 | 2738239.4352 | 1140343.1859 | 2738237.1231 | 1140309.1409
89 | 2738213.2993 | 1140308.4392 | 2738237.1231 | 1140309.1409
90 | 2738213.2993 | 1140308.4392 | 2738204.7635 | 1140344.5596
91 | 2738213.2993 | 1140308.4392 | 2738215.6595 | 1140298.1334
92 | 2738204.7635 | 1140344.5596 | 2738192.5563 | 1140342.8344
93 | 2738204.7635 | 1140344.5596 | 2738202.9546 | 1140353.7977
94 | 2738215.6595 | 1140298.1334 | 2738221.0372 | 1140274.6508
95 | 2738202.9546 | 1140353.7977 | 2738198.6571 | 1140375.745
96 | 2738216.1647 | 1140255.9101 | 2738219.5918 | 1140259.4357 | 2738221.4612 | 1140263.1257 | 2738221.9512 | 1140266.5839 | 2738221.3346 | 1140273.3526 | 2738221.0372 | 1140274.6508
97 | 2738197.3453 | 1140382.4447 | 2738198.6571 | 1140375.745
98 | 2738216.1647 | 1140255.9101 | 2738214.4789 | 1140255.2822
99 | 2738216.1647 | 1140255.9101 | 2738223.378 | 1140256.0198 | 2738228.5757 | 1140256.8061
100 | 2738214.4789 | 1140255.2822 | 2738214.7448 | 1140241.734
101 | 2738214.4789 | 1140255.2822 | 2738210.7298 | 1140254.3956 | 2738205.1738 | 1140253.8013 | 2738193.0783 | 1140252.6955
102 | 2738236.714 | 1140263.8866 | 2738234.4342 | 1140259.976 | 2738231.6909 | 1140258.1673 | 2738228.5757 | 1140256.8061
103 | 2737597.2286 | 1140262.9193 | 2737596.0941 | 1140264.6832
104 | 2737597.2286 | 1140262.9193 | 2737606.5263 | 1140248.4645 | 2737612.9308 | 1140242.5505 | 2737636.8149 | 1140235.9013 | 2737645.3356 | 1140237.0409 | 2737652.4094 | 1140243.2624 | 2737652.4094 | 1140243.2624
105 | 2737664.2081 | 1140283.4613 | 2737666.8791 | 1140274.6268 | 2737665.5846 | 1140264.9456 | 2737652.4094 | 1140243.2624
106 | 2737974.295 | 1140268.2437 | 2737664.2081 | 1140283.4613
107 | 2737996.6522 | 1140200.902 | 2738001.1993 | 1140187.2071 | 2738005.0103 | 1140170.9376 | 2738004.5807 | 1140155.0827 | 2737995.6606 | 1140121.4563

## bus_geodata
| x | y | coords
0 | 2738052.6157 | 1139810.869
1 | 2738026.6215 | 1139788.8444
2 | 2738068.2123 | 1139836.6561
3 | 2738025.3269 | 1139776.9308
4 | 2738060.4768 | 1139863.7104
5 | 2738098.0269 | 1139790.159
6 | 2738153.7813 | 1139922.9916
7 | 2738151.222 | 1140039.0627
8 | 2738036.8119 | 1139949.5815
9 | 2738101.7312 | 1139769.8286
10 | 2738090.1624 | 1139786.8657
11 | 2738036.2583 | 1139952.2984
12 | 2738085.5617 | 1139744.264
13 | 2738100.4849 | 1139709.6775
14 | 2738007.8685 | 1139639.4848
15 | 2738012.8918 | 1139593.7768
16 | 2738013.2718 | 1139655.8539
17 | 2738061.5867 | 1139605.4656
18 | 2738062.741 | 1139660.4904
19 | 2738063.6409 | 1139673.828
20 | 2738076.7435 | 1139700.8384
21 | 2738073.8648 | 1139697.9375
22 | 2738067.0516 | 1139686.3744
23 | 2738085.5669 | 1139744.2288
24 | 2738192.1551 | 1139954.8349
25 | 2738198.3036 | 1139946.4523
26 | 2738186.7994 | 1139961.0668
27 | 2738204.2022 | 1139937.2875
28 | 2738186.0673 | 1139979.0102
29 | 2738185.5253 | 1139992.294
30 | 2738185.2018 | 1140000.2218
31 | 2738184.9353 | 1140006.7522
32 | 2738153.2112 | 1140048.1473
33 | 2738027.9268 | 1139972.2971
34 | 2738035.9874 | 1139953.6279
35 | 2738022.5174 | 1139981.5019
36 | 2738154.096 | 1140052.1706
37 | 2738179.3863 | 1140047.6683
38 | 2738167.1806 | 1140111.9245
39 | 2738166.9907 | 1140135.7503
40 | 2738195.8873 | 1140046.1514
41 | 2738284.0505 | 1139981.5814
42 | 2738283.4866 | 1139983.3487
43 | 2738286.435 | 1139974.1089
44 | 2738281.2191 | 1139991.6781
45 | 2738277.4534 | 1140005.5105
46 | 2738274.6318 | 1140015.875
47 | 2738274.582 | 1140016.058
48 | 2738274.5491 | 1140020.4647
49 | 2738270.7282 | 1140051.5954
50 | 2738206.0728 | 1140043.6347
51 | 2738211.6988 | 1140043.9053
52 | 2738265.6599 | 1140069.4565
53 | 2738217.7516 | 1140049.7759
54 | 2738228.0675 | 1140053.9871
55 | 2738231.0468 | 1140054.8811
56 | 2738234.4246 | 1140056.1941
57 | 2738241.4715 | 1140077.9137
58 | 2738115.9507 | 1140212.8952
59 | 2738083.8321 | 1140288.0121
60 | 2738171.5004 | 1140220.3904
61 | 2738079.397 | 1140316.432
62 | 2737997.7737 | 1140241.7053
63 | 2738175.935 | 1140242.4414
64 | 2738169.9649 | 1140195.3183
65 | 2737984.6998 | 1140236.9002
66 | 2738165.7519 | 1140183.0717
67 | 2738175.2755 | 1140149.2055
68 | 2738227.7534 | 1140081.0808
69 | 2738222.5528 | 1140096.2056
70 | 2738222.8252 | 1140098.8607
71 | 2738224.1395 | 1140105.6362
72 | 2738238.0955 | 1140102.5757
73 | 2738220.2844 | 1140111.4514
74 | 2738239.1784 | 1140094.6651
75 | 2738255.2453 | 1140095.8236
76 | 2738211.2252 | 1140132.3938
77 | 2738210.2553 | 1140133.8818
78 | 2738184.4543 | 1140173.6672
79 | 2738175.1538 | 1140189.1534
80 | 2738203.5156 | 1140174.2459
81 | 2738240.1621 | 1140087.4785
82 | 2738220.2938 | 1140174.7553
83 | 2738240.4372 | 1140085.4693
84 | 2738237.1231 | 1140309.1409
85 | 2738239.4352 | 1140343.1859
86 | 2738213.2993 | 1140308.4392
87 | 2738204.7635 | 1140344.5596
88 | 2738215.6595 | 1140298.1334
89 | 2738192.5563 | 1140342.8344
90 | 2738202.9546 | 1140353.7977
91 | 2738221.0372 | 1140274.6508
92 | 2738198.6571 | 1140375.745
93 | 2738216.1647 | 1140255.9101
94 | 2738197.3453 | 1140382.4447
95 | 2738214.4789 | 1140255.2822
96 | 2738228.5757 | 1140256.8061
97 | 2738214.7448 | 1140241.734
98 | 2738193.0783 | 1140252.6955
99 | 2738236.714 | 1140263.8866
100 | 2738219.8174 | 1140190.8452
101 | 2738229.9312 | 1140175.0517
102 | 2737597.2286 | 1140262.9193
103 | 2737596.0941 | 1140264.6832
104 | 2737652.4094 | 1140243.2624
105 | 2737664.2081 | 1140283.4613
106 | 2737974.295 | 1140268.2437
107 | 2737996.6522 | 1140200.902
108 | 2737995.6606 | 1140121.4563
109 | 2738153.2112 | 1140048.1473

## line_std_types
| c_nf_per_km | r_ohm_per_km | x_ohm_per_km | max_i_ka | type | q_mm2 | alpha | voltage_rating
NAYY 4x50 SE | 210 | 0.642 | 0.083 | 0.142 | cs | 50 | 0.00403 | LV
NAYY 4x120 SE | 264 | 0.225 | 0.08 | 0.242 | cs | 120 | 0.00403 | LV
NAYY 4x150 SE | 261 | 0.208 | 0.08 | 0.27 | cs | 150 | 0.00403 | LV
NA2XS2Y 1x95 RM/25 12/20 kV | 216 | 0.313 | 0.132 | 0.252 | cs | 95 | 0.00403 | MV
NA2XS2Y 1x185 RM/25 12/20 kV | 273 | 0.161 | 0.117 | 0.362 | cs | 185 | 0.00403 | MV
NA2XS2Y 1x240 RM/25 12/20 kV | 304 | 0.122 | 0.112 | 0.421 | cs | 240 | 0.00403 | MV
NA2XS2Y 1x95 RM/25 6/10 kV | 315 | 0.313 | 0.123 | 0.249 | cs | 95 | 0.00403 | MV
NA2XS2Y 1x185 RM/25 6/10 kV | 406 | 0.161 | 0.11 | 0.358 | cs | 185 | 0.00403 | MV
NA2XS2Y 1x240 RM/25 6/10 kV | 456 | 0.122 | 0.105 | 0.416 | cs | 240 | 0.00403 | MV
NA2XS2Y 1x150 RM/25 12/20 kV | 250 | 0.206 | 0.116 | 0.319 | cs | 150 | 0.00403 | MV
NA2XS2Y 1x120 RM/25 12/20 kV | 230 | 0.253 | 0.119 | 0.283 | cs | 120 | 0.00403 | MV
NA2XS2Y 1x70 RM/25 12/20 kV | 190 | 0.443 | 0.132 | 0.22 | cs | 70 | 0.00403 | MV
NA2XS2Y 1x150 RM/25 6/10 kV | 360 | 0.206 | 0.11 | 0.315 | cs | 150 | 0.00403 | MV
NA2XS2Y 1x120 RM/25 6/10 kV | 340 | 0.253 | 0.113 | 0.28 | cs | 120 | 0.00403 | MV
NA2XS2Y 1x70 RM/25 6/10 kV | 280 | 0.443 | 0.123 | 0.217 | cs | 70 | 0.00403 | MV
N2XS(FL)2Y 1x120 RM/35 64/110 kV | 112 | 0.153 | 0.166 | 0.366 | cs | 120 | 0.00393 | HV
N2XS(FL)2Y 1x185 RM/35 64/110 kV | 125 | 0.099 | 0.156 | 0.457 | cs | 185 | 0.00393 | HV
N2XS(FL)2Y 1x240 RM/35 64/110 kV | 135 | 0.075 | 0.149 | 0.526 | cs | 240 | 0.00393 | HV
N2XS(FL)2Y 1x300 RM/35 64/110 kV | 144 | 0.06 | 0.144 | 0.588 | cs | 300 | 0.00393 | HV
15-AL1/3-ST1A 0.4 | 11 | 1.8769 | 0.35 | 0.105 | ol | 16 | 0.00403 | LV
24-AL1/4-ST1A 0.4 | 11.25 | 1.2012 | 0.335 | 0.14 | ol | 24 | 0.00403 | LV
48-AL1/8-ST1A 0.4 | 12.2 | 0.5939 | 0.3 | 0.21 | ol | 48 | 0.00403 | LV
94-AL1/15-ST1A 0.4 | 13.2 | 0.306 | 0.29 | 0.35 | ol | 94 | 0.00403 | LV
34-AL1/6-ST1A 10.0 | 9.7 | 0.8342 | 0.36 | 0.17 | ol | 34 | 0.00403 | MV
48-AL1/8-ST1A 10.0 | 10.1 | 0.5939 | 0.35 | 0.21 | ol | 48 | 0.00403 | MV
70-AL1/11-ST1A 10.0 | 10.4 | 0.4132 | 0.339 | 0.29 | ol | 70 | 0.00403 | MV
94-AL1/15-ST1A 10.0 | 10.75 | 0.306 | 0.33 | 0.35 | ol | 94 | 0.00403 | MV
122-AL1/20-ST1A 10.0 | 11.1 | 0.2376 | 0.323 | 0.41 | ol | 122 | 0.00403 | MV
149-AL1/24-ST1A 10.0 | 11.25 | 0.194 | 0.315 | 0.47 | ol | 149 | 0.00403 | MV
34-AL1/6-ST1A 20.0 | 9.15 | 0.8342 | 0.382 | 0.17 | ol | 34 | 0.00403 | MV
48-AL1/8-ST1A 20.0 | 9.5 | 0.5939 | 0.372 | 0.21 | ol | 48 | 0.00403 | MV
70-AL1/11-ST1A 20.0 | 9.7 | 0.4132 | 0.36 | 0.29 | ol | 70 | 0.00403 | MV
94-AL1/15-ST1A 20.0 | 10 | 0.306 | 0.35 | 0.35 | ol | 94 | 0.00403 | MV
122-AL1/20-ST1A 20.0 | 10.3 | 0.2376 | 0.344 | 0.41 | ol | 122 | 0.00403 | MV
149-AL1/24-ST1A 20.0 | 10.5 | 0.194 | 0.337 | 0.47 | ol | 149 | 0.00403 | MV
184-AL1/30-ST1A 20.0 | 10.75 | 0.1571 | 0.33 | 0.535 | ol | 184 | 0.00403 | MV
243-AL1/39-ST1A 20.0 | 11 | 0.1188 | 0.32 | 0.645 | ol | 243 | 0.00403 | MV
48-AL1/8-ST1A 110.0 | 8 | 0.5939 | 0.46 | 0.21 | ol | 48 | 0.00403 | HV
70-AL1/11-ST1A 110.0 | 8.4 | 0.4132 | 0.45 | 0.29 | ol | 70 | 0.00403 | HV
94-AL1/15-ST1A 110.0 | 8.65 | 0.306 | 0.44 | 0.35 | ol | 94 | 0.00403 | HV
122-AL1/20-ST1A 110.0 | 8.5 | 0.2376 | 0.43 | 0.41 | ol | 122 | 0.00403 | HV
149-AL1/24-ST1A 110.0 | 8.75 | 0.194 | 0.41 | 0.47 | ol | 149 | 0.00403 | HV
184-AL1/30-ST1A 110.0 | 8.8 | 0.1571 | 0.4 | 0.535 | ol | 184 | 0.00403 | HV
243-AL1/39-ST1A 110.0 | 9 | 0.1188 | 0.39 | 0.645 | ol | 243 | 0.00403 | HV
305-AL1/39-ST1A 110.0 | 9.2 | 0.0949 | 0.38 | 0.74 | ol | 305 | 0.00403 | HV
490-AL1/64-ST1A 110.0 | 9.75 | 0.059 | 0.37 | 0.96 | ol | 490 | 0.00403 | HV
679-AL1/86-ST1A 110.0 | 9.95 | 0.042 | 0.36 | 1.15 | ol | 679 | 0.00403 | HV
490-AL1/64-ST1A 220.0 | 10 | 0.059 | 0.285 | 0.96 | ol | 490 | 0.00403 | HV
679-AL1/86-ST1A 220.0 | 11.7 | 0.042 | 0.275 | 1.15 | ol | 679 | 0.00403 | HV
490-AL1/64-ST1A 380.0 | 11 | 0.059 | 0.253 | 0.96 | ol | 490 | 0.00403 | HV
679-AL1/86-ST1A 380.0 | 14.6 | 0.042 | 0.25 | 1.15 | ol | 679 | 0.00403 | HV

## trafo_std_types
| i0_percent | pfe_kw | vkr_percent | sn_mva | vn_lv_kv | vn_hv_kv | vk_percent | shift_degree | vector_group | tap_side | tap_neutral | tap_min | tap_max | tap_step_degree | tap_step_percent | tap_phase_shifter
160 MVA 380/110 kV | 0.06 | 60 | 0.25 | 160 | 110 | 380 | 12.2 | 0 | Yy0 | hv | 0 | -9 | 9 | 0 | 1.5 | FALSE
100 MVA 220/110 kV | 0.06 | 55 | 0.26 | 100 | 110 | 220 | 12 | 0 | Yy0 | hv | 0 | -9 | 9 | 0 | 1.5 | FALSE
63 MVA 110/20 kV | 0.04 | 22 | 0.32 | 63 | 20 | 110 | 18 | 150 | YNd5 | hv | 0 | -9 | 9 | 0 | 1.5 | FALSE
40 MVA 110/20 kV | 0.05 | 18 | 0.34 | 40 | 20 | 110 | 16.2 | 150 | YNd5 | hv | 0 | -9 | 9 | 0 | 1.5 | FALSE
25 MVA 110/20 kV | 0.07 | 14 | 0.41 | 25 | 20 | 110 | 12 | 150 | YNd5 | hv | 0 | -9 | 9 | 0 | 1.5 | FALSE
63 MVA 110/10 kV | 0.04 | 22 | 0.32 | 63 | 10 | 110 | 18 | 150 | YNd5 | hv | 0 | -9 | 9 | 0 | 1.5 | FALSE
40 MVA 110/10 kV | 0.05 | 18 | 0.34 | 40 | 10 | 110 | 16.2 | 150 | YNd5 | hv | 0 | -9 | 9 | 0 | 1.5 | FALSE
25 MVA 110/10 kV | 0.07 | 14 | 0.41 | 25 | 10 | 110 | 12 | 150 | YNd5 | hv | 0 | -9 | 9 | 0 | 1.5 | FALSE
0.25 MVA 20/0.4 kV | 0.32 | 0.8 | 1.44 | 0.25 | 0.4 | 20 | 6 | 150 | Yzn5 | hv | 0 | -2 | 2 | 0 | 2.5 | FALSE
0.4 MVA 20/0.4 kV | 0.3375 | 1.35 | 1.425 | 0.4 | 0.4 | 20 | 6 | 150 | Dyn5 | hv | 0 | -2 | 2 | 0 | 2.5 | FALSE
0.63 MVA 20/0.4 kV | 0.2619 | 1.65 | 1.206 | 0.63 | 0.4 | 20 | 6 | 150 | Dyn5 | hv | 0 | -2 | 2 | 0 | 2.5 | FALSE
0.25 MVA 10/0.4 kV | 0.24 | 0.6 | 1.2 | 0.25 | 0.4 | 10 | 4 | 150 | Dyn5 | hv | 0 | -2 | 2 | 0 | 2.5 | FALSE
0.4 MVA 10/0.4 kV | 0.2375 | 0.95 | 1.325 | 0.4 | 0.4 | 10 | 4 | 150 | Dyn5 | hv | 0 | -2 | 2 | 0 | 2.5 | FALSE
0.63 MVA 10/0.4 kV | 0.1873 | 1.18 | 1.0794 | 0.63 | 0.4 | 10 | 4 | 150 | Dyn5 | hv | 0 | -2 | 2 | 0 | 2.5 | FALSE

## trafo3w_std_types
| sn_hv_mva | sn_mv_mva | sn_lv_mva | vn_hv_kv | vn_mv_kv | vn_lv_kv | vk_hv_percent | vk_mv_percent | vk_lv_percent | vkr_hv_percent | vkr_mv_percent | vkr_lv_percent | pfe_kw | i0_percent | shift_mv_degree | shift_lv_degree | vector_group | tap_side | tap_neutral | tap_min | tap_max | tap_step_percent
63/25/38 MVA 110/20/10 kV | 63 | 25 | 38 | 110 | 20 | 10 | 10.4 | 10.4 | 10.4 | 0.28 | 0.32 | 0.35 | 35 | 0.89 | 0 | 0 | YN0yn0yn0 | hv | 0 | -10 | 10 | 1.2
63/25/38 MVA 110/10/10 kV | 63 | 25 | 38 | 110 | 10 | 10 | 10.4 | 10.4 | 10.4 | 0.28 | 0.32 | 0.35 | 35 | 0.89 | 0 | 0 | YN0yn0yn0 | hv | 0 | -10 | 10 | 1.2

## fuse_std_types
| fuse_type | i_rated_a | t_avg | t_min | t_total | x_avg | x_min | x_total
HV 100A | HV 100A | 100 | 0 | [10.0, 3.64, 0.854, 0.281, 0.1, 0.0531, 0.022, 0.01] | [10.0, 4.267, 1.21, 0.403, 0.1, 0.058, 0.022, 0.01] | 0 | [300.0, 350.0, 450.0, 550.0, 700.0, 850.0, 1200.0, 1752.0] | [600.0, 700.0, 900.0, 1150.0, 1665.0, 2000.0, 3000.0, 4313.0]
HV 10A | HV 10A | 10 | 0 | [10.0, 1675.0, 0.344, 0.156, 0.1, 0.0417, 0.0171, 0.01] | [10.0, 1.3, 0.3, 0.155, 0.1, 0.0555, 0.023, 0.01] | 0 | [30.0, 32.0, 35.0, 37.0, 39.0, 50.0, 70.0, 88.0] | [60.0, 70.0, 80.0, 87.0, 94.0, 110.0, 150.0, 216.0]
HV 125A | HV 125A | 125 | 0 | [10.0, 1.82, 0.344, 0.1, 0.0467, 0.0269, 0.01] | [10.0, 2.478, 0.426, 0.1, 0.0427, 0.0211, 0.01] | 0 | [375.0, 500.0, 700.0, 925.0, 1200.0, 1500.0, 2341.0] | [750.0, 1000.0, 1500.0, 2200.0, 3000.0, 4000.0, 5765.0]
HV 160A | HV 160A | 160 | 0 | [10.0, 4.15, 1.03, 0.198, 0.1, 0.051, 0.0172, 0.01] | [10.0, 2.3, 0.734, 0.274, 0.1, 0.046, 0.0177, 0.01] | 0 | [480.0, 550.0, 700.0, 1000.0, 1260.0, 1600.0, 2500.0, 3227.0] | [960.0, 1300.0, 1700.0, 2200.0, 2996.0, 4000.0, 6000.0, 7946.0]
HV 16A | HV 16A | 16 | 0 | [10.0, 0.352, 0.164, 0.1, 0.0649, 0.0342, 0.01] | [10.0, 2.34, 0.722, 0.181, 0.1, 0.055, 0.0296, 0.01] | 0 | [48.0, 60.0, 65.0, 71.0, 80.0, 100.0, 162.0] | [96.0, 110.0, 125.0, 150.0, 168.0, 200.0, 250.0, 398.0]
HV 200A | HV 200A | 200 | 0 | [10.0, 4.267, 1.21, 0.403, 0.1, 0.058, 0.022, 0.01] | [10.0, 3.73, 1.654, 0.328, 0.1, 0.0531, 0.019, 0.01] | 0 | [600.0, 700.0, 900.0, 1150.0, 1665.0, 2000.0, 3000.0, 4313.0] | [1200.0, 1500.0, 1800.0, 2700.0, 3960.0, 5000.0, 7500.0, 10620.0]
HV 20A | HV 20A | 20 | 0 | [10.0, 1.3, 0.3, 0.155, 0.1, 0.0555, 0.023, 0.01] | [10.0, 1.3, 0.161, 0.1, 0.0611, 0.0399, 0.0141, 0.01] | 0 | [60.0, 70.0, 80.0, 87.0, 94.0, 110.0, 150.0, 216.0] | [120.0, 150.0, 200.0, 223.0, 260.0, 300.0, 450.0, 532.0]
HV 25A | HV 25A | 25 | 0 | [10.0, 2.512, 0.833, 0.299, 0.1, 0.0372, 0.0223, 0.01] | [10.0, 3.125, 0.597, 0.198, 0.1, 0.0378, 0.022, 0.01] | 0 | [75.0, 82.0, 90.0, 100.0, 124.0, 170.0, 200.0, 289.0] | [150.0, 170.0, 210.0, 250.0, 294.0, 400.0, 500.0, 711.0]
HV 31.5A | HV 31.5A | 31.5 | 0 | [10.0, 2.34, 0.722, 0.181, 0.1, 0.055, 0.0296, 0.01] | [10.0, 2.84, 0.368, 0.164, 0.1, 0.0621, 0.0378, 0.0195, 0.01] | 0 | [95.0, 110.0, 125.0, 150.0, 165.0, 200.0, 250.0, 390.0] | [189.0, 220.0, 300.0, 350.0, 393.0, 450.0, 530.0, 700.0, 960.0]
HV 40A | HV 40A | 40 | 0 | [10.0, 1.3, 0.161, 0.1, 0.0611, 0.0399, 0.0141, 0.01] | [10.0, 2.05, 0.369, 0.198, 0.1, 0.051, 0.0298, 0.01] | 0 | [120.0, 150.0, 200.0, 223.0, 260.0, 300.0, 450.0, 532.0] | [240.0, 300.0, 400.0, 450.0, 530.0, 650.0, 800.0, 1311.0]
HV 50A | HV 50A | 50 | 0 | [10.0, 3.215, 0.597, 0.198, 0.1, 0.0378, 0.022, 0.01] | [10.0, 3.64, 0.854, 0.281, 0.1, 0.0531, 0.022, 0.01] | 0 | [150.0, 170.0, 210.0, 250.0, 294.0, 400.0, 500.0, 711.0] | [300.0, 350.0, 450.0, 550.0, 700.0, 850.0, 1200.0, 1752.0]
HV 6.3A | HV 6.3A | 6.3 | 0 | [10.0, 1.39, 0.344, 0.168, 0.1, 0.056, 0.0263, 0.01] | [10.0, 1.711, 0.516, 0.198, 0.1, 0.0634, 0.0303, 0.01] | 0 | [19.0, 19.5, 20.4, 20.8, 22.0, 25.0, 32.0, 48.0] | [38.0, 40.0, 43.0, 48.0, 53.0, 60.0, 75.0, 118.0]
HV 63A | HV 63A | 63 | 0 | [10.0, 2.84, 0.368, 0.164, 0.1, 0.0621, 0.0378, 0.0195, 0.01] | [10.0, 1.82, 0.344, 0.1, 0.0467, 0.0269, 0.01] | 0 | [189.0, 220.0, 300.0, 350.0, 393.0, 450.0, 530.0, 700.0, 961.0] | [378.0, 500.0, 700.0, 934.0, 1200.0, 1500.0, 2366.0]
HV 80A | HV 80A | 80 | 0 | [10.0, 2.05, 0.369, 0.198, 0.1, 0.051, 0.0298, 0.01] | [10.0, 4.15, 1.03, 0.198, 0.1, 0.051, 0.0172, 0.01] | 0 | [240.0, 300.0, 400.0, 450.0, 530.0, 650.0, 800.0, 1311.0] | [480.0, 550.0, 700.0, 1000.0, 1260.0, 1600.0, 2500.0, 3227.0]
Siemens NH-1-100 | Siemens NH-1-100 | 100 | [5400.0, 2000.0, 400.0, 20.0, 1.0, 0.2, 0.012, 0.004] | 0 | 0 | [150.0, 190.0, 250.0, 430.0, 900.0, 1250.0, 2700.0, 3600.0] | 0 | 0
Siemens NH-1-125 | Siemens NH-1-125 | 125 | [4800.0, 120.0, 7.0, 0.1, 0.004] | 0 | 0 | [180.0, 400.0, 740.0, 2000.0, 4250.0] | 0 | 0
Siemens NH-1-16 | Siemens NH-1-16 | 16 | [4000.0, 400.0, 2.0, 0.1, 0.04, 0.01] | 0 | 0 | [26.0, 35.0, 75.0, 150.0, 200.0, 300.0] | 0 | 0
Siemens NH-1-160 | Siemens NH-1-160 | 160 | [4800.0, 120.0, 7.0, 0.1, 0.004] | 0 | 0 | [210.0, 500.0, 900.0, 2300.0, 5000.0] | 0 | 0
Siemens NH-1-25 | Siemens NH-1-25 | 25 | [4000.0, 1000.0, 10.0, 0.2, 0.02, 0.01] | 0 | 0 | [40.0, 50.0, 100.0, 210.0, 400.0, 500.0] | 0 | 0
Siemens NH-1-50 | Siemens NH-1-50 | 50 | [4000.0, 40.0, 4.0, 1.0, 0.02, 0.01] | 0 | 0 | [86.0, 200.0, 300.0, 400.0, 1000.0, 1280.0] | 0 | 0
Siemens NH-1-63 | Siemens NH-1-63 | 63 | [4000.0, 100.0, 10.0, 2.0, 0.04, 0.01] | 0 | 0 | [100.0, 200.0, 300.0, 400.0, 1000.0, 1500.0] | 0 | 0
Siemens NH-1-80 | Siemens NH-1-80 | 80 | [4800.0, 120.0, 7.0, 0.1, 0.01] | 0 | 0 | [150.58, 250.0, 450.0, 1150.0, 2470.0] | 0 | 0
Siemens NH-2-1000 | Siemens NH-2-1000 | 1000 | [4800.0, 120.0, 7.0, 0.1, 0.004] | 0 | 0 | [1900.0, 3500.0, 8400.0, 24000.0, 52000.0] | 0 | 0
Siemens NH-2-200 | Siemens NH-2-200 | 200 | [4800.0, 120.0, 7.0, 0.1, 0.004] | 0 | 0 | [280.0, 650.0, 1200.0, 3000.0, 7000.0] | 0 | 0
Siemens NH-2-224 | Siemens NH-2-224 | 224 | [4800.0, 120.0, 7.0, 0.2, 0.04, 0.004] | 0 | 0 | [400.0, 750.0, 1453.0, 3025.0, 4315.0, 7600.0] | 0 | 0
Siemens NH-2-250 | Siemens NH-2-250 | 250 | [4800.0, 120.0, 7.0, 0.1, 0.004] | 0 | 0 | [450.0, 800.0, 1650.0, 4000.0, 8500.0] | 0 | 0
Siemens NH-2-315 | Siemens NH-2-315 | 315 | [4800.0, 120.0, 7.0, 0.1, 0.004] | 0 | 0 | [550.0, 920.0, 1900.0, 5000.0, 11000.0] | 0 | 0
Siemens NH-2-355 | Siemens NH-2-355 | 355 | [4800.0, 120.0, 6.0, 0.1, 0.004] | 0 | 0 | [650.0, 1116.27, 2350.0, 5840.0, 12790.0] | 0 | 0
Siemens NH-2-400 | Siemens NH-2-400 | 400 | [4800.0, 120.0, 7.0, 0.1, 0.004] | 0 | 0 | [720.0, 1350.0, 2800.0, 6500.0, 15000.0] | 0 | 0
Siemens NH-2-425 | Siemens NH-2-425 | 425 | [4800.0, 120.0, 7.0, 0.1, 0.004] | 0 | 0 | [850.0, 1500.0, 3050.0, 7500.0, 16500.0] | 0 | 0
Siemens NH-2-630 | Siemens NH-2-630 | 630 | [4800.0, 120.0, 7.0, 0.1, 0.004] | 0 | 0 | [1200.0, 2000.0, 4800.0, 12000.0, 26000.0] | 0 | 0

## dtypes
| element | column | dtype
0 | bus | name | object
1 | bus | vn_kv | float64
2 | bus | type | object
3 | bus | zone | object
4 | bus | in_service | bool
5 | load | name | object
6 | load | bus | uint32
7 | load | p_mw | float64
8 | load | q_mvar | float64
9 | load | const_z_percent | float64
10 | load | const_i_percent | float64
11 | load | sn_mva | float64
12 | load | scaling | float64
13 | load | in_service | bool
14 | load | type | object
15 | ext_grid | name | object
16 | ext_grid | bus | uint32
17 | ext_grid | vm_pu | float64
18 | ext_grid | va_degree | float64
19 | ext_grid | slack_weight | float64
20 | ext_grid | in_service | bool
21 | line | name | object
22 | line | std_type | object
23 | line | from_bus | uint32
24 | line | to_bus | uint32
25 | line | length_km | float64
26 | line | r_ohm_per_km | float64
27 | line | x_ohm_per_km | float64
28 | line | c_nf_per_km | float64
29 | line | g_us_per_km | float64
30 | line | max_i_ka | float64
31 | line | df | float64
32 | line | parallel | uint32
33 | line | type | object
34 | line | in_service | bool
35 | trafo | name | object
36 | trafo | std_type | object
37 | trafo | hv_bus | uint32
38 | trafo | lv_bus | uint32
39 | trafo | sn_mva | float64
40 | trafo | vn_hv_kv | float64
41 | trafo | vn_lv_kv | float64
42 | trafo | vk_percent | float64
43 | trafo | vkr_percent | float64
44 | trafo | pfe_kw | float64
45 | trafo | i0_percent | float64
46 | trafo | shift_degree | float64
47 | trafo | tap_side | object
48 | trafo | tap_neutral | int32
49 | trafo | tap_min | int32
50 | trafo | tap_max | int32
51 | trafo | tap_step_percent | float64
52 | trafo | tap_step_degree | float64
53 | trafo | tap_pos | int32
54 | trafo | tap_phase_shifter | bool
55 | trafo | parallel | uint32
56 | trafo | df | float64
57 | trafo | in_service | bool
58 | line_geodata | coords | object
59 | bus_geodata | x | float64
60 | bus_geodata | y | float64
61 | bus_geodata | coords | object

## parameters
| version | format_version | converged | OPF_converged | name | f_hz | sn_mva
0 | 2.14.6 | 2.14.0 | FALSE | FALSE |  | 50 | 1