## bus
| name | vn_kv | type | zone | in_service
0 | bus_LV_3832-6_0_3_node_0 | 0.4 | n |  | TRUE
1 | bus_LV_3832-6_0_3_node_1 | 0.4 | n |  | TRUE
2 | bus_LV_3832-6_0_3_node_2 | 0.4 | n |  | TRUE
3 | bus_LV_3832-6_0_3_node_3 | 0.4 | n |  | TRUE
4 | bus_LV_3832-6_0_3_node_4 | 0.4 | n |  | TRUE
5 | bus_LV_3832-6_0_3_node_5 | 0.4 | n |  | TRUE
6 | bus_LV_3832-6_0_3_node_6 | 0.4 | n |  | TRUE
7 | bus_LV_3832-6_0_3_node_8 | 0.4 | n |  | TRUE
8 | bus_LV_3832-6_0_3_node_9 | 0.4 | n |  | TRUE
9 | bus_LV_3832-6_0_3_node_10 | 0.4 | n |  | TRUE
10 | bus_LV_3832-6_0_3_node_11 | 0.4 | n |  | TRUE
11 | bus_LV_3832-6_0_3_node_12 | 0.4 | n |  | TRUE
12 | bus_LV_3832-6_0_3_node_7 | 0.4 | n |  | TRUE
13 | bus_LV_3832-6_0_3_node_55 | 0.4 | n |  | TRUE
14 | bus_LV_3832-6_0_3_node_51 | 0.4 | n |  | TRUE
15 | bus_LV_3832-6_0_3_node_33 | 0.4 | n |  | TRUE
16 | bus_LV_3832-6_0_3_node_80 | 0.4 | n |  | TRUE
17 | bus_LV_3832-6_0_3_node_77 | 0.4 | n |  | TRUE
18 | bus_LV_3832-6_0_3_node_28 | 0.4 | n |  | TRUE
19 | bus_LV_3832-6_0_3_node_24 | 0.4 | n |  | TRUE
20 | bus_LV_3832-6_0_3_node_74 | 0.4 | n |  | TRUE
21 | bus_LV_3832-6_0_3_node_49 | 0.4 | n |  | TRUE
22 | bus_LV_3832-6_0_3_node_32 | 0.4 | n |  | TRUE
23 | bus_LV_3832-6_0_3_node_84 | 0.4 | n |  | TRUE
24 | bus_LV_3832-6_0_3_node_78 | 0.4 | n |  | TRUE
25 | bus_LV_3832-6_0_3_node_31 | 0.4 | n |  | TRUE
26 | bus_LV_3832-6_0_3_node_13 | 0.4 | n |  | TRUE
27 | bus_LV_3832-6_0_3_node_14 | 0.4 | n |  | TRUE
28 | bus_LV_3832-6_0_3_node_15 | 0.4 | n |  | TRUE
29 | bus_LV_3832-6_0_3_node_16 | 0.4 | n |  | TRUE
30 | bus_LV_3832-6_0_3_node_18 | 0.4 | n |  | TRUE
31 | bus_LV_3832-6_0_3_node_19 | 0.4 | n |  | TRUE
32 | bus_LV_3832-6_0_3_node_17 | 0.4 | n |  | TRUE
33 | bus_LV_3832-6_0_3_node_20 | 0.4 | n |  | TRUE
34 | bus_LV_3832-6_0_3_node_21 | 0.4 | n |  | TRUE
35 | bus_LV_3832-6_0_3_node_22 | 0.4 | n |  | TRUE
36 | bus_LV_3832-6_0_3_node_48 | 0.4 | n |  | TRUE
37 | bus_LV_3832-6_0_3_node_44 | 0.4 | n |  | TRUE
38 | bus_LV_3832-6_0_3_node_39 | 0.4 | n |  | TRUE
39 | bus_LV_3832-6_0_3_node_109 | 0.4 | n |  | TRUE
40 | bus_LV_3832-6_0_3_node_45 | 0.4 | n |  | TRUE
41 | bus_LV_3832-6_0_3_node_40 | 0.4 | n |  | TRUE
42 | bus_LV_3832-6_0_3_node_41 | 0.4 | n |  | TRUE
43 | bus_LV_3832-6_0_3_node_23 | 0.4 | n |  | TRUE
44 | bus_LV_3832-6_0_3_node_25 | 0.4 | n |  | TRUE
45 | bus_LV_3832-6_0_3_node_26 | 0.4 | n |  | TRUE
46 | bus_LV_3832-6_0_3_node_27 | 0.4 | n |  | TRUE
47 | bus_LV_3832-6_0_3_node_29 | 0.4 | n |  | TRUE
48 | bus_LV_3832-6_0_3_node_30 | 0.4 | n |  | TRUE
49 | bus_LV_3832-6_0_3_node_79 | 0.4 | n |  | TRUE
50 | bus_LV_3832-6_0_3_node_118 | 0.4 | n |  | TRUE
51 | bus_LV_3832-6_0_3_node_36 | 0.4 | n |  | TRUE
52 | bus_LV_3832-6_0_3_node_119 | 0.4 | n |  | TRUE
53 | bus_LV_3832-6_0_3_node_37 | 0.4 | n |  | TRUE
54 | bus_LV_3832-6_0_3_node_35 | 0.4 | n |  | TRUE
55 | bus_LV_3832-6_0_3_node_58 | 0.4 | n |  | TRUE
56 | bus_LV_3832-6_0_3_node_59 | 0.4 | n |  | TRUE
57 | bus_LV_3832-6_0_3_node_43 | 0.4 | n |  | TRUE
58 | bus_LV_3832-6_0_3_node_38 | 0.4 | n |  | TRUE
59 | bus_LV_3832-6_0_3_node_73 | 0.4 | n |  | TRUE
60 | bus_LV_3832-6_0_3_node_63 | 0.4 | n |  | TRUE
61 | bus_LV_3832-6_0_3_node_42 | 0.4 | n |  | TRUE
62 | bus_LV_3832-6_0_3_node_60 | 0.4 | n |  | TRUE
63 | bus_LV_3832-6_0_3_node_61 | 0.4 | n |  | TRUE
64 | bus_LV_3832-6_0_3_node_67 | 0.4 | n |  | TRUE
65 | bus_LV_3832-6_0_3_node_68 | 0.4 | n |  | TRUE
66 | bus_LV_3832-6_0_3_node_69 | 0.4 | n |  | TRUE
67 | bus_LV_3832-6_0_3_node_62 | 0.4 | n |  | TRUE
68 | bus_LV_3832-6_0_3_node_64 | 0.4 | n |  | TRUE
69 | bus_LV_3832-6_0_3_node_46 | 0.4 | n |  | TRUE
70 | bus_LV_3832-6_0_3_node_47 | 0.4 | n |  | TRUE
71 | bus_LV_3832-6_0_3_node_56 | 0.4 | n |  | TRUE
72 | bus_LV_3832-6_0_3_node_57 | 0.4 | n |  | TRUE
73 | bus_LV_3832-6_0_3_node_54 | 0.4 | n |  | TRUE
74 | bus_LV_3832-6_0_3_node_85 | 0.4 | n |  | TRUE
75 | bus_LV_3832-6_0_3_node_110 | 0.4 | n |  | TRUE
76 | bus_LV_3832-6_0_3_node_88 | 0.4 | n |  | TRUE
77 | bus_LV_3832-6_0_3_node_50 | 0.4 | n |  | TRUE
78 | bus_LV_3832-6_0_3_node_52 | 0.4 | n |  | TRUE
79 | bus_LV_3832-6_0_3_node_53 | 0.4 | n |  | TRUE
80 | bus_LV_3832-6_0_3_node_81 | 0.4 | n |  | TRUE
81 | bus_LV_3832-6_0_3_node_90 | 0.4 | n |  | TRUE
82 | bus_LV_3832-6_0_3_node_75 | 0.4 | n |  | TRUE
83 | bus_LV_3832-6_0_3_node_76 | 0.4 | n |  | TRUE
84 | bus_LV_3832-6_0_3_node_86 | 0.4 | n |  | TRUE
85 | bus_LV_3832-6_0_3_node_72 | 0.4 | n |  | TRUE
86 | bus_LV_3832-6_0_3_node_113 | 0.4 | n |  | TRUE
87 | bus_LV_3832-6_0_3_node_115 | 0.4 | n |  | TRUE
88 | bus_LV_3832-6_0_3_node_65 | 0.4 | n |  | TRUE
89 | bus_LV_3832-6_0_3_node_66 | 0.4 | n |  | TRUE
90 | bus_LV_3832-6_0_3_node_70 | 0.4 | n |  | TRUE
91 | bus_LV_3832-6_0_3_node_71 | 0.4 | n |  | TRUE
92 | bus_LV_3832-6_0_3_node_116 | 0.4 | n |  | TRUE
93 | bus_LV_3832-6_0_3_node_112 | 0.4 | n |  | TRUE
94 | bus_LV_3832-6_0_3_node_82 | 0.4 | n |  | TRUE
95 | bus_LV_3832-6_0_3_node_83 | 0.4 | n |  | TRUE
96 | bus_LV_3832-6_0_3_node_101 | 0.4 | n |  | TRUE
97 | bus_LV_3832-6_0_3_node_96 | 0.4 | n |  | TRUE
98 | bus_LV_3832-6_0_3_node_102 | 0.4 | n |  | TRUE
99 | bus_LV_3832-6_0_3_node_97 | 0.4 | n |  | TRUE
100 | bus_LV_3832-6_0_3_node_87 | 0.4 | n |  | TRUE
101 | bus_LV_3832-6_0_3_node_89 | 0.4 | n |  | TRUE
102 | bus_LV_3832-6_0_3_node_91 | 0.4 | n |  | TRUE
103 | bus_LV_3832-6_0_3_node_92 | 0.4 | n |  | TRUE
104 | bus_LV_3832-6_0_3_node_106 | 0.4 | n |  | TRUE
105 | bus_LV_3832-6_0_3_node_105 | 0.4 | n |  | TRUE
106 | bus_LV_3832-6_0_3_node_94 | 0.4 | n |  | TRUE
107 | bus_LV_3832-6_0_3_node_104 | 0.4 | n |  | TRUE
108 | bus_LV_3832-6_0_3_node_93 | 0.4 | n |  | TRUE
109 | bus_LV_3832-6_0_3_node_95 | 0.4 | n |  | TRUE
110 | bus_LV_3832-6_0_3_node_120 | 0.4 | n |  | TRUE
111 | bus_LV_3832-6_0_3_node_108 | 0.4 | n |  | TRUE
112 | bus_LV_3832-6_0_3_node_100 | 0.4 | n |  | TRUE
113 | bus_LV_3832-6_0_3_node_98 | 0.4 | n |  | TRUE
114 | bus_LV_3832-6_0_3_node_99 | 0.4 | n |  | TRUE
115 | bus_LV_3832-6_0_3_node_124 | 0.4 | n |  | TRUE
116 | bus_LV_3832-6_0_3_node_123 | 0.4 | n |  | TRUE
117 | bus_LV_3832-6_0_3_node_122 | 0.4 | n |  | TRUE
118 | bus_LV_3832-6_0_3_node_103 | 0.4 | n |  | TRUE
119 | bus_LV_3832-6_0_3_node_107 | 0.4 | n |  | TRUE
120 | bus_LV_3832-6_0_3_node_111 | 0.4 | n |  | TRUE
121 | bus_MV_174_0_node_36 | 20 | n |  | TRUE

## load
| name | bus | p_mw | q_mvar | const_z_percent | const_i_percent | sn_mva | scaling | in_service | type
0 | LV_3832-6_0_3_load_0 | 0 | 0.0057088 | 0.0014308 | 0 | 0 |  | 1 | TRUE | wye
1 | LV_3832-6_0_3_load_4 | 4 | 0.0018377 | 0.00046056 | 0 | 0 |  | 1 | TRUE | wye
2 | LV_3832-6_0_3_load_6 | 6 | 0.0017727 | 0.00044428 | 0 | 0 |  | 1 | TRUE | wye
3 | LV_3832-6_0_3_load_8 | 7 | 0.0020063 | 0.00050282 | 0 | 0 |  | 1 | TRUE | wye
4 | LV_3832-6_0_3_load_10 | 9 | 0.0015592 | 0.00039078 | 0 | 0 |  | 1 | TRUE | wye
5 | LV_3832-6_0_3_load_11 | 10 | 0.0023543 | 0.00059003 | 0 | 0 |  | 1 | TRUE | wye
6 | LV_3832-6_0_3_load_7 | 12 | 0.0028353 | 0.00071059 | 0 | 0 |  | 1 | TRUE | wye
7 | LV_3832-6_0_3_load_55 | 13 | 0.0043893 | 0.0011001 | 0 | 0 |  | 1 | TRUE | wye
8 | LV_3832-6_0_3_load_51 | 14 | 0.0017207 | 0.00043125 | 0 | 0 |  | 1 | TRUE | wye
9 | LV_3832-6_0_3_load_33 | 15 | 0.0015013 | 0.00037627 | 0 | 0 |  | 1 | TRUE | wye
10 | LV_3832-6_0_3_load_80 | 16 | 0.0015002 | 0.00037598 | 0 | 0 |  | 1 | TRUE | wye
11 | LV_3832-6_0_3_load_77 | 17 | 0.001934 | 0.0004847 | 0 | 0 |  | 1 | TRUE | wye
12 | LV_3832-6_0_3_load_28 | 18 | 0.0018121 | 0.00045416 | 0 | 0 |  | 1 | TRUE | wye
13 | LV_3832-6_0_3_load_24 | 19 | 0.0023059 | 0.0005779 | 0 | 0 |  | 1 | TRUE | wye
14 | LV_3832-6_0_3_load_49 | 21 | 0.0023545 | 0.0005901 | 0 | 0 |  | 1 | TRUE | wye
15 | LV_3832-6_0_3_load_32 | 22 | 0.0010159 | 0.0002546 | 0 | 0 |  | 1 | TRUE | wye
16 | LV_3832-6_0_3_load_84 | 23 | 0.0013663 | 0.00034244 | 0 | 0 |  | 1 | TRUE | wye
17 | LV_3832-6_0_3_load_78 | 24 | 0.0022786 | 0.00057108 | 0 | 0 |  | 1 | TRUE | wye
18 | LV_3832-6_0_3_load_31 | 25 | 0.0021141 | 0.00052984 | 0 | 0 |  | 1 | TRUE | wye
19 | LV_3832-6_0_3_load_13 | 26 | 0.0040248 | 0.0010087 | 0 | 0 |  | 1 | TRUE | wye
20 | LV_3832-6_0_3_load_14 | 27 | 0.0010945 | 0.00027432 | 0 | 0 |  | 1 | TRUE | wye
21 | LV_3832-6_0_3_load_16 | 29 | 0.0016293 | 0.00040835 | 0 | 0 |  | 1 | TRUE | wye
22 | LV_3832-6_0_3_load_18 | 30 | 0.0018034 | 0.00045197 | 0 | 0 |  | 1 | TRUE | wye
23 | LV_3832-6_0_3_load_19 | 31 | 0.0012817 | 0.00032122 | 0 | 0 |  | 1 | TRUE | wye
24 | LV_3832-6_0_3_load_20 | 33 | 0.00065232 | 0.00016349 | 0 | 0 |  | 1 | TRUE | wye
25 | LV_3832-6_0_3_load_21 | 34 | 0.0035182 | 0.00088174 | 0 | 0 |  | 1 | TRUE | wye
26 | LV_3832-6_0_3_load_22 | 35 | 0.0032299 | 0.00080949 | 0 | 0 |  | 1 | TRUE | wye
27 | LV_3832-6_0_3_load_48 | 36 | 0.0005221 | 0.00013085 | 0 | 0 |  | 1 | TRUE | wye
28 | LV_3832-6_0_3_load_44 | 37 | 0.0025419 | 0.00063706 | 0 | 0 |  | 1 | TRUE | wye
29 | LV_3832-6_0_3_load_109 | 39 | 0.00094651 | 0.00023722 | 0 | 0 |  | 1 | TRUE | wye
30 | LV_3832-6_0_3_load_41 | 42 | 0.0010714 | 0.00026852 | 0 | 0 |  | 1 | TRUE | wye
31 | LV_3832-6_0_3_load_23 | 43 | 0.0022837 | 0.00057234 | 0 | 0 |  | 1 | TRUE | wye
32 | LV_3832-6_0_3_load_26 | 45 | 0.0025811 | 0.0006469 | 0 | 0 |  | 1 | TRUE | wye
33 | LV_3832-6_0_3_load_27 | 46 | 0.00066821 | 0.00016747 | 0 | 0 |  | 1 | TRUE | wye
34 | LV_3832-6_0_3_load_29 | 47 | 0.0021936 | 0.00054977 | 0 | 0 |  | 1 | TRUE | wye
35 | LV_3832-6_0_3_load_30 | 48 | 0.00046149 | 0.00011566 | 0 | 0 |  | 1 | TRUE | wye
36 | LV_3832-6_0_3_load_79 | 49 | 0.0034694 | 0.00086951 | 0 | 0 |  | 1 | TRUE | wye
37 | LV_3832-6_0_3_load_118 | 50 | 0.00094927 | 0.00023791 | 0 | 0 |  | 1 | TRUE | wye
38 | LV_3832-6_0_3_load_36 | 51 | 0.0015344 | 0.00038456 | 0 | 0 |  | 1 | TRUE | wye
39 | LV_3832-6_0_3_load_119 | 52 | 0.0011029 | 0.00027642 | 0 | 0 |  | 1 | TRUE | wye
40 | LV_3832-6_0_3_load_37 | 53 | 0.0024763 | 0.00062061 | 0 | 0 |  | 1 | TRUE | wye
41 | LV_3832-6_0_3_load_35 | 54 | 0.0015314 | 0.00038381 | 0 | 0 |  | 1 | TRUE | wye
42 | LV_3832-6_0_3_load_59 | 56 | 0.0018398 | 0.0004611 | 0 | 0 |  | 1 | TRUE | wye
43 | LV_3832-6_0_3_load_43 | 57 | 0.0024586 | 0.00061619 | 0 | 0 |  | 1 | TRUE | wye
44 | LV_3832-6_0_3_load_38 | 58 | 0.002292 | 0.00057442 | 0 | 0 |  | 1 | TRUE | wye
45 | LV_3832-6_0_3_load_73 | 59 | 0.002936 | 0.00073584 | 0 | 0 |  | 1 | TRUE | wye
46 | LV_3832-6_0_3_load_60 | 62 | 0.00089827 | 0.00022513 | 0 | 0 |  | 1 | TRUE | wye
47 | LV_3832-6_0_3_load_67 | 64 | 0.0015524 | 0.00038907 | 0 | 0 |  | 1 | TRUE | wye
48 | LV_3832-6_0_3_load_68 | 65 | 0.0014588 | 0.00036561 | 0 | 0 |  | 1 | TRUE | wye
49 | LV_3832-6_0_3_load_69 | 66 | 0.0011974 | 0.00030009 | 0 | 0 |  | 1 | TRUE | wye
50 | LV_3832-6_0_3_load_62 | 67 | 0.0030406 | 0.00076205 | 0 | 0 |  | 1 | TRUE | wye
51 | LV_3832-6_0_3_load_46 | 69 | 0.0023667 | 0.00059315 | 0 | 0 |  | 1 | TRUE | wye
52 | LV_3832-6_0_3_load_56 | 71 | 0.0015842 | 0.00039704 | 0 | 0 |  | 1 | TRUE | wye
53 | LV_3832-6_0_3_load_57 | 72 | 0.0030613 | 0.00076724 | 0 | 0 |  | 1 | TRUE | wye
54 | LV_3832-6_0_3_load_54 | 73 | 0.0017313 | 0.00043391 | 0 | 0 |  | 1 | TRUE | wye
55 | LV_3832-6_0_3_load_110 | 75 | 0.0017383 | 0.00043566 | 0 | 0 |  | 1 | TRUE | wye
56 | LV_3832-6_0_3_load_88 | 76 | 0.00070454 | 0.00017657 | 0 | 0 |  | 1 | TRUE | wye
57 | LV_3832-6_0_3_load_50 | 77 | 0.0013385 | 0.00033547 | 0 | 0 |  | 1 | TRUE | wye
58 | LV_3832-6_0_3_load_53 | 79 | 0.002598 | 0.00065112 | 0 | 0 |  | 1 | TRUE | wye
59 | LV_3832-6_0_3_load_81 | 80 | 0.0055364 | 0.0013876 | 0 | 0 |  | 1 | TRUE | wye
60 | LV_3832-6_0_3_load_90 | 81 | 0.0039457 | 0.00098889 | 0 | 0 |  | 1 | TRUE | wye
61 | LV_3832-6_0_3_load_76 | 83 | 0.0040578 | 0.001017 | 0 | 0 |  | 1 | TRUE | wye
62 | LV_3832-6_0_3_load_86 | 84 | 0.0021451 | 0.00053762 | 0 | 0 |  | 1 | TRUE | wye
63 | LV_3832-6_0_3_load_115 | 87 | 0.00076457 | 0.00019162 | 0 | 0 |  | 1 | TRUE | wye
64 | LV_3832-6_0_3_load_66 | 89 | 0.0026205 | 0.00065675 | 0 | 0 |  | 1 | TRUE | wye
65 | LV_3832-6_0_3_load_70 | 90 | 0.0017133 | 0.0004294 | 0 | 0 |  | 1 | TRUE | wye
66 | LV_3832-6_0_3_load_71 | 91 | 0.0017009 | 0.0004263 | 0 | 0 |  | 1 | TRUE | wye
67 | LV_3832-6_0_3_load_116 | 92 | 0.0036083 | 0.00090434 | 0 | 0 |  | 1 | TRUE | wye
68 | LV_3832-6_0_3_load_112 | 93 | 0.00091524 | 0.00022938 | 0 | 0 |  | 1 | TRUE | wye
69 | LV_3832-6_0_3_load_82 | 94 | 0.0045329 | 0.001136 | 0 | 0 |  | 1 | TRUE | wye
70 | LV_3832-6_0_3_load_83 | 95 | 0.0036212 | 0.00090757 | 0 | 0 |  | 1 | TRUE | wye
71 | LV_3832-6_0_3_load_101 | 96 | 0.002539 | 0.00063633 | 0 | 0 |  | 1 | TRUE | wye
72 | LV_3832-6_0_3_load_102 | 98 | 0.0032999 | 0.00082702 | 0 | 0 |  | 1 | TRUE | wye
73 | LV_3832-6_0_3_load_87 | 100 | 0.0029591 | 0.00074161 | 0 | 0 |  | 1 | TRUE | wye
74 | LV_3832-6_0_3_load_91 | 102 | 0.0021738 | 0.00054481 | 0 | 0 |  | 1 | TRUE | wye
75 | LV_3832-6_0_3_load_106 | 104 | 0.0022333 | 0.00055973 | 0 | 0 |  | 1 | TRUE | wye
76 | LV_3832-6_0_3_load_105 | 105 | 0.0053736 | 0.0013468 | 0 | 0 |  | 1 | TRUE | wye
77 | LV_3832-6_0_3_load_94 | 106 | 0.002476 | 0.00062055 | 0 | 0 |  | 1 | TRUE | wye
78 | LV_3832-6_0_3_load_93 | 108 | 0.0027228 | 0.0006824 | 0 | 0 |  | 1 | TRUE | wye
79 | LV_3832-6_0_3_load_95 | 109 | 0.002081 | 0.00052155 | 0 | 0 |  | 1 | TRUE | wye
80 | LV_3832-6_0_3_load_120 | 110 | 0.0019684 | 0.00049332 | 0 | 0 |  | 1 | TRUE | wye
81 | LV_3832-6_0_3_load_108 | 111 | 0.002252 | 0.00056441 | 0 | 0 |  | 1 | TRUE | wye
82 | LV_3832-6_0_3_load_100 | 112 | 0.0068228 | 0.00171 | 0 | 0 |  | 1 | TRUE | wye
83 | LV_3832-6_0_3_load_99 | 114 | 0.00049558 | 0.0001242 | 0 | 0 |  | 1 | TRUE | wye
84 | LV_3832-6_0_3_load_124 | 115 | 0.0034365 | 0.00086128 | 0 | 0 |  | 1 | TRUE | wye
85 | LV_3832-6_0_3_load_123 | 116 | 0.0018177 | 0.00045557 | 0 | 0 |  | 1 | TRUE | wye
86 | LV_3832-6_0_3_load_122 | 117 | 0.00047717 | 0.00011959 | 0 | 0 |  | 1 | TRUE | wye
87 | LV_3832-6_0_3_load_107 | 119 | 0.0034763 | 0.00087124 | 0 | 0 |  | 1 | TRUE | wye
88 | LV_3832-6_0_3_load_111 | 120 | 0.00054452 | 0.00013647 | 0 | 0 |  | 1 | TRUE | wye

## ext_grid
| name | bus | vm_pu | va_degree | slack_weight | in_service
0 |  | 3 | 1 | 0 | 1 | TRUE

## line
| name | std_type | from_bus | to_bus | length_km | r_ohm_per_km | x_ohm_per_km | c_nf_per_km | g_us_per_km | max_i_ka | df | parallel | type | in_service
0 | LV_3832-6_0_3_line_0 | NAYY 4x150 SE | 0 | 1 | 0.006384 | 0.208 | 0.08 | 261 | 0 | 0.27 | 1 | 2 | cs | TRUE
1 | LV_3832-6_0_3_line_1 | NAYY 4x150 SE | 0 | 2 | 0.016151 | 0.208 | 0.08 | 261 | 0 | 0.27 | 1 | 2 | cs | TRUE
2 | LV_3832-6_0_3_line_2 | NAYY 4x150 SE | 1 | 3 | 0.014259 | 0.208 | 0.08 | 261 | 0 | 0.27 | 1 | 2 | cs | TRUE
3 | LV_3832-6_0_3_line_3 | NAYY 4x150 SE | 1 | 4 | 0.016463 | 0.208 | 0.08 | 261 | 0 | 0.27 | 1 | 1 | cs | TRUE
4 | LV_3832-6_0_3_line_4 | NAYY 4x150 SE | 2 | 5 | 0.014727 | 0.208 | 0.08 | 261 | 0 | 0.27 | 1 | 1 | cs | TRUE
5 | LV_3832-6_0_3_line_5 | NAYY 4x150 SE | 2 | 6 | 0.013311 | 0.208 | 0.08 | 261 | 0 | 0.27 | 1 | 1 | cs | TRUE
6 | LV_3832-6_0_3_line_6 | NAYY 4x150 SE | 3 | 7 | 0.0019708 | 0.208 | 0.08 | 261 | 0 | 0.27 | 1 | 1 | cs | TRUE
7 | LV_3832-6_0_3_line_7 | NAYY 4x150 SE | 4 | 8 | 0.0073158 | 0.208 | 0.08 | 261 | 0 | 0.27 | 1 | 1 | cs | TRUE
8 | LV_3832-6_0_3_line_8 | NAYY 4x150 SE | 5 | 9 | 0.012189 | 0.208 | 0.08 | 261 | 0 | 0.27 | 1 | 1 | cs | TRUE
9 | LV_3832-6_0_3_line_9 | NAYY 4x150 SE | 5 | 10 | 0.0084732 | 0.208 | 0.08 | 261 | 0 | 0.27 | 1 | 1 | cs | TRUE
10 | LV_3832-6_0_3_line_10 | NAYY 4x150 SE | 6 | 11 | 0.022955 | 0.208 | 0.08 | 261 | 0 | 0.27 | 1 | 1 | cs | TRUE
11 | LV_3832-6_0_3_line_11 | NAYY 4x150 SE | 7 | 14 | 0.0063448 | 0.208 | 0.08 | 261 | 0 | 0.27 | 1 | 1 | cs | TRUE
12 | LV_3832-6_0_3_line_12 | NAYY 4x150 SE | 8 | 15 | 0.0040188 | 0.208 | 0.08 | 261 | 0 | 0.27 | 1 | 1 | cs | TRUE
13 | LV_3832-6_0_3_line_13 | NAYY 4x150 SE | 9 | 16 | 0.010016 | 0.208 | 0.08 | 261 | 0 | 0.27 | 1 | 1 | cs | TRUE
14 | LV_3832-6_0_3_line_14 | NAYY 4x150 SE | 10 | 17 | 0.008631 | 0.208 | 0.08 | 261 | 0 | 0.27 | 1 | 1 | cs | TRUE
15 | LV_3832-6_0_3_line_15 | NAYY 4x150 SE | 11 | 18 | 0.0042879 | 0.208 | 0.08 | 261 | 0 | 0.27 | 1 | 1 | cs | TRUE
16 | LV_3832-6_0_3_line_16 | NAYY 4x150 SE | 11 | 19 | 0.026955 | 0.208 | 0.08 | 261 | 0 | 0.27 | 1 | 1 | cs | TRUE
17 | LV_3832-6_0_3_line_17 | NAYY 4x150 SE | 12 | 13 | 0.010386 | 0.208 | 0.08 | 261 | 0 | 0.27 | 1 | 1 | cs | TRUE
18 | LV_3832-6_0_3_line_18 | NAYY 4x150 SE | 13 | 20 | 0.003545 | 0.208 | 0.08 | 261 | 0 | 0.27 | 1 | 1 | cs | TRUE
19 | LV_3832-6_0_3_line_19 | NAYY 4x150 SE | 14 | 21 | 0.0048671 | 0.208 | 0.08 | 261 | 0 | 0.27 | 1 | 1 | cs | TRUE
20 | LV_3832-6_0_3_line_20 | NAYY 4x150 SE | 15 | 22 | 0.0092226 | 0.208 | 0.08 | 261 | 0 | 0.27 | 1 | 1 | cs | TRUE
21 | LV_3832-6_0_3_line_21 | NAYY 4x150 SE | 16 | 23 | 0.0020502 | 0.208 | 0.08 | 261 | 0 | 0.27 | 1 | 1 | cs | TRUE
22 | LV_3832-6_0_3_line_22 | NAYY 4x150 SE | 17 | 24 | 0.0054854 | 0.208 | 0.08 | 261 | 0 | 0.27 | 1 | 1 | cs | TRUE
23 | LV_3832-6_0_3_line_23 | NAYY 4x150 SE | 18 | 25 | 0.024001 | 0.208 | 0.08 | 261 | 0 | 0.27 | 1 | 1 | cs | TRUE
24 | LV_3832-6_0_3_line_24 | NAYY 4x150 SE | 20 | 82 | 0.018093 | 0.208 | 0.08 | 261 | 0 | 0.27 | 1 | 1 | cs | TRUE
25 | LV_3832-6_0_3_line_25 | NAYY 4x150 SE | 20 | 83 | 0.011693 | 0.208 | 0.08 | 261 | 0 | 0.27 | 1 | 1 | cs | TRUE
26 | LV_3832-6_0_3_line_26 | NAYY 4x150 SE | 21 | 77 | 0.007222 | 0.208 | 0.08 | 261 | 0 | 0.27 | 1 | 1 | cs | TRUE
27 | LV_3832-6_0_3_line_27 | NAYY 4x150 SE | 22 | 31 | 0.00036994 | 0.208 | 0.08 | 261 | 0 | 0.27 | 1 | 1 | cs | TRUE
28 | LV_3832-6_0_3_line_28 | NAYY 4x150 SE | 23 | 83 | 0.0071268 | 0.208 | 0.08 | 261 | 0 | 0.27 | 1 | 1 | cs | TRUE
29 | LV_3832-6_0_3_line_29 | NAYY 4x150 SE | 24 | 49 | 0.0091277 | 0.208 | 0.08 | 261 | 0 | 0.27 | 1 | 1 | cs | TRUE
30 | LV_3832-6_0_3_line_30 | NAYY 4x150 SE | 25 | 51 | 0.014477 | 0.208 | 0.08 | 261 | 0 | 0.27 | 1 | 1 | cs | TRUE
31 | LV_3832-6_0_3_line_31 | NAYY 4x150 SE | 26 | 27 | 0.022608 | 0.208 | 0.08 | 261 | 0 | 0.27 | 1 | 1 | cs | TRUE
32 | LV_3832-6_0_3_line_32 | NAYY 4x150 SE | 26 | 28 | 0.022503 | 0.208 | 0.08 | 261 | 0 | 0.27 | 1 | 1 | cs | TRUE
33 | LV_3832-6_0_3_line_33 | NAYY 4x150 SE | 27 | 29 | 0.0028829 | 0.208 | 0.08 | 261 | 0 | 0.27 | 1 | 1 | cs | TRUE
34 | LV_3832-6_0_3_line_34 | NAYY 4x150 SE | 28 | 30 | 0.0056613 | 0.208 | 0.08 | 261 | 0 | 0.27 | 1 | 1 | cs | TRUE
35 | LV_3832-6_0_3_line_35 | NAYY 4x150 SE | 29 | 31 | 0.011111 | 0.208 | 0.08 | 261 | 0 | 0.27 | 1 | 1 | cs | TRUE
36 | LV_3832-6_0_3_line_36 | NAYY 4x150 SE | 30 | 35 | 0.029057 | 0.208 | 0.08 | 261 | 0 | 0.27 | 1 | 1 | cs | TRUE
37 | LV_3832-6_0_3_line_37 | NAYY 4x150 SE | 32 | 33 | 0.0051636 | 0.208 | 0.08 | 261 | 0 | 0.27 | 1 | 1 | cs | TRUE
38 | LV_3832-6_0_3_line_38 | NAYY 4x150 SE | 32 | 34 | 0.016884 | 0.208 | 0.08 | 261 | 0 | 0.27 | 1 | 1 | cs | TRUE
39 | LV_3832-6_0_3_line_39 | NAYY 4x150 SE | 33 | 36 | 0.0023679 | 0.208 | 0.08 | 261 | 0 | 0.27 | 1 | 1 | cs | TRUE
40 | LV_3832-6_0_3_line_40 | NAYY 4x150 SE | 34 | 37 | 0.032651 | 0.208 | 0.08 | 261 | 0 | 0.27 | 1 | 1 | cs | TRUE
41 | LV_3832-6_0_3_line_41 | NAYY 4x150 SE | 35 | 38 | 0.022818 | 0.208 | 0.08 | 261 | 0 | 0.27 | 1 | 1 | cs | TRUE
42 | LV_3832-6_0_3_line_42 | NAYY 4x150 SE | 36 | 39 | 0.025168 | 0.208 | 0.08 | 261 | 0 | 0.27 | 1 | 1 | cs | TRUE
43 | LV_3832-6_0_3_line_43 | NAYY 4x150 SE | 37 | 40 | 0.032251 | 0.208 | 0.08 | 261 | 0 | 0.27 | 1 | 1 | cs | TRUE
44 | LV_3832-6_0_3_line_44 | NAYY 4x150 SE | 38 | 41 | 0.022143 | 0.208 | 0.08 | 261 | 0 | 0.27 | 1 | 1 | cs | TRUE
45 | LV_3832-6_0_3_line_45 | NAYY 4x150 SE | 38 | 42 | 0.0031688 | 0.208 | 0.08 | 261 | 0 | 0.27 | 1 | 1 | cs | TRUE
46 | LV_3832-6_0_3_line_46 | NAYY 4x150 SE | 39 | 75 | 0.01894 | 0.208 | 0.08 | 261 | 0 | 0.27 | 1 | 1 | cs | TRUE
47 | LV_3832-6_0_3_line_47 | NAYY 4x150 SE | 39 | 76 | 0.051835 | 0.208 | 0.08 | 261 | 0 | 0.27 | 1 | 1 | cs | TRUE
48 | LV_3832-6_0_3_line_48 | NAYY 4x150 SE | 40 | 69 | 0.035767 | 0.208 | 0.08 | 261 | 0 | 0.27 | 1 | 1 | cs | TRUE
49 | LV_3832-6_0_3_line_49 | NAYY 4x150 SE | 40 | 70 | 0.01047 | 0.208 | 0.08 | 261 | 0 | 0.27 | 1 | 1 | cs | TRUE
50 | LV_3832-6_0_3_line_50 | NAYY 4x150 SE | 41 | 61 | 0.005123 | 0.208 | 0.08 | 261 | 0 | 0.27 | 1 | 1 | cs | TRUE
51 | LV_3832-6_0_3_line_51 | NAYY 4x150 SE | 43 | 44 | 0.013812 | 0.208 | 0.08 | 261 | 0 | 0.27 | 1 | 1 | cs | TRUE
52 | LV_3832-6_0_3_line_52 | NAYY 4x150 SE | 44 | 45 | 0.016919 | 0.208 | 0.08 | 261 | 0 | 0.27 | 1 | 1 | cs | TRUE
53 | LV_3832-6_0_3_line_53 | NAYY 4x150 SE | 44 | 46 | 0.01001 | 0.208 | 0.08 | 261 | 0 | 0.27 | 1 | 1 | cs | TRUE
54 | LV_3832-6_0_3_line_54 | NAYY 4x150 SE | 45 | 47 | 0.022756 | 0.208 | 0.08 | 261 | 0 | 0.27 | 1 | 1 | cs | TRUE
55 | LV_3832-6_0_3_line_55 | NAYY 4x150 SE | 46 | 48 | 0.003549 | 0.208 | 0.08 | 261 | 0 | 0.27 | 1 | 1 | cs | TRUE
56 | LV_3832-6_0_3_line_56 | NAYY 4x150 SE | 47 | 49 | 0.0055012 | 0.208 | 0.08 | 261 | 0 | 0.27 | 1 | 1 | cs | TRUE
57 | LV_3832-6_0_3_line_57 | NAYY 4x150 SE | 48 | 50 | 0.0097455 | 0.208 | 0.08 | 261 | 0 | 0.27 | 1 | 1 | cs | TRUE
58 | LV_3832-6_0_3_line_58 | NAYY 4x150 SE | 50 | 52 | 0.029171 | 0.208 | 0.08 | 261 | 0 | 0.27 | 1 | 1 | cs | TRUE
59 | LV_3832-6_0_3_line_59 | NAYY 4x150 SE | 51 | 53 | 0.011802 | 0.208 | 0.08 | 261 | 0 | 0.27 | 1 | 1 | cs | TRUE
60 | LV_3832-6_0_3_line_60 | NAYY 4x150 SE | 52 | 114 | 0.012725 | 0.208 | 0.08 | 261 | 0 | 0.27 | 1 | 1 | cs | TRUE
61 | LV_3832-6_0_3_line_61 | NAYY 4x150 SE | 53 | 58 | 0.018263 | 0.208 | 0.08 | 261 | 0 | 0.27 | 1 | 1 | cs | TRUE
62 | LV_3832-6_0_3_line_62 | NAYY 4x150 SE | 54 | 55 | 0.0077294 | 0.208 | 0.08 | 261 | 0 | 0.27 | 1 | 1 | cs | TRUE
63 | LV_3832-6_0_3_line_63 | NAYY 4x150 SE | 55 | 56 | 0.018467 | 0.208 | 0.08 | 261 | 0 | 0.27 | 1 | 1 | cs | TRUE
64 | LV_3832-6_0_3_line_64 | NAYY 4x150 SE | 55 | 57 | 0.0097873 | 0.208 | 0.08 | 261 | 0 | 0.27 | 1 | 1 | cs | TRUE
65 | LV_3832-6_0_3_line_65 | NAYY 4x150 SE | 56 | 60 | 0.011622 | 0.208 | 0.08 | 261 | 0 | 0.27 | 1 | 1 | cs | TRUE
66 | LV_3832-6_0_3_line_66 | NAYY 4x150 SE | 58 | 59 | 0.018864 | 0.208 | 0.08 | 261 | 0 | 0.27 | 1 | 1 | cs | TRUE
67 | LV_3832-6_0_3_line_67 | NAYY 4x150 SE | 59 | 60 | 0.016829 | 0.208 | 0.08 | 261 | 0 | 0.27 | 1 | 1 | cs | TRUE
68 | LV_3832-6_0_3_line_68 | NAYY 4x150 SE | 60 | 85 | 0.009756 | 0.208 | 0.08 | 261 | 0 | 0.27 | 1 | 1 | cs | TRUE
69 | LV_3832-6_0_3_line_69 | NAYY 4x150 SE | 61 | 62 | 0.047663 | 0.208 | 0.08 | 261 | 0 | 0.27 | 1 | 1 | cs | TRUE
70 | LV_3832-6_0_3_line_70 | NAYY 4x150 SE | 61 | 63 | 0.007534 | 0.208 | 0.08 | 261 | 0 | 0.27 | 1 | 1 | cs | TRUE
71 | LV_3832-6_0_3_line_71 | NAYY 4x150 SE | 62 | 64 | 0.0047776 | 0.208 | 0.08 | 261 | 0 | 0.27 | 1 | 1 | cs | TRUE
72 | LV_3832-6_0_3_line_72 | NAYY 4x150 SE | 63 | 65 | 0.072144 | 0.208 | 0.08 | 261 | 0 | 0.27 | 1 | 1 | cs | TRUE
73 | LV_3832-6_0_3_line_73 | NAYY 4x150 SE | 63 | 66 | 0.027559 | 0.208 | 0.08 | 261 | 0 | 0.27 | 1 | 1 | cs | TRUE
74 | LV_3832-6_0_3_line_74 | NAYY 4x150 SE | 64 | 86 | 0.037308 | 0.208 | 0.08 | 261 | 0 | 0.27 | 1 | 1 | cs | TRUE
75 | LV_3832-6_0_3_line_75 | NAYY 4x150 SE | 66 | 87 | 0.014106 | 0.208 | 0.08 | 261 | 0 | 0.27 | 1 | 1 | cs | TRUE
76 | LV_3832-6_0_3_line_76 | NAYY 4x150 SE | 67 | 68 | 0.016346 | 0.208 | 0.08 | 261 | 0 | 0.27 | 1 | 1 | cs | TRUE
77 | LV_3832-6_0_3_line_77 | NAYY 4x150 SE | 68 | 88 | 0.0076 | 0.208 | 0.08 | 261 | 0 | 0.27 | 1 | 1 | cs | TRUE
78 | LV_3832-6_0_3_line_78 | NAYY 4x150 SE | 68 | 89 | 0.028885 | 0.208 | 0.08 | 261 | 0 | 0.27 | 1 | 1 | cs | TRUE
79 | LV_3832-6_0_3_line_79 | NAYY 4x150 SE | 69 | 71 | 0.039653 | 0.208 | 0.08 | 261 | 0 | 0.27 | 1 | 1 | cs | TRUE
80 | LV_3832-6_0_3_line_80 | NAYY 4x150 SE | 70 | 72 | 0.017442 | 0.208 | 0.08 | 261 | 0 | 0.27 | 1 | 1 | cs | TRUE
81 | LV_3832-6_0_3_line_81 | NAYY 4x150 SE | 71 | 73 | 0.0038072 | 0.208 | 0.08 | 261 | 0 | 0.27 | 1 | 1 | cs | TRUE
82 | LV_3832-6_0_3_line_82 | NAYY 4x150 SE | 72 | 74 | 0.017668 | 0.208 | 0.08 | 261 | 0 | 0.27 | 1 | 1 | cs | TRUE
83 | LV_3832-6_0_3_line_83 | NAYY 4x150 SE | 73 | 78 | 0.0035106 | 0.208 | 0.08 | 261 | 0 | 0.27 | 1 | 1 | cs | TRUE
84 | LV_3832-6_0_3_line_84 | NAYY 4x150 SE | 74 | 84 | 0.025354 | 0.208 | 0.08 | 261 | 0 | 0.27 | 1 | 1 | cs | TRUE
85 | LV_3832-6_0_3_line_85 | NAYY 4x150 SE | 75 | 120 | 0.017059 | 0.208 | 0.08 | 261 | 0 | 0.27 | 1 | 1 | cs | TRUE
86 | LV_3832-6_0_3_line_86 | NAYY 4x150 SE | 77 | 78 | 0.015295 | 0.208 | 0.08 | 261 | 0 | 0.27 | 1 | 1 | cs | TRUE
87 | LV_3832-6_0_3_line_87 | NAYY 4x150 SE | 78 | 79 | 0.013733 | 0.208 | 0.08 | 261 | 0 | 0.27 | 1 | 1 | cs | TRUE
88 | LV_3832-6_0_3_line_88 | NAYY 4x150 SE | 79 | 80 | 0.0085272 | 0.208 | 0.08 | 261 | 0 | 0.27 | 1 | 1 | cs | TRUE
89 | LV_3832-6_0_3_line_89 | NAYY 4x150 SE | 80 | 81 | 0.00088826 | 0.208 | 0.08 | 261 | 0 | 0.27 | 1 | 1 | cs | TRUE
90 | LV_3832-6_0_3_line_90 | NAYY 4x150 SE | 82 | 94 | 0.0083871 | 0.208 | 0.08 | 261 | 0 | 0.27 | 1 | 1 | cs | TRUE
91 | LV_3832-6_0_3_line_91 | NAYY 4x150 SE | 82 | 95 | 0.033692 | 0.208 | 0.08 | 261 | 0 | 0.27 | 1 | 1 | cs | TRUE
92 | LV_3832-6_0_3_line_92 | NAYY 4x150 SE | 85 | 89 | 0.011616 | 0.208 | 0.08 | 261 | 0 | 0.27 | 1 | 1 | cs | TRUE
93 | LV_3832-6_0_3_line_93 | NAYY 4x150 SE | 86 | 93 | 0.01582 | 0.208 | 0.08 | 261 | 0 | 0.27 | 1 | 1 | cs | TRUE
94 | LV_3832-6_0_3_line_94 | NAYY 4x150 SE | 88 | 90 | 0.02338 | 0.208 | 0.08 | 261 | 0 | 0.27 | 1 | 1 | cs | TRUE
95 | LV_3832-6_0_3_line_95 | NAYY 4x150 SE | 88 | 91 | 0.0092084 | 0.208 | 0.08 | 261 | 0 | 0.27 | 1 | 1 | cs | TRUE
96 | LV_3832-6_0_3_line_96 | NAYY 4x150 SE | 91 | 92 | 0.021307 | 0.208 | 0.08 | 261 | 0 | 0.27 | 1 | 1 | cs | TRUE
97 | LV_3832-6_0_3_line_97 | NAYY 4x150 SE | 94 | 96 | 0.0035357 | 0.208 | 0.08 | 261 | 0 | 0.27 | 1 | 1 | cs | TRUE
98 | LV_3832-6_0_3_line_98 | NAYY 4x150 SE | 95 | 97 | 0.07354 | 0.208 | 0.08 | 261 | 0 | 0.27 | 1 | 1 | cs | TRUE
99 | LV_3832-6_0_3_line_99 | NAYY 4x150 SE | 96 | 98 | 0.027201 | 0.208 | 0.08 | 261 | 0 | 0.27 | 1 | 1 | cs | TRUE
100 | LV_3832-6_0_3_line_100 | NAYY 4x150 SE | 97 | 99 | 0.027611 | 0.208 | 0.08 | 261 | 0 | 0.27 | 1 | 1 | cs | TRUE
101 | LV_3832-6_0_3_line_101 | NAYY 4x150 SE | 98 | 118 | 0.0087544 | 0.208 | 0.08 | 261 | 0 | 0.27 | 1 | 1 | cs | TRUE
102 | LV_3832-6_0_3_line_102 | NAYY 4x150 SE | 99 | 112 | 0.038863 | 0.208 | 0.08 | 261 | 0 | 0.27 | 1 | 1 | cs | TRUE
103 | LV_3832-6_0_3_line_103 | NAYY 4x150 SE | 100 | 101 | 0.023633 | 0.208 | 0.08 | 261 | 0 | 0.27 | 1 | 1 | cs | TRUE
104 | LV_3832-6_0_3_line_104 | NAYY 4x150 SE | 101 | 102 | 0.0049681 | 0.208 | 0.08 | 261 | 0 | 0.27 | 1 | 1 | cs | TRUE
105 | LV_3832-6_0_3_line_105 | NAYY 4x150 SE | 102 | 103 | 0.0072455 | 0.208 | 0.08 | 261 | 0 | 0.27 | 1 | 1 | cs | TRUE
106 | LV_3832-6_0_3_line_106 | NAYY 4x150 SE | 103 | 104 | 0.018321 | 0.208 | 0.08 | 261 | 0 | 0.27 | 1 | 1 | cs | TRUE
107 | LV_3832-6_0_3_line_107 | NAYY 4x150 SE | 103 | 105 | 0.0084145 | 0.208 | 0.08 | 261 | 0 | 0.27 | 1 | 1 | cs | TRUE
108 | LV_3832-6_0_3_line_108 | NAYY 4x150 SE | 104 | 106 | 0.046338 | 0.208 | 0.08 | 261 | 0 | 0.27 | 1 | 1 | cs | TRUE
109 | LV_3832-6_0_3_line_109 | NAYY 4x150 SE | 104 | 107 | 0.021799 | 0.208 | 0.08 | 261 | 0 | 0.27 | 1 | 1 | cs | TRUE
110 | LV_3832-6_0_3_line_110 | NAYY 4x150 SE | 106 | 108 | 0.0080309 | 0.208 | 0.08 | 261 | 0 | 0.27 | 1 | 1 | cs | TRUE
111 | LV_3832-6_0_3_line_111 | NAYY 4x150 SE | 107 | 119 | 0.025643 | 0.208 | 0.08 | 261 | 0 | 0.27 | 1 | 1 | cs | TRUE
112 | LV_3832-6_0_3_line_112 | NAYY 4x150 SE | 107 | 118 | 0.009675 | 0.208 | 0.08 | 261 | 0 | 0.27 | 1 | 1 | cs | TRUE
113 | LV_3832-6_0_3_line_113 | NAYY 4x150 SE | 109 | 110 | 0.045817 | 0.208 | 0.08 | 261 | 0 | 0.27 | 1 | 1 | cs | TRUE
114 | LV_3832-6_0_3_line_114 | NAYY 4x150 SE | 110 | 111 | 0.0052113 | 0.208 | 0.08 | 261 | 0 | 0.27 | 1 | 1 | cs | TRUE
115 | LV_3832-6_0_3_line_115 | NAYY 4x150 SE | 111 | 119 | 0.011318 | 0.208 | 0.08 | 261 | 0 | 0.27 | 1 | 1 | cs | TRUE
116 | LV_3832-6_0_3_line_116 | NAYY 4x150 SE | 113 | 114 | 0.027199 | 0.208 | 0.08 | 261 | 0 | 0.27 | 1 | 1 | cs | TRUE
117 | LV_3832-6_0_3_line_117 | NAYY 4x150 SE | 113 | 115 | 0.23177 | 0.208 | 0.08 | 261 | 0 | 0.27 | 1 | 1 | cs | TRUE
118 | LV_3832-6_0_3_line_118 | NAYY 4x150 SE | 113 | 116 | 0.17217 | 0.208 | 0.08 | 261 | 0 | 0.27 | 1 | 1 | cs | TRUE
119 | LV_3832-6_0_3_line_119 | NAYY 4x150 SE | 116 | 117 | 0.024557 | 0.208 | 0.08 | 261 | 0 | 0.27 | 1 | 1 | cs | TRUE

## trafo
| name | std_type | hv_bus | lv_bus | sn_mva | vn_hv_kv | vn_lv_kv | vk_percent | vkr_percent | pfe_kw | i0_percent | shift_degree | tap_side | tap_neutral | tap_min | tap_max | tap_step_percent | tap_step_degree | tap_pos | tap_phase_shifter | parallel | df | in_service
0 | LV_3832-6_0_3_trafo_3 | 0.25 MVA 20/0.4 kV | 121 | 3 | 0.25 | 20 | 0.4 | 6 | 1.44 | 0.8 | 0.32 | 150 | hv | 0 | -2 | 2 | 2.5 | 0 | 0 | FALSE | 1 | 1 | TRUE

## line_geodata
| x0 | y0 | x1 | y1 | x2 | y2 | x3 | y3 | x4 | y4 | x5 | y5 | x6 | y6 | x7 | y7 | x8 | y8 | x9 | y9 | x10 | y10 | x11 | y11
0 | 2732526.6139 | 1125558.3409 | 2732532.9724 | 1125557.7716
1 | 2732549.059 | 1125556.3311 | 2732532.9724 | 1125557.7716
2 | 2732526.6139 | 1125558.3409 | 2732524.3677 | 1125566.531 | 2732521.6956 | 1125571.6429
3 | 2732526.6139 | 1125558.3409 | 2732521.8742 | 1125557.5143 | 2732510.2918 | 1125556.2422
4 | 2732549.059 | 1125556.3311 | 2732562.9997 | 1125551.4664
5 | 2732549.059 | 1125556.3311 | 2732551.9837 | 1125543.345
6 | 2732521.6956 | 1125571.6429 | 2732520.783 | 1125573.3896
7 | 2732503.0094 | 1125555.5442 | 2732510.112 | 1125556.2224 | 2732510.2918 | 1125556.2422
8 | 2732562.9997 | 1125551.4664 | 2732565.6872 | 1125557.2628 | 2732565.6487 | 1125559.0188 | 2732563.7787 | 1125562.604
9 | 2732562.9997 | 1125551.4664 | 2732565.665 | 1125550.5352 | 2732571.1553 | 1125549.202
10 | 2732557.4665 | 1125521.0564 | 2732553.2878 | 1125537.5546 | 2732551.9837 | 1125543.345
11 | 2732520.783 | 1125573.3896 | 2732518.2265 | 1125578.2828 | 2732517.7189 | 1125578.9319
12 | 2732503.0094 | 1125555.5442 | 2732499.7964 | 1125555.0735 | 2732499.0319 | 1125554.9692
13 | 2732563.7787 | 1125562.604 | 2732562.3 | 1125565.4389 | 2732562.4674 | 1125567.2995 | 2732564.5902 | 1125571.7715
14 | 2732571.1553 | 1125549.202 | 2732579.5426 | 1125547.1654
15 | 2732557.4665 | 1125521.0564 | 2732553.4876 | 1125519.4583
16 | 2732557.4665 | 1125521.0564 | 2732571.446 | 1125521.1072 | 2732583.6368 | 1125525.5504
17 | 2732539.8406 | 1125578.4818 | 2732548.0634 | 1125584.8273
18 | 2732550.8699 | 1125586.993 | 2732548.0634 | 1125584.8273
19 | 2732514.7206 | 1125582.7658 | 2732517.7189 | 1125578.9319
20 | 2732499.0319 | 1125554.9692 | 2732489.894 | 1125553.7223 | 2732489.894 | 1125553.7223
21 | 2732564.5902 | 1125571.7715 | 2732564.5902 | 1125571.7715 | 2732564.2913 | 1125573.7997
22 | 2732579.5426 | 1125547.1654 | 2732584.8731 | 1125545.8711
23 | 2732553.4876 | 1125519.4583 | 2732537.9056 | 1125513.2 | 2732530.7738 | 1125512.1436
24 | 2732550.8699 | 1125586.993 | 2732561.3886 | 1125601.7342
25 | 2732550.8699 | 1125586.993 | 2732559.2088 | 1125578.7958
26 | 2732514.7206 | 1125582.7658 | 2732511.5068 | 1125586.8752 | 2732509.8077 | 1125587.9399
27 | 2732489.894 | 1125553.7223 | 2732489.5327 | 1125553.6427
28 | 2732559.2088 | 1125578.7958 | 2732564.2913 | 1125573.7997 | 2732564.2913 | 1125573.7997
29 | 2732593.7494 | 1125543.747 | 2732593.1322 | 1125543.8656 | 2732584.8731 | 1125545.8711
30 | 2732516.4534 | 1125510.0223 | 2732530.7738 | 1125512.1436
31 | 2732455.4732 | 1125540.8255 | 2732466.4764 | 1125546.6156 | 2732475.987 | 1125550.2289
32 | 2732436.5015 | 1125528.7242 | 2732444.0071 | 1125533.5364 | 2732455.4302 | 1125540.8028 | 2732455.4732 | 1125540.8255
33 | 2732475.987 | 1125550.2289 | 2732478.682 | 1125551.2528
34 | 2732436.5015 | 1125528.7242 | 2732435.5864 | 1125525.7909 | 2732433.7046 | 1125524.0134
35 | 2732478.682 | 1125551.2528 | 2732478.682 | 1125551.2528 | 2732489.5327 | 1125553.6427
36 | 2732433.7046 | 1125524.0134 | 2732417.2807 | 1125508.5 | 2732413.0635 | 1125503.6007
37 | 2732384.52 | 1125511.1072 | 2732382.9942 | 1125507.8937 | 2732383.0293 | 1125506.2879
38 | 2732384.52 | 1125511.1072 | 2732384.215 | 1125514.8255 | 2732384.2357 | 1125519.1624 | 2732385.2906 | 1125523.8111 | 2732386.7318 | 1125527.595
39 | 2732383.0812 | 1125503.9206 | 2732383.0293 | 1125506.2879
40 | 2732402.482 | 1125556.1923 | 2732389.0906 | 1125531.989 | 2732386.8365 | 1125527.87 | 2732386.7318 | 1125527.595
41 | 2732402.3956 | 1125483.6007 | 2732404.9653 | 1125490.5619 | 2732408.1606 | 1125496.7697 | 2732412.0618 | 1125502.4369 | 2732413.0635 | 1125503.6007
42 | 2732373.0558 | 1125482.1218 | 2732381.3828 | 1125491.6801 | 2732383.2061 | 1125498.2136 | 2732383.0812 | 1125503.9206
43 | 2732417.0799 | 1125583.8613 | 2732417.5717 | 1125582.1819 | 2732417.3309 | 1125579.7972 | 2732416.3243 | 1125576.4616 | 2732413.9666 | 1125573.2077 | 2732407.2564 | 1125564.8214 | 2732402.482 | 1125556.1923
44 | 2732395.5697 | 1125462.536 | 2732399.8338 | 1125475.2274 | 2732402.3956 | 1125483.6007
45 | 2732402.3956 | 1125483.6007 | 2732399.9282 | 1125481.6124
46 | 2732373.0558 | 1125482.1218 | 2732370.4905 | 1125479.1772 | 2732362.6983 | 1125466.3196 | 2732362.6983 | 1125466.3196
47 | 2732373.0558 | 1125482.1218 | 2732329.8247 | 1125510.7216
48 | 2732417.0799 | 1125583.8613 | 2732441.714 | 1125586.469 | 2732452.0065 | 1125590.3357
49 | 2732408.397 | 1125588.7971 | 2732411.0075 | 1125588.6096 | 2732413.9841 | 1125587.196 | 2732415.5632 | 1125585.8629 | 2732417.0799 | 1125583.8613
50 | 2732395.5697 | 1125462.536 | 2732393.8011 | 1125457.7272
51 | 2732636.0152 | 1125536.0998 | 2732623.1382 | 1125531.1036
52 | 2732636.0152 | 1125536.0998 | 2732627.5481 | 1125536.4589 | 2732621.3082 | 1125542.1485
53 | 2732636.0152 | 1125536.0998 | 2732643.1524 | 1125543.1182
54 | 2732621.3082 | 1125542.1485 | 2732617.3617 | 1125540.3162 | 2732609.0304 | 1125540.8118 | 2732599.1519 | 1125542.7093
55 | 2732643.1524 | 1125543.1182 | 2732645.3601 | 1125545.2891 | 2732645.6614 | 1125545.6271
56 | 2732593.7494 | 1125543.747 | 2732599.1519 | 1125542.7093
57 | 2732645.6614 | 1125545.6271 | 2732650.4252 | 1125550.9709 | 2732652.5625 | 1125552.4277
58 | 2732679.014 | 1125547.662 | 2732669.6523 | 1125551.5374 | 2732663.0162 | 1125555.6059 | 2732656.207 | 1125554.9117 | 2732652.5625 | 1125552.4277
59 | 2732505.1345 | 1125506.7428 | 2732514.8235 | 1125509.7809 | 2732516.4534 | 1125510.0223
60 | 2732679.014 | 1125547.662 | 2732679.014 | 1125547.662 | 2732684.7306 | 1125548.5992 | 2732691.5941 | 1125549.5728
61 | 2732505.1345 | 1125506.7428 | 2732502.5467 | 1125505.9314 | 2732492.5353 | 1125501.4534 | 2732489.2356 | 1125498.2717
62 | 2732439.2596 | 1125493.2811 | 2732443.6889 | 1125499.6156
63 | 2732439.2596 | 1125493.2811 | 2732446.5407 | 1125487.225 | 2732452.432 | 1125485.1191 | 2732454.889 | 1125483.9071
64 | 2732439.2596 | 1125493.2811 | 2732431.2555 | 1125487.6485
65 | 2732462.0869 | 1125475.2455 | 2732457.655 | 1125482.5427 | 2732454.889 | 1125483.9071
66 | 2732475.656 | 1125485.178 | 2732489.2356 | 1125498.2717
67 | 2732462.0869 | 1125475.2455 | 2732474.7056 | 1125484.2617 | 2732475.656 | 1125485.178
68 | 2732462.0869 | 1125475.2455 | 2732461.7607 | 1125465.498
69 | 2732393.8011 | 1125457.7272 | 2732389.45 | 1125453.9403 | 2732384.2528 | 1125445.4761 | 2732381.5213 | 1125442.7365 | 2732370.2192 | 1125434.8613 | 2732366.68 | 1125430.97 | 2732362.375 | 1125423.0003
70 | 2732391.2031 | 1125450.6541 | 2732393.8011 | 1125457.7272
71 | 2732359.6697 | 1125419.0798 | 2732361.6109 | 1125421.5856 | 2732362.375 | 1125423.0003
72 | 2732391.2031 | 1125450.6541 | 2732382.0205 | 1125425.9242 | 2732369.6835 | 1125394.5204 | 2732366.5517 | 1125382.9112
73 | 2732391.2031 | 1125450.6541 | 2732392.5451 | 1125439.0195 | 2732391.7847 | 1125430.43 | 2732390.5421 | 1125423.3132
74 | 2732329.8649 | 1125397.8963 | 2732333.8418 | 1125400.4629 | 2732338.9889 | 1125401.7098 | 2732345.4176 | 1125405.353 | 2732355.6788 | 1125413.9281 | 2732359.6697 | 1125419.0798
75 | 2732388.4352 | 1125409.372 | 2732388.9959 | 1125414.4574 | 2732390.5421 | 1125423.3132
76 | 2732428.6377 | 1125442.3895 | 2732428.1099 | 1125447.8264 | 2732423.4479 | 1125455.0629 | 2732421.6667 | 1125456.4785
77 | 2732428.6377 | 1125442.3895 | 2732423.1548 | 1125437.1102
78 | 2732428.6377 | 1125442.3895 | 2732433.4462 | 1125447.1204 | 2732452.0172 | 1125459.174
79 | 2732489.6749 | 1125597.5138 | 2732482.2854 | 1125599.0108 | 2732468.7673 | 1125598.3254 | 2732454.3489 | 1125591.2157 | 2732452.0065 | 1125590.3357
80 | 2732408.397 | 1125588.7971 | 2732408.748 | 1125599.8794 | 2732409.1268 | 1125604.4132 | 2732409.6655 | 1125606.1359
81 | 2732493.4063 | 1125596.7578 | 2732489.6749 | 1125597.5138
82 | 2732418.863 | 1125620.7493 | 2732415.9558 | 1125618.6397 | 2732413.1173 | 1125614.4523 | 2732410.3591 | 1125608.3542 | 2732409.6655 | 1125606.1359
83 | 2732496.847 | 1125596.0608 | 2732493.4063 | 1125596.7578
84 | 2732418.863 | 1125620.7493 | 2732416.7016 | 1125625.7834 | 2732411.5876 | 1125623.0361 | 2732400.2814 | 1125614.6604
85 | 2732362.6983 | 1125466.3196 | 2732350.3887 | 1125466.7729 | 2732348.5804 | 1125462.3904
86 | 2732496.847 | 1125596.0608 | 2732509.8077 | 1125587.9399
87 | 2732496.847 | 1125596.0608 | 2732497.5644 | 1125609.7753
88 | 2732497.5644 | 1125609.7753 | 2732505.9445 | 1125611.3524
89 | 2732505.9445 | 1125611.3524 | 2732506.8174 | 1125611.5167
90 | 2732561.3886 | 1125601.7342 | 2732561.9496 | 1125602.5248 | 2732564.6139 | 1125609.4474
91 | 2732561.3886 | 1125601.7342 | 2732587.3373 | 1125600.3017 | 2732595.0405 | 1125600.2266
92 | 2732461.7607 | 1125465.498 | 2732452.0172 | 1125459.174
93 | 2732329.8649 | 1125397.8963 | 2732333.4302 | 1125413.3094
94 | 2732423.1548 | 1125437.1102 | 2732429.8294 | 1125430.229 | 2732432.8825 | 1125428.4946 | 2732436.9299 | 1125422.9125 | 2732438.8923 | 1125420.1513
95 | 2732423.1548 | 1125437.1102 | 2732417.8248 | 1125431.545 | 2732417.2272 | 1125430.1664
96 | 2732417.2272 | 1125430.1664 | 2732413.5379 | 1125421.6552 | 2732408.2449 | 1125410.851
97 | 2732565.8838 | 1125612.7471 | 2732564.6139 | 1125609.4474
98 | 2732643.1455 | 1125647.2923 | 2732643.0452 | 1125639.5623 | 2732641.4485 | 1125635.0129 | 2732637.915 | 1125628.4195 | 2732633.5484 | 1125622.1859 | 2732629.1712 | 1125616.7861 | 2732625.8813 | 1125613.1447 | 2732621.4756 | 1125609.4009 | 2732614.4221 | 1125605.4323 | 2732605.0823 | 1125602.3365 | 2732597.1634 | 1125600.2059 | 2732595.0405 | 1125600.2266
99 | 2732565.8838 | 1125612.7471 | 2732570.6459 | 1125625.1206 | 2732568.7901 | 1125632.3852 | 2732565.917 | 1125638.1546
100 | 2732628.7532 | 1125643.9299 | 2732627.6844 | 1125641.6826 | 2732627.8219 | 1125638.9281 | 2732629.0889 | 1125636.7098 | 2732631.9592 | 1125635.9277 | 2732635.0507 | 1125636.3069 | 2732637.3747 | 1125638.2815 | 2732641.0858 | 1125644.1671 | 2732643.1455 | 1125647.2923
101 | 2732562.0145 | 1125645.9911 | 2732565.917 | 1125638.1546
102 | 2732628.7532 | 1125643.9299 | 2732622.5583 | 1125644.0609 | 2732592.6471 | 1125630.6845
103 | 2732513.5891 | 1125636.8237 | 2732511.5989 | 1125637.5584 | 2732507.864 | 1125637.332 | 2732501.1734 | 1125635.4508 | 2732498.5616 | 1125633.2364 | 2732492.3437 | 1125629.2328
104 | 2732513.5891 | 1125636.8237 | 2732518.4906 | 1125636.0129
105 | 2732525.639 | 1125634.8306 | 2732518.4906 | 1125636.0129
106 | 2732525.639 | 1125634.8306 | 2732527.1711 | 1125642.6809 | 2732532.859 | 1125647.3867 | 2732535.6897 | 1125648.1808
107 | 2732525.639 | 1125634.8306 | 2732534.0498 | 1125634.5805
108 | 2732535.6897 | 1125648.1808 | 2732514.5217 | 1125689.4012
109 | 2732556.6786 | 1125654.0689 | 2732535.6897 | 1125648.1808
110 | 2732514.5217 | 1125689.4012 | 2732507.3656 | 1125685.7562 | 2732507.3656 | 1125685.7562
111 | 2732556.6786 | 1125654.0689 | 2732554.5997 | 1125659.2049 | 2732554.1135 | 1125664.4981 | 2732556.4435 | 1125669.7196 | 2732563.7396 | 1125675.1067
112 | 2732556.6786 | 1125654.0689 | 2732562.0145 | 1125645.9911
113 | 2732574.5524 | 1125687.1619 | 2732547.0503 | 1125723.8065
114 | 2732571.8227 | 1125682.8386 | 2732574.5783 | 1125686.6736 | 2732574.5524 | 1125687.1619
115 | 2732563.7396 | 1125675.1067 | 2732569.1234 | 1125679.0819 | 2732571.8227 | 1125682.8386
116 | 2732718.0575 | 1125555.3239 | 2732707.1215 | 1125553.983 | 2732694.9316 | 1125550.0462 | 2732691.5941 | 1125549.5728
117 | 2732718.0575 | 1125555.3239 | 2732899.2807 | 1125699.8066
118 | 2732718.0575 | 1125555.3239 | 2732824.1509 | 1125419.7313
119 | 2732824.1509 | 1125419.7313 | 2732816.0617 | 1125411.3032 | 2732804.8242 | 1125405.0201

## bus_geodata
| x | y | coords
0 | 2732532.9724 | 1125557.7716
1 | 2732526.6139 | 1125558.3409
2 | 2732549.059 | 1125556.3311
3 | 2732521.6956 | 1125571.6429
4 | 2732510.2918 | 1125556.2422
5 | 2732562.9997 | 1125551.4664
6 | 2732551.9837 | 1125543.345
7 | 2732520.783 | 1125573.3896
8 | 2732503.0094 | 1125555.5442
9 | 2732563.7787 | 1125562.604
10 | 2732571.1553 | 1125549.202
11 | 2732557.4665 | 1125521.0564
12 | 2732539.8406 | 1125578.4818
13 | 2732548.0634 | 1125584.8273
14 | 2732517.7189 | 1125578.9319
15 | 2732499.0319 | 1125554.9692
16 | 2732564.5902 | 1125571.7715
17 | 2732579.5426 | 1125547.1654
18 | 2732553.4876 | 1125519.4583
19 | 2732583.6368 | 1125525.5504
20 | 2732550.8699 | 1125586.993
21 | 2732514.7206 | 1125582.7658
22 | 2732489.894 | 1125553.7223
23 | 2732564.2913 | 1125573.7997
24 | 2732584.8731 | 1125545.8711
25 | 2732530.7738 | 1125512.1436
26 | 2732455.4732 | 1125540.8255
27 | 2732475.987 | 1125550.2289
28 | 2732436.5015 | 1125528.7242
29 | 2732478.682 | 1125551.2528
30 | 2732433.7046 | 1125524.0134
31 | 2732489.5327 | 1125553.6427
32 | 2732384.52 | 1125511.1072
33 | 2732383.0293 | 1125506.2879
34 | 2732386.7318 | 1125527.595
35 | 2732413.0635 | 1125503.6007
36 | 2732383.0812 | 1125503.9206
37 | 2732402.482 | 1125556.1923
38 | 2732402.3956 | 1125483.6007
39 | 2732373.0558 | 1125482.1218
40 | 2732417.0799 | 1125583.8613
41 | 2732395.5697 | 1125462.536
42 | 2732399.9282 | 1125481.6124
43 | 2732623.1382 | 1125531.1036
44 | 2732636.0152 | 1125536.0998
45 | 2732621.3082 | 1125542.1485
46 | 2732643.1524 | 1125543.1182
47 | 2732599.1519 | 1125542.7093
48 | 2732645.6614 | 1125545.6271
49 | 2732593.7494 | 1125543.747
50 | 2732652.5625 | 1125552.4277
51 | 2732516.4534 | 1125510.0223
52 | 2732679.014 | 1125547.662
53 | 2732505.1345 | 1125506.7428
54 | 2732443.6889 | 1125499.6156
55 | 2732439.2596 | 1125493.2811
56 | 2732454.889 | 1125483.9071
57 | 2732431.2555 | 1125487.6485
58 | 2732489.2356 | 1125498.2717
59 | 2732475.656 | 1125485.178
60 | 2732462.0869 | 1125475.2455
61 | 2732393.8011 | 1125457.7272
62 | 2732362.375 | 1125423.0003
63 | 2732391.2031 | 1125450.6541
64 | 2732359.6697 | 1125419.0798
65 | 2732366.5517 | 1125382.9112
66 | 2732390.5421 | 1125423.3132
67 | 2732421.6667 | 1125456.4785
68 | 2732428.6377 | 1125442.3895
69 | 2732452.0065 | 1125590.3357
70 | 2732408.397 | 1125588.7971
71 | 2732489.6749 | 1125597.5138
72 | 2732409.6655 | 1125606.1359
73 | 2732493.4063 | 1125596.7578
74 | 2732418.863 | 1125620.7493
75 | 2732362.6983 | 1125466.3196
76 | 2732329.8247 | 1125510.7216
77 | 2732509.8077 | 1125587.9399
78 | 2732496.847 | 1125596.0608
79 | 2732497.5644 | 1125609.7753
80 | 2732505.9445 | 1125611.3524
81 | 2732506.8174 | 1125611.5167
82 | 2732561.3886 | 1125601.7342
83 | 2732559.2088 | 1125578.7958
84 | 2732400.2814 | 1125614.6604
85 | 2732461.7607 | 1125465.498
86 | 2732329.8649 | 1125397.8963
87 | 2732388.4352 | 1125409.372
88 | 2732423.1548 | 1125437.1102
89 | 2732452.0172 | 1125459.174
90 | 2732438.8923 | 1125420.1513
91 | 2732417.2272 | 1125430.1664
92 | 2732408.2449 | 1125410.851
93 | 2732333.4302 | 1125413.3094
94 | 2732564.6139 | 1125609.4474
95 | 2732595.0405 | 1125600.2266
96 | 2732565.8838 | 1125612.7471
97 | 2732643.1455 | 1125647.2923
98 | 2732565.917 | 1125638.1546
99 | 2732628.7532 | 1125643.9299
100 | 2732492.3437 | 1125629.2328
101 | 2732513.5891 | 1125636.8237
102 | 2732518.4906 | 1125636.0129
103 | 2732525.639 | 1125634.8306
104 | 2732535.6897 | 1125648.1808
105 | 2732534.0498 | 1125634.5805
106 | 2732514.5217 | 1125689.4012
107 | 2732556.6786 | 1125654.0689
108 | 2732507.3656 | 1125685.7562
109 | 2732547.0503 | 1125723.8065
110 | 2732574.5524 | 1125687.1619
111 | 2732571.8227 | 1125682.8386
112 | 2732592.6471 | 1125630.6845
113 | 2732718.0575 | 1125555.3239
114 | 2732691.5941 | 1125549.5728
115 | 2732899.2807 | 1125699.8066
116 | 2732824.1509 | 1125419.7313
117 | 2732804.8242 | 1125405.0201
118 | 2732562.0145 | 1125645.9911
119 | 2732563.7396 | 1125675.1067
120 | 2732348.5804 | 1125462.3904
121 | 2732526.6139 | 1125558.3409

## line_std_types
| c_nf_per_km | r_ohm_per_km | x_ohm_per_km | max_i_ka | type | q_mm2 | alpha | voltage_rating
NAYY 4x50 SE | 210 | 0.642 | 0.083 | 0.142 | cs | 50 | 0.00403 | LV
NAYY 4x120 SE | 264 | 0.225 | 0.08 | 0.242 | cs | 120 | 0.00403 | LV
NAYY 4x150 SE | 261 | 0.208 | 0.08 | 0.27 | cs | 150 | 0.00403 | LV
NA2XS2Y 1x95 RM/25 12/20 kV | 216 | 0.313 | 0.132 | 0.252 | cs | 95 | 0.00403 | MV
NA2XS2Y 1x185 RM/25 12/20 kV | 273 | 0.161 | 0.117 | 0.362 | cs | 185 | 0.00403 | MV
NA2XS2Y 1x240 RM/25 12/20 kV | 304 | 0.122 | 0.112 | 0.421 | cs | 240 | 0.00403 | MV
NA2XS2Y 1x95 RM/25 6/10 kV | 315 | 0.313 | 0.123 | 0.249 | cs | 95 | 0.00403 | MV
NA2XS2Y 1x185 RM/25 6/10 kV | 406 | 0.161 | 0.11 | 0.358 | cs | 185 | 0.00403 | MV
NA2XS2Y 1x240 RM/25 6/10 kV | 456 | 0.122 | 0.105 | 0.416 | cs | 240 | 0.00403 | MV
NA2XS2Y 1x150 RM/25 12/20 kV | 250 | 0.206 | 0.116 | 0.319 | cs | 150 | 0.00403 | MV
NA2XS2Y 1x120 RM/25 12/20 kV | 230 | 0.253 | 0.119 | 0.283 | cs | 120 | 0.00403 | MV
NA2XS2Y 1x70 RM/25 12/20 kV | 190 | 0.443 | 0.132 | 0.22 | cs | 70 | 0.00403 | MV
NA2XS2Y 1x150 RM/25 6/10 kV | 360 | 0.206 | 0.11 | 0.315 | cs | 150 | 0.00403 | MV
NA2XS2Y 1x120 RM/25 6/10 kV | 340 | 0.253 | 0.113 | 0.28 | cs | 120 | 0.00403 | MV
NA2XS2Y 1x70 RM/25 6/10 kV | 280 | 0.443 | 0.123 | 0.217 | cs | 70 | 0.00403 | MV
N2XS(FL)2Y 1x120 RM/35 64/110 kV | 112 | 0.153 | 0.166 | 0.366 | cs | 120 | 0.00393 | HV
N2XS(FL)2Y 1x185 RM/35 64/110 kV | 125 | 0.099 | 0.156 | 0.457 | cs | 185 | 0.00393 | HV
N2XS(FL)2Y 1x240 RM/35 64/110 kV | 135 | 0.075 | 0.149 | 0.526 | cs | 240 | 0.00393 | HV
N2XS(FL)2Y 1x300 RM/35 64/110 kV | 144 | 0.06 | 0.144 | 0.588 | cs | 300 | 0.00393 | HV
15-AL1/3-ST1A 0.4 | 11 | 1.8769 | 0.35 | 0.105 | ol | 16 | 0.00403 | LV
24-AL1/4-ST1A 0.4 | 11.25 | 1.2012 | 0.335 | 0.14 | ol | 24 | 0.00403 | LV
48-AL1/8-ST1A 0.4 | 12.2 | 0.5939 | 0.3 | 0.21 | ol | 48 | 0.00403 | LV
94-AL1/15-ST1A 0.4 | 13.2 | 0.306 | 0.29 | 0.35 | ol | 94 | 0.00403 | LV
34-AL1/6-ST1A 10.0 | 9.7 | 0.8342 | 0.36 | 0.17 | ol | 34 | 0.00403 | MV
48-AL1/8-ST1A 10.0 | 10.1 | 0.5939 | 0.35 | 0.21 | ol | 48 | 0.00403 | MV
70-AL1/11-ST1A 10.0 | 10.4 | 0.4132 | 0.339 | 0.29 | ol | 70 | 0.00403 | MV
94-AL1/15-ST1A 10.0 | 10.75 | 0.306 | 0.33 | 0.35 | ol | 94 | 0.00403 | MV
122-AL1/20-ST1A 10.0 | 11.1 | 0.2376 | 0.323 | 0.41 | ol | 122 | 0.00403 | MV
149-AL1/24-ST1A 10.0 | 11.25 | 0.194 | 0.315 | 0.47 | ol | 149 | 0.00403 | MV
34-AL1/6-ST1A 20.0 | 9.15 | 0.8342 | 0.382 | 0.17 | ol | 34 | 0.00403 | MV
48-AL1/8-ST1A 20.0 | 9.5 | 0.5939 | 0.372 | 0.21 | ol | 48 | 0.00403 | MV
70-AL1/11-ST1A 20.0 | 9.7 | 0.4132 | 0.36 | 0.29 | ol | 70 | 0.00403 | MV
94-AL1/15-ST1A 20.0 | 10 | 0.306 | 0.35 | 0.35 | ol | 94 | 0.00403 | MV
122-AL1/20-ST1A 20.0 | 10.3 | 0.2376 | 0.344 | 0.41 | ol | 122 | 0.00403 | MV
149-AL1/24-ST1A 20.0 | 10.5 | 0.194 | 0.337 | 0.47 | ol | 149 | 0.00403 | MV
184-AL1/30-ST1A 20.0 | 10.75 | 0.1571 | 0.33 | 0.535 | ol | 184 | 0.00403 | MV
243-AL1/39-ST1A 20.0 | 11 | 0.1188 | 0.32 | 0.645 | ol | 243 | 0.00403 | MV
48-AL1/8-ST1A 110.0 | 8 | 0.5939 | 0.46 | 0.21 | ol | 48 | 0.00403 | HV
70-AL1/11-ST1A 110.0 | 8.4 | 0.4132 | 0.45 | 0.29 | ol | 70 | 0.00403 | HV
94-AL1/15-ST1A 110.0 | 8.65 | 0.306 | 0.44 | 0.35 | ol | 94 | 0.00403 | HV
122-AL1/20-ST1A 110.0 | 8.5 | 0.2376 | 0.43 | 0.41 | ol | 122 | 0.00403 | HV
149-AL1/24-ST1A 110.0 | 8.75 | 0.194 | 0.41 | 0.47 | ol | 149 | 0.00403 | HV
184-AL1/30-ST1A 110.0 | 8.8 | 0.1571 | 0.4 | 0.535 | ol | 184 | 0.00403 | HV
243-AL1/39-ST1A 110.0 | 9 | 0.1188 | 0.39 | 0.645 | ol | 243 | 0.00403 | HV
305-AL1/39-ST1A 110.0 | 9.2 | 0.0949 | 0.38 | 0.74 | ol | 305 | 0.00403 | HV
490-AL1/64-ST1A 110.0 | 9.75 | 0.059 | 0.37 | 0.96 | ol | 490 | 0.00403 | HV
679-AL1/86-ST1A 110.0 | 9.95 | 0.042 | 0.36 | 1.15 | ol | 679 | 0.00403 | HV
490-AL1/64-ST1A 220.0 | 10 | 0.059 | 0.285 | 0.96 | ol | 490 | 0.00403 | HV
679-AL1/86-ST1A 220.0 | 11.7 | 0.042 | 0.275 | 1.15 | ol | 679 | 0.00403 | HV
490-AL1/64-ST1A 380.0 | 11 | 0.059 | 0.253 | 0.96 | ol | 490 | 0.00403 | HV
679-AL1/86-ST1A 380.0 | 14.6 | 0.042 | 0.25 | 1.15 | ol | 679 | 0.00403 | HV

## trafo_std_types
| i0_percent | pfe_kw | vkr_percent | sn_mva | vn_lv_kv | vn_hv_kv | vk_percent | shift_degree | vector_group | tap_side | tap_neutral | tap_min | tap_max | tap_step_degree | tap_step_percent | tap_phase_shifter
160 MVA 380/110 kV | 0.06 | 60 | 0.25 | 160 | 110 | 380 | 12.2 | 0 | Yy0 | hv | 0 | -9 | 9 | 0 | 1.5 | FALSE
100 MVA 220/110 kV | 0.06 | 55 | 0.26 | 100 | 110 | 220 | 12 | 0 | Yy0 | hv | 0 | -9 | 9 | 0 | 1.5 | FALSE
63 MVA 110/20 kV | 0.04 | 22 | 0.32 | 63 | 20 | 110 | 18 | 150 | YNd5 | hv | 0 | -9 | 9 | 0 | 1.5 | FALSE
40 MVA 110/20 kV | 0.05 | 18 | 0.34 | 40 | 20 | 110 | 16.2 | 150 | YNd5 | hv | 0 | -9 | 9 | 0 | 1.5 | FALSE
25 MVA 110/20 kV | 0.07 | 14 | 0.41 | 25 | 20 | 110 | 12 | 150 | YNd5 | hv | 0 | -9 | 9 | 0 | 1.5 | FALSE
63 MVA 110/10 kV | 0.04 | 22 | 0.32 | 63 | 10 | 110 | 18 | 150 | YNd5 | hv | 0 | -9 | 9 | 0 | 1.5 | FALSE
40 MVA 110/10 kV | 0.05 | 18 | 0.34 | 40 | 10 | 110 | 16.2 | 150 | YNd5 | hv | 0 | -9 | 9 | 0 | 1.5 | FALSE
25 MVA 110/10 kV | 0.07 | 14 | 0.41 | 25 | 10 | 110 | 12 | 150 | YNd5 | hv | 0 | -9 | 9 | 0 | 1.5 | FALSE
0.25 MVA 20/0.4 kV | 0.32 | 0.8 | 1.44 | 0.25 | 0.4 | 20 | 6 | 150 | Yzn5 | hv | 0 | -2 | 2 | 0 | 2.5 | FALSE
0.4 MVA 20/0.4 kV | 0.3375 | 1.35 | 1.425 | 0.4 | 0.4 | 20 | 6 | 150 | Dyn5 | hv | 0 | -2 | 2 | 0 | 2.5 | FALSE
0.63 MVA 20/0.4 kV | 0.2619 | 1.65 | 1.206 | 0.63 | 0.4 | 20 | 6 | 150 | Dyn5 | hv | 0 | -2 | 2 | 0 | 2.5 | FALSE
0.25 MVA 10/0.4 kV | 0.24 | 0.6 | 1.2 | 0.25 | 0.4 | 10 | 4 | 150 | Dyn5 | hv | 0 | -2 | 2 | 0 | 2.5 | FALSE
0.4 MVA 10/0.4 kV | 0.2375 | 0.95 | 1.325 | 0.4 | 0.4 | 10 | 4 | 150 | Dyn5 | hv | 0 | -2 | 2 | 0 | 2.5 | FALSE
0.63 MVA 10/0.4 kV | 0.1873 | 1.18 | 1.0794 | 0.63 | 0.4 | 10 | 4 | 150 | Dyn5 | hv | 0 | -2 | 2 | 0 | 2.5 | FALSE

## trafo3w_std_types
| sn_hv_mva | sn_mv_mva | sn_lv_mva | vn_hv_kv | vn_mv_kv | vn_lv_kv | vk_hv_percent | vk_mv_percent | vk_lv_percent | vkr_hv_percent | vkr_mv_percent | vkr_lv_percent | pfe_kw | i0_percent | shift_mv_degree | shift_lv_degree | vector_group | tap_side | tap_neutral | tap_min | tap_max | tap_step_percent
63/25/38 MVA 110/20/10 kV | 63 | 25 | 38 | 110 | 20 | 10 | 10.4 | 10.4 | 10.4 | 0.28 | 0.32 | 0.35 | 35 | 0.89 | 0 | 0 | YN0yn0yn0 | hv | 0 | -10 | 10 | 1.2
63/25/38 MVA 110/10/10 kV | 63 | 25 | 38 | 110 | 10 | 10 | 10.4 | 10.4 | 10.4 | 0.28 | 0.32 | 0.35 | 35 | 0.89 | 0 | 0 | YN0yn0yn0 | hv | 0 | -10 | 10 | 1.2

## fuse_std_types
| fuse_type | i_rated_a | t_avg | t_min | t_total | x_avg | x_min | x_total
HV 100A | HV 100A | 100 | 0 | [10.0, 3.64, 0.854, 0.281, 0.1, 0.0531, 0.022, 0.01] | [10.0, 4.267, 1.21, 0.403, 0.1, 0.058, 0.022, 0.01] | 0 | [300.0, 350.0, 450.0, 550.0, 700.0, 850.0, 1200.0, 1752.0] | [600.0, 700.0, 900.0, 1150.0, 1665.0, 2000.0, 3000.0, 4313.0]
HV 10A | HV 10A | 10 | 0 | [10.0, 1675.0, 0.344, 0.156, 0.1, 0.0417, 0.0171, 0.01] | [10.0, 1.3, 0.3, 0.155, 0.1, 0.0555, 0.023, 0.01] | 0 | [30.0, 32.0, 35.0, 37.0, 39.0, 50.0, 70.0, 88.0] | [60.0, 70.0, 80.0, 87.0, 94.0, 110.0, 150.0, 216.0]
HV 125A | HV 125A | 125 | 0 | [10.0, 1.82, 0.344, 0.1, 0.0467, 0.0269, 0.01] | [10.0, 2.478, 0.426, 0.1, 0.0427, 0.0211, 0.01] | 0 | [375.0, 500.0, 700.0, 925.0, 1200.0, 1500.0, 2341.0] | [750.0, 1000.0, 1500.0, 2200.0, 3000.0, 4000.0, 5765.0]
HV 160A | HV 160A | 160 | 0 | [10.0, 4.15, 1.03, 0.198, 0.1, 0.051, 0.0172, 0.01] | [10.0, 2.3, 0.734, 0.274, 0.1, 0.046, 0.0177, 0.01] | 0 | [480.0, 550.0, 700.0, 1000.0, 1260.0, 1600.0, 2500.0, 3227.0] | [960.0, 1300.0, 1700.0, 2200.0, 2996.0, 4000.0, 6000.0, 7946.0]
HV 16A | HV 16A | 16 | 0 | [10.0, 0.352, 0.164, 0.1, 0.0649, 0.0342, 0.01] | [10.0, 2.34, 0.722, 0.181, 0.1, 0.055, 0.0296, 0.01] | 0 | [48.0, 60.0, 65.0, 71.0, 80.0, 100.0, 162.0] | [96.0, 110.0, 125.0, 150.0, 168.0, 200.0, 250.0, 398.0]
HV 200A | HV 200A | 200 | 0 | [10.0, 4.267, 1.21, 0.403, 0.1, 0.058, 0.022, 0.01] | [10.0, 3.73, 1.654, 0.328, 0.1, 0.0531, 0.019, 0.01] | 0 | [600.0, 700.0, 900.0, 1150.0, 1665.0, 2000.0, 3000.0, 4313.0] | [1200.0, 1500.0, 1800.0, 2700.0, 3960.0, 5000.0, 7500.0, 10620.0]
HV 20A | HV 20A | 20 | 0 | [10.0, 1.3, 0.3, 0.155, 0.1, 0.0555, 0.023, 0.01] | [10.0, 1.3, 0.161, 0.1, 0.0611, 0.0399, 0.0141, 0.01] | 0 | [60.0, 70.0, 80.0, 87.0, 94.0, 110.0, 150.0, 216.0] | [120.0, 150.0, 200.0, 223.0, 260.0, 300.0, 450.0, 532.0]
HV 25A | HV 25A | 25 | 0 | [10.0, 2.512, 0.833, 0.299, 0.1, 0.0372, 0.0223, 0.01] | [10.0, 3.125, 0.597, 0.198, 0.1, 0.0378, 0.022, 0.01] | 0 | [75.0, 82.0, 90.0, 100.0, 124.0, 170.0, 200.0, 289.0] | [150.0, 170.0, 210.0, 250.0, 294.0, 400.0, 500.0, 711.0]
HV 31.5A | HV 31.5A | 31.5 | 0 | [10.0, 2.34, 0.722, 0.181, 0.1, 0.055, 0.0296, 0.01] | [10.0, 2.84, 0.368, 0.164, 0.1, 0.0621, 0.0378, 0.0195, 0.01] | 0 | [95.0, 110.0, 125.0, 150.0, 165.0, 200.0, 250.0, 390.0] | [189.0, 220.0, 300.0, 350.0, 393.0, 450.0, 530.0, 700.0, 960.0]
HV 40A | HV 40A | 40 | 0 | [10.0, 1.3, 0.161, 0.1, 0.0611, 0.0399, 0.0141, 0.01] | [10.0, 2.05, 0.369, 0.198, 0.1, 0.051, 0.0298, 0.01] | 0 | [120.0, 150.0, 200.0, 223.0, 260.0, 300.0, 450.0, 532.0] | [240.0, 300.0, 400.0, 450.0, 530.0, 650.0, 800.0, 1311.0]
HV 50A | HV 50A | 50 | 0 | [10.0, 3.215, 0.597, 0.198, 0.1, 0.0378, 0.022, 0.01] | [10.0, 3.64, 0.854, 0.281, 0.1, 0.0531, 0.022, 0.01] | 0 | [150.0, 170.0, 210.0, 250.0, 294.0, 400.0, 500.0, 711.0] | [300.0, 350.0, 450.0, 550.0, 700.0, 850.0, 1200.0, 1752.0]
HV 6.3A | HV 6.3A | 6.3 | 0 | [10.0, 1.39, 0.344, 0.168, 0.1, 0.056, 0.0263, 0.01] | [10.0, 1.711, 0.516, 0.198, 0.1, 0.0634, 0.0303, 0.01] | 0 | [19.0, 19.5, 20.4, 20.8, 22.0, 25.0, 32.0, 48.0] | [38.0, 40.0, 43.0, 48.0, 53.0, 60.0, 75.0, 118.0]
HV 63A | HV 63A | 63 | 0 | [10.0, 2.84, 0.368, 0.164, 0.1, 0.0621, 0.0378, 0.0195, 0.01] | [10.0, 1.82, 0.344, 0.1, 0.0467, 0.0269, 0.01] | 0 | [189.0, 220.0, 300.0, 350.0, 393.0, 450.0, 530.0, 700.0, 961.0] | [378.0, 500.0, 700.0, 934.0, 1200.0, 1500.0, 2366.0]
HV 80A | HV 80A | 80 | 0 | [10.0, 2.05, 0.369, 0.198, 0.1, 0.051, 0.0298, 0.01] | [10.0, 4.15, 1.03, 0.198, 0.1, 0.051, 0.0172, 0.01] | 0 | [240.0, 300.0, 400.0, 450.0, 530.0, 650.0, 800.0, 1311.0] | [480.0, 550.0, 700.0, 1000.0, 1260.0, 1600.0, 2500.0, 3227.0]
Siemens NH-1-100 | Siemens NH-1-100 | 100 | [5400.0, 2000.0, 400.0, 20.0, 1.0, 0.2, 0.012, 0.004] | 0 | 0 | [150.0, 190.0, 250.0, 430.0, 900.0, 1250.0, 2700.0, 3600.0] | 0 | 0
Siemens NH-1-125 | Siemens NH-1-125 | 125 | [4800.0, 120.0, 7.0, 0.1, 0.004] | 0 | 0 | [180.0, 400.0, 740.0, 2000.0, 4250.0] | 0 | 0
Siemens NH-1-16 | Siemens NH-1-16 | 16 | [4000.0, 400.0, 2.0, 0.1, 0.04, 0.01] | 0 | 0 | [26.0, 35.0, 75.0, 150.0, 200.0, 300.0] | 0 | 0
Siemens NH-1-160 | Siemens NH-1-160 | 160 | [4800.0, 120.0, 7.0, 0.1, 0.004] | 0 | 0 | [210.0, 500.0, 900.0, 2300.0, 5000.0] | 0 | 0
Siemens NH-1-25 | Siemens NH-1-25 | 25 | [4000.0, 1000.0, 10.0, 0.2, 0.02, 0.01] | 0 | 0 | [40.0, 50.0, 100.0, 210.0, 400.0, 500.0] | 0 | 0
Siemens NH-1-50 | Siemens NH-1-50 | 50 | [4000.0, 40.0, 4.0, 1.0, 0.02, 0.01] | 0 | 0 | [86.0, 200.0, 300.0, 400.0, 1000.0, 1280.0] | 0 | 0
Siemens NH-1-63 | Siemens NH-1-63 | 63 | [4000.0, 100.0, 10.0, 2.0, 0.04, 0.01] | 0 | 0 | [100.0, 200.0, 300.0, 400.0, 1000.0, 1500.0] | 0 | 0
Siemens NH-1-80 | Siemens NH-1-80 | 80 | [4800.0, 120.0, 7.0, 0.1, 0.01] | 0 | 0 | [150.58, 250.0, 450.0, 1150.0, 2470.0] | 0 | 0
Siemens NH-2-1000 | Siemens NH-2-1000 | 1000 | [4800.0, 120.0, 7.0, 0.1, 0.004] | 0 | 0 | [1900.0, 3500.0, 8400.0, 24000.0, 52000.0] | 0 | 0
Siemens NH-2-200 | Siemens NH-2-200 | 200 | [4800.0, 120.0, 7.0, 0.1, 0.004] | 0 | 0 | [280.0, 650.0, 1200.0, 3000.0, 7000.0] | 0 | 0
Siemens NH-2-224 | Siemens NH-2-224 | 224 | [4800.0, 120.0, 7.0, 0.2, 0.04, 0.004] | 0 | 0 | [400.0, 750.0, 1453.0, 3025.0, 4315.0, 7600.0] | 0 | 0
Siemens NH-2-250 | Siemens NH-2-250 | 250 | [4800.0, 120.0, 7.0, 0.1, 0.004] | 0 | 0 | [450.0, 800.0, 1650.0, 4000.0, 8500.0] | 0 | 0
Siemens NH-2-315 | Siemens NH-2-315 | 315 | [4800.0, 120.0, 7.0, 0.1, 0.004] | 0 | 0 | [550.0, 920.0, 1900.0, 5000.0, 11000.0] | 0 | 0
Siemens NH-2-355 | Siemens NH-2-355 | 355 | [4800.0, 120.0, 6.0, 0.1, 0.004] | 0 | 0 | [650.0, 1116.27, 2350.0, 5840.0, 12790.0] | 0 | 0
Siemens NH-2-400 | Siemens NH-2-400 | 400 | [4800.0, 120.0, 7.0, 0.1, 0.004] | 0 | 0 | [720.0, 1350.0, 2800.0, 6500.0, 15000.0] | 0 | 0
Siemens NH-2-425 | Siemens NH-2-425 | 425 | [4800.0, 120.0, 7.0, 0.1, 0.004] | 0 | 0 | [850.0, 1500.0, 3050.0, 7500.0, 16500.0] | 0 | 0
Siemens NH-2-630 | Siemens NH-2-630 | 630 | [4800.0, 120.0, 7.0, 0.1, 0.004] | 0 | 0 | [1200.0, 2000.0, 4800.0, 12000.0, 26000.0] | 0 | 0

## dtypes
| element | column | dtype
0 | bus | name | object
1 | bus | vn_kv | float64
2 | bus | type | object
3 | bus | zone | object
4 | bus | in_service | bool
5 | load | name | object
6 | load | bus | uint32
7 | load | p_mw | float64
8 | load | q_mvar | float64
9 | load | const_z_percent | float64
10 | load | const_i_percent | float64
11 | load | sn_mva | float64
12 | load | scaling | float64
13 | load | in_service | bool
14 | load | type | object
15 | ext_grid | name | object
16 | ext_grid | bus | uint32
17 | ext_grid | vm_pu | float64
18 | ext_grid | va_degree | float64
19 | ext_grid | slack_weight | float64
20 | ext_grid | in_service | bool
21 | line | name | object
22 | line | std_type | object
23 | line | from_bus | uint32
24 | line | to_bus | uint32
25 | line | length_km | float64
26 | line | r_ohm_per_km | float64
27 | line | x_ohm_per_km | float64
28 | line | c_nf_per_km | float64
29 | line | g_us_per_km | float64
30 | line | max_i_ka | float64
31 | line | df | float64
32 | line | parallel | uint32
33 | line | type | object
34 | line | in_service | bool
35 | trafo | name | object
36 | trafo | std_type | object
37 | trafo | hv_bus | uint32
38 | trafo | lv_bus | uint32
39 | trafo | sn_mva | float64
40 | trafo | vn_hv_kv | float64
41 | trafo | vn_lv_kv | float64
42 | trafo | vk_percent | float64
43 | trafo | vkr_percent | float64
44 | trafo | pfe_kw | float64
45 | trafo | i0_percent | float64
46 | trafo | shift_degree | float64
47 | trafo | tap_side | object
48 | trafo | tap_neutral | int32
49 | trafo | tap_min | int32
50 | trafo | tap_max | int32
51 | trafo | tap_step_percent | float64
52 | trafo | tap_step_degree | float64
53 | trafo | tap_pos | int32
54 | trafo | tap_phase_shifter | bool
55 | trafo | parallel | uint32
56 | trafo | df | float64
57 | trafo | in_service | bool
58 | line_geodata | coords | object
59 | bus_geodata | x | float64
60 | bus_geodata | y | float64
61 | bus_geodata | coords | object

## parameters
| version | format_version | converged | OPF_converged | name | f_hz | sn_mva
0 | 2.14.6 | 2.14.0 | FALSE | FALSE |  | 50 | 1