## bus
| name | vn_kv | type | zone | in_service
0 | bus_LV_3847-14_0_4_node_0 | 0.4 | n |  | TRUE
1 | bus_LV_3847-14_0_4_node_1 | 0.4 | n |  | TRUE
2 | bus_LV_3847-14_0_4_node_2 | 0.4 | n |  | TRUE
3 | bus_LV_3847-14_0_4_node_23 | 0.4 | n |  | TRUE
4 | bus_LV_3847-14_0_4_node_24 | 0.4 | n |  | TRUE
5 | bus_LV_3847-14_0_4_node_42 | 0.4 | n |  | TRUE
6 | bus_LV_3847-14_0_4_node_43 | 0.4 | n |  | TRUE
7 | bus_LV_3847-14_0_4_node_4 | 0.4 | n |  | TRUE
8 | bus_LV_3847-14_0_4_node_41 | 0.4 | n |  | TRUE
9 | bus_LV_3847-14_0_4_node_5 | 0.4 | n |  | TRUE
10 | bus_LV_3847-14_0_4_node_6 | 0.4 | n |  | TRUE
11 | bus_LV_3847-14_0_4_node_7 | 0.4 | n |  | TRUE
12 | bus_LV_3847-14_0_4_node_11 | 0.4 | n |  | TRUE
13 | bus_LV_3847-14_0_4_node_12 | 0.4 | n |  | TRUE
14 | bus_LV_3847-14_0_4_node_71 | 0.4 | n |  | TRUE
15 | bus_LV_3847-14_0_4_node_14 | 0.4 | n |  | TRUE
16 | bus_LV_3847-14_0_4_node_8 | 0.4 | n |  | TRUE
17 | bus_LV_3847-14_0_4_node_9 | 0.4 | n |  | TRUE
18 | bus_LV_3847-14_0_4_node_10 | 0.4 | n |  | TRUE
19 | bus_LV_3847-14_0_4_node_13 | 0.4 | n |  | TRUE
20 | bus_LV_3847-14_0_4_node_15 | 0.4 | n |  | TRUE
21 | bus_LV_3847-14_0_4_node_69 | 0.4 | n |  | TRUE
22 | bus_LV_3847-14_0_4_node_70 | 0.4 | n |  | TRUE
23 | bus_LV_3847-14_0_4_node_16 | 0.4 | n |  | TRUE
24 | bus_LV_3847-14_0_4_node_67 | 0.4 | n |  | TRUE
25 | bus_LV_3847-14_0_4_node_106 | 0.4 | n |  | TRUE
26 | bus_LV_3847-14_0_4_node_72 | 0.4 | n |  | TRUE
27 | bus_LV_3847-14_0_4_node_68 | 0.4 | n |  | TRUE
28 | bus_LV_3847-14_0_4_node_17 | 0.4 | n |  | TRUE
29 | bus_LV_3847-14_0_4_node_18 | 0.4 | n |  | TRUE
30 | bus_LV_3847-14_0_4_node_47 | 0.4 | n |  | TRUE
31 | bus_LV_3847-14_0_4_node_19 | 0.4 | n |  | TRUE
32 | bus_LV_3847-14_0_4_node_53 | 0.4 | n |  | TRUE
33 | bus_LV_3847-14_0_4_node_20 | 0.4 | n |  | TRUE
34 | bus_LV_3847-14_0_4_node_21 | 0.4 | n |  | TRUE
35 | bus_LV_3847-14_0_4_node_56 | 0.4 | n |  | TRUE
36 | bus_LV_3847-14_0_4_node_25 | 0.4 | n |  | TRUE
37 | bus_LV_3847-14_0_4_node_26 | 0.4 | n |  | TRUE
38 | bus_LV_3847-14_0_4_node_45 | 0.4 | n |  | TRUE
39 | bus_LV_3847-14_0_4_node_48 | 0.4 | n |  | TRUE
40 | bus_LV_3847-14_0_4_node_49 | 0.4 | n |  | TRUE
41 | bus_LV_3847-14_0_4_node_50 | 0.4 | n |  | TRUE
42 | bus_LV_3847-14_0_4_node_51 | 0.4 | n |  | TRUE
43 | bus_LV_3847-14_0_4_node_57 | 0.4 | n |  | TRUE
44 | bus_LV_3847-14_0_4_node_22 | 0.4 | n |  | TRUE
45 | bus_LV_3847-14_0_4_node_27 | 0.4 | n |  | TRUE
46 | bus_LV_3847-14_0_4_node_28 | 0.4 | n |  | TRUE
47 | bus_LV_3847-14_0_4_node_29 | 0.4 | n |  | TRUE
48 | bus_LV_3847-14_0_4_node_30 | 0.4 | n |  | TRUE
49 | bus_LV_3847-14_0_4_node_31 | 0.4 | n |  | TRUE
50 | bus_LV_3847-14_0_4_node_32 | 0.4 | n |  | TRUE
51 | bus_LV_3847-14_0_4_node_33 | 0.4 | n |  | TRUE
52 | bus_LV_3847-14_0_4_node_46 | 0.4 | n |  | TRUE
53 | bus_LV_3847-14_0_4_node_35 | 0.4 | n |  | TRUE
54 | bus_LV_3847-14_0_4_node_34 | 0.4 | n |  | TRUE
55 | bus_LV_3847-14_0_4_node_36 | 0.4 | n |  | TRUE
56 | bus_LV_3847-14_0_4_node_37 | 0.4 | n |  | TRUE
57 | bus_LV_3847-14_0_4_node_38 | 0.4 | n |  | TRUE
58 | bus_LV_3847-14_0_4_node_52 | 0.4 | n |  | TRUE
59 | bus_LV_3847-14_0_4_node_54 | 0.4 | n |  | TRUE
60 | bus_LV_3847-14_0_4_node_55 | 0.4 | n |  | TRUE
61 | bus_LV_3847-14_0_4_node_59 | 0.4 | n |  | TRUE
62 | bus_LV_3847-14_0_4_node_58 | 0.4 | n |  | TRUE
63 | bus_LV_3847-14_0_4_node_40 | 0.4 | n |  | TRUE
64 | bus_LV_3847-14_0_4_node_39 | 0.4 | n |  | TRUE
65 | bus_LV_3847-14_0_4_node_60 | 0.4 | n |  | TRUE
66 | bus_LV_3847-14_0_4_node_61 | 0.4 | n |  | TRUE
67 | bus_LV_3847-14_0_4_node_62 | 0.4 | n |  | TRUE
68 | bus_LV_3847-14_0_4_node_63 | 0.4 | n |  | TRUE
69 | bus_LV_3847-14_0_4_node_64 | 0.4 | n |  | TRUE
70 | bus_LV_3847-14_0_4_node_65 | 0.4 | n |  | TRUE
71 | bus_LV_3847-14_0_4_node_66 | 0.4 | n |  | TRUE
72 | bus_LV_3847-14_0_4_node_96 | 0.4 | n |  | TRUE
73 | bus_LV_3847-14_0_4_node_94 | 0.4 | n |  | TRUE
74 | bus_LV_3847-14_0_4_node_92 | 0.4 | n |  | TRUE
75 | bus_LV_3847-14_0_4_node_91 | 0.4 | n |  | TRUE
76 | bus_LV_3847-14_0_4_node_98 | 0.4 | n |  | TRUE
77 | bus_LV_3847-14_0_4_node_95 | 0.4 | n |  | TRUE
78 | bus_LV_3847-14_0_4_node_93 | 0.4 | n |  | TRUE
79 | bus_LV_3847-14_0_4_node_90 | 0.4 | n |  | TRUE
80 | bus_LV_3847-14_0_4_node_77 | 0.4 | n |  | TRUE
81 | bus_LV_3847-14_0_4_node_73 | 0.4 | n |  | TRUE
82 | bus_LV_3847-14_0_4_node_74 | 0.4 | n |  | TRUE
83 | bus_LV_3847-14_0_4_node_75 | 0.4 | n |  | TRUE
84 | bus_LV_3847-14_0_4_node_101 | 0.4 | n |  | TRUE
85 | bus_LV_3847-14_0_4_node_102 | 0.4 | n |  | TRUE
86 | bus_LV_3847-14_0_4_node_116 | 0.4 | n |  | TRUE
87 | bus_LV_3847-14_0_4_node_97 | 0.4 | n |  | TRUE
88 | bus_LV_3847-14_0_4_node_76 | 0.4 | n |  | TRUE
89 | bus_LV_3847-14_0_4_node_78 | 0.4 | n |  | TRUE
90 | bus_LV_3847-14_0_4_node_79 | 0.4 | n |  | TRUE
91 | bus_LV_3847-14_0_4_node_80 | 0.4 | n |  | TRUE
92 | bus_LV_3847-14_0_4_node_81 | 0.4 | n |  | TRUE
93 | bus_LV_3847-14_0_4_node_82 | 0.4 | n |  | TRUE
94 | bus_LV_3847-14_0_4_node_83 | 0.4 | n |  | TRUE
95 | bus_LV_3847-14_0_4_node_84 | 0.4 | n |  | TRUE
96 | bus_LV_3847-14_0_4_node_85 | 0.4 | n |  | TRUE
97 | bus_LV_3847-14_0_4_node_86 | 0.4 | n |  | TRUE
98 | bus_LV_3847-14_0_4_node_87 | 0.4 | n |  | TRUE
99 | bus_LV_3847-14_0_4_node_88 | 0.4 | n |  | TRUE
100 | bus_LV_3847-14_0_4_node_89 | 0.4 | n |  | TRUE
101 | bus_LV_3847-14_0_4_node_99 | 0.4 | n |  | TRUE
102 | bus_LV_3847-14_0_4_node_100 | 0.4 | n |  | TRUE
103 | bus_LV_3847-14_0_4_node_103 | 0.4 | n |  | TRUE
104 | bus_LV_3847-14_0_4_node_118 | 0.4 | n |  | TRUE
105 | bus_LV_3847-14_0_4_node_104 | 0.4 | n |  | TRUE
106 | bus_LV_3847-14_0_4_node_105 | 0.4 | n |  | TRUE
107 | bus_LV_3847-14_0_4_node_110 | 0.4 | n |  | TRUE
108 | bus_LV_3847-14_0_4_node_111 | 0.4 | n |  | TRUE
109 | bus_LV_3847-14_0_4_node_108 | 0.4 | n |  | TRUE
110 | bus_LV_3847-14_0_4_node_112 | 0.4 | n |  | TRUE
111 | bus_LV_3847-14_0_4_node_109 | 0.4 | n |  | TRUE
112 | bus_LV_3847-14_0_4_node_113 | 0.4 | n |  | TRUE
113 | bus_MV_175_0_node_4 | 20 | n |  | TRUE

## load
| name | bus | p_mw | q_mvar | const_z_percent | const_i_percent | sn_mva | scaling | in_service | type
0 | LV_3847-14_0_4_load_0 | 0 | 0.00072759 | 0.00018235 | 0 | 0 |  | 1 | TRUE | wye
1 | LV_3847-14_0_4_load_1 | 1 | 0.00072228 | 0.00018102 | 0 | 0 |  | 1 | TRUE | wye
2 | LV_3847-14_0_4_load_24 | 4 | 0.0017816 | 0.00044652 | 0 | 0 |  | 1 | TRUE | wye
3 | LV_3847-14_0_4_load_43 | 6 | 0.00062702 | 0.00015715 | 0 | 0 |  | 1 | TRUE | wye
4 | LV_3847-14_0_4_load_4 | 7 | 0.0011228 | 0.00028141 | 0 | 0 |  | 1 | TRUE | wye
5 | LV_3847-14_0_4_load_6 | 10 | 0.0011921 | 0.00029876 | 0 | 0 |  | 1 | TRUE | wye
6 | LV_3847-14_0_4_load_7 | 11 | 0.0019639 | 0.00049219 | 0 | 0 |  | 1 | TRUE | wye
7 | LV_3847-14_0_4_load_11 | 12 | 0.00072578 | 0.0001819 | 0 | 0 |  | 1 | TRUE | wye
8 | LV_3847-14_0_4_load_12 | 13 | 0.0027534 | 0.00069007 | 0 | 0 |  | 1 | TRUE | wye
9 | LV_3847-14_0_4_load_14 | 15 | 0.00078218 | 0.00019603 | 0 | 0 |  | 1 | TRUE | wye
10 | LV_3847-14_0_4_load_10 | 18 | 0.0028837 | 0.00072274 | 0 | 0 |  | 1 | TRUE | wye
11 | LV_3847-14_0_4_load_13 | 19 | 0.0058035 | 0.0014545 | 0 | 0 |  | 1 | TRUE | wye
12 | LV_3847-14_0_4_load_69 | 21 | 0.00095379 | 0.00023904 | 0 | 0 |  | 1 | TRUE | wye
13 | LV_3847-14_0_4_load_70 | 22 | 0.0017745 | 0.00044472 | 0 | 0 |  | 1 | TRUE | wye
14 | LV_3847-14_0_4_load_67 | 24 | 0.0010879 | 0.00027266 | 0 | 0 |  | 1 | TRUE | wye
15 | LV_3847-14_0_4_load_106 | 25 | 0.0013505 | 0.00033846 | 0 | 0 |  | 1 | TRUE | wye
16 | LV_3847-14_0_4_load_72 | 26 | 0.00060547 | 0.00015175 | 0 | 0 |  | 1 | TRUE | wye
17 | LV_3847-14_0_4_load_68 | 27 | 0.0049587 | 0.0012428 | 0 | 0 |  | 1 | TRUE | wye
18 | LV_3847-14_0_4_load_17 | 28 | 0.00084103 | 0.00021078 | 0 | 0 |  | 1 | TRUE | wye
19 | LV_3847-14_0_4_load_18 | 29 | 0.00064962 | 0.00016281 | 0 | 0 |  | 1 | TRUE | wye
20 | LV_3847-14_0_4_load_47 | 30 | 0.00055488 | 0.00013907 | 0 | 0 |  | 1 | TRUE | wye
21 | LV_3847-14_0_4_load_19 | 31 | 0.00090763 | 0.00022747 | 0 | 0 |  | 1 | TRUE | wye
22 | LV_3847-14_0_4_load_56 | 35 | 0.0011703 | 0.00029331 | 0 | 0 |  | 1 | TRUE | wye
23 | LV_3847-14_0_4_load_25 | 36 | 0.0010489 | 0.00026288 | 0 | 0 |  | 1 | TRUE | wye
24 | LV_3847-14_0_4_load_26 | 37 | 0.00064245 | 0.00016101 | 0 | 0 |  | 1 | TRUE | wye
25 | LV_3847-14_0_4_load_45 | 38 | 0.00068749 | 0.0001723 | 0 | 0 |  | 1 | TRUE | wye
26 | LV_3847-14_0_4_load_48 | 39 | 0.00064645 | 0.00016202 | 0 | 0 |  | 1 | TRUE | wye
27 | LV_3847-14_0_4_load_49 | 40 | 0.00060291 | 0.0001511 | 0 | 0 |  | 1 | TRUE | wye
28 | LV_3847-14_0_4_load_50 | 41 | 0.00043768 | 0.00010969 | 0 | 0 |  | 1 | TRUE | wye
29 | LV_3847-14_0_4_load_51 | 42 | 0.00073085 | 0.00018317 | 0 | 0 |  | 1 | TRUE | wye
30 | LV_3847-14_0_4_load_57 | 43 | 0.00075521 | 0.00018927 | 0 | 0 |  | 1 | TRUE | wye
31 | LV_3847-14_0_4_load_22 | 44 | 0.00044908 | 0.00011255 | 0 | 0 |  | 1 | TRUE | wye
32 | LV_3847-14_0_4_load_27 | 45 | 0.00039863 | 9.9906e-05 | 0 | 0 |  | 1 | TRUE | wye
33 | LV_3847-14_0_4_load_28 | 46 | 0.00056962 | 0.00014276 | 0 | 0 |  | 1 | TRUE | wye
34 | LV_3847-14_0_4_load_29 | 47 | 0.00034815 | 8.7256e-05 | 0 | 0 |  | 1 | TRUE | wye
35 | LV_3847-14_0_4_load_30 | 48 | 0.00031328 | 7.8517e-05 | 0 | 0 |  | 1 | TRUE | wye
36 | LV_3847-14_0_4_load_31 | 49 | 0.00057322 | 0.00014366 | 0 | 0 |  | 1 | TRUE | wye
37 | LV_3847-14_0_4_load_32 | 50 | 0.00031668 | 7.9369e-05 | 0 | 0 |  | 1 | TRUE | wye
38 | LV_3847-14_0_4_load_33 | 51 | 0.00083189 | 0.00020849 | 0 | 0 |  | 1 | TRUE | wye
39 | LV_3847-14_0_4_load_46 | 52 | 0.00024719 | 6.1951e-05 | 0 | 0 |  | 1 | TRUE | wye
40 | LV_3847-14_0_4_load_35 | 53 | 0.00027123 | 6.7977e-05 | 0 | 0 |  | 1 | TRUE | wye
41 | LV_3847-14_0_4_load_34 | 54 | 0.0003987 | 9.9925e-05 | 0 | 0 |  | 1 | TRUE | wye
42 | LV_3847-14_0_4_load_36 | 55 | 0.00037868 | 9.4906e-05 | 0 | 0 |  | 1 | TRUE | wye
43 | LV_3847-14_0_4_load_37 | 56 | 0.00068284 | 0.00017114 | 0 | 0 |  | 1 | TRUE | wye
44 | LV_3847-14_0_4_load_38 | 57 | 0.00020284 | 5.0837e-05 | 0 | 0 |  | 1 | TRUE | wye
45 | LV_3847-14_0_4_load_52 | 58 | 0.00052818 | 0.00013237 | 0 | 0 |  | 1 | TRUE | wye
46 | LV_3847-14_0_4_load_54 | 59 | 0.00053198 | 0.00013333 | 0 | 0 |  | 1 | TRUE | wye
47 | LV_3847-14_0_4_load_55 | 60 | 0.0004569 | 0.00011451 | 0 | 0 |  | 1 | TRUE | wye
48 | LV_3847-14_0_4_load_59 | 61 | 0.0006807 | 0.0001706 | 0 | 0 |  | 1 | TRUE | wye
49 | LV_3847-14_0_4_load_58 | 62 | 0.00063054 | 0.00015803 | 0 | 0 |  | 1 | TRUE | wye
50 | LV_3847-14_0_4_load_40 | 63 | 0.00079219 | 0.00019854 | 0 | 0 |  | 1 | TRUE | wye
51 | LV_3847-14_0_4_load_39 | 64 | 0.00043674 | 0.00010946 | 0 | 0 |  | 1 | TRUE | wye
52 | LV_3847-14_0_4_load_60 | 65 | 0.007002 | 0.0017549 | 0 | 0 |  | 1 | TRUE | wye
53 | LV_3847-14_0_4_load_61 | 66 | 0.0029261 | 0.00073336 | 0 | 0 |  | 1 | TRUE | wye
54 | LV_3847-14_0_4_load_62 | 67 | 0.0028963 | 0.00072589 | 0 | 0 |  | 1 | TRUE | wye
55 | LV_3847-14_0_4_load_63 | 68 | 0.0035127 | 0.00088036 | 0 | 0 |  | 1 | TRUE | wye
56 | LV_3847-14_0_4_load_64 | 69 | 0.0026393 | 0.00066146 | 0 | 0 |  | 1 | TRUE | wye
57 | LV_3847-14_0_4_load_96 | 72 | 0.0045087 | 0.00113 | 0 | 0 |  | 1 | TRUE | wye
58 | LV_3847-14_0_4_load_94 | 73 | 0.0064747 | 0.0016227 | 0 | 0 |  | 1 | TRUE | wye
59 | LV_3847-14_0_4_load_92 | 74 | 0.0030365 | 0.00076102 | 0 | 0 |  | 1 | TRUE | wye
60 | LV_3847-14_0_4_load_91 | 75 | 0.00077884 | 0.00019519 | 0 | 0 |  | 1 | TRUE | wye
61 | LV_3847-14_0_4_load_98 | 76 | 0.0035783 | 0.0008968 | 0 | 0 |  | 1 | TRUE | wye
62 | LV_3847-14_0_4_load_93 | 78 | 0.0065621 | 0.0016446 | 0 | 0 |  | 1 | TRUE | wye
63 | LV_3847-14_0_4_load_90 | 79 | 0.00074073 | 0.00018564 | 0 | 0 |  | 1 | TRUE | wye
64 | LV_3847-14_0_4_load_77 | 80 | 0.0012495 | 0.00031316 | 0 | 0 |  | 1 | TRUE | wye
65 | LV_3847-14_0_4_load_73 | 81 | 0.0025796 | 0.0006465 | 0 | 0 |  | 1 | TRUE | wye
66 | LV_3847-14_0_4_load_75 | 83 | 0.0014522 | 0.00036395 | 0 | 0 |  | 1 | TRUE | wye
67 | LV_3847-14_0_4_load_101 | 84 | 0.0041326 | 0.0010357 | 0 | 0 |  | 1 | TRUE | wye
68 | LV_3847-14_0_4_load_102 | 85 | 0.0045497 | 0.0011403 | 0 | 0 |  | 1 | TRUE | wye
69 | LV_3847-14_0_4_load_116 | 86 | 0.0030626 | 0.00076756 | 0 | 0 |  | 1 | TRUE | wye
70 | LV_3847-14_0_4_load_76 | 88 | 0.00068244 | 0.00017104 | 0 | 0 |  | 1 | TRUE | wye
71 | LV_3847-14_0_4_load_78 | 89 | 0.00042518 | 0.00010656 | 0 | 0 |  | 1 | TRUE | wye
72 | LV_3847-14_0_4_load_79 | 90 | 0.0014221 | 0.00035641 | 0 | 0 |  | 1 | TRUE | wye
73 | LV_3847-14_0_4_load_80 | 91 | 0.0010567 | 0.00026484 | 0 | 0 |  | 1 | TRUE | wye
74 | LV_3847-14_0_4_load_81 | 92 | 0.00056138 | 0.0001407 | 0 | 0 |  | 1 | TRUE | wye
75 | LV_3847-14_0_4_load_82 | 93 | 0.0010912 | 0.00027349 | 0 | 0 |  | 1 | TRUE | wye
76 | LV_3847-14_0_4_load_83 | 94 | 0.0015004 | 0.00037603 | 0 | 0 |  | 1 | TRUE | wye
77 | LV_3847-14_0_4_load_84 | 95 | 0.00098441 | 0.00024672 | 0 | 0 |  | 1 | TRUE | wye
78 | LV_3847-14_0_4_load_85 | 96 | 0.00083877 | 0.00021021 | 0 | 0 |  | 1 | TRUE | wye
79 | LV_3847-14_0_4_load_86 | 97 | 0.00054844 | 0.00013745 | 0 | 0 |  | 1 | TRUE | wye
80 | LV_3847-14_0_4_load_87 | 98 | 0.00056655 | 0.00014199 | 0 | 0 |  | 1 | TRUE | wye
81 | LV_3847-14_0_4_load_88 | 99 | 0.00097627 | 0.00024468 | 0 | 0 |  | 1 | TRUE | wye
82 | LV_3847-14_0_4_load_89 | 100 | 0.00090148 | 0.00022593 | 0 | 0 |  | 1 | TRUE | wye
83 | LV_3847-14_0_4_load_100 | 102 | 0.0015384 | 0.00038555 | 0 | 0 |  | 1 | TRUE | wye
84 | LV_3847-14_0_4_load_103 | 103 | 0.0025429 | 0.00063732 | 0 | 0 |  | 1 | TRUE | wye
85 | LV_3847-14_0_4_load_118 | 104 | 0.00050345 | 0.00012618 | 0 | 0 |  | 1 | TRUE | wye
86 | LV_3847-14_0_4_load_104 | 105 | 0.0023113 | 0.00057927 | 0 | 0 |  | 1 | TRUE | wye
87 | LV_3847-14_0_4_load_110 | 107 | 0.0016589 | 0.00041575 | 0 | 0 |  | 1 | TRUE | wye
88 | LV_3847-14_0_4_load_111 | 108 | 0.0063519 | 0.0015919 | 0 | 0 |  | 1 | TRUE | wye
89 | LV_3847-14_0_4_load_112 | 110 | 0.0027893 | 0.00069906 | 0 | 0 |  | 1 | TRUE | wye
90 | LV_3847-14_0_4_load_109 | 111 | 0.0020448 | 0.00051248 | 0 | 0 |  | 1 | TRUE | wye
91 | LV_3847-14_0_4_load_113 | 112 | 0.0023063 | 0.00057802 | 0 | 0 |  | 1 | TRUE | wye

## ext_grid
| name | bus | vm_pu | va_degree | slack_weight | in_service
0 |  | 12 | 1 | 0 | 1 | TRUE

## line
| name | std_type | from_bus | to_bus | length_km | r_ohm_per_km | x_ohm_per_km | c_nf_per_km | g_us_per_km | max_i_ka | df | parallel | type | in_service
0 | LV_3847-14_0_4_line_0 | NAYY 4x150 SE | 0 | 1 | 0.013262 | 0.208 | 0.08 | 261 | 0 | 0.27 | 1 | 1 | cs | TRUE
1 | LV_3847-14_0_4_line_1 | NAYY 4x150 SE | 0 | 2 | 0.012659 | 0.208 | 0.08 | 261 | 0 | 0.27 | 1 | 1 | cs | TRUE
2 | LV_3847-14_0_4_line_2 | NAYY 4x150 SE | 2 | 3 | 0.36372 | 0.208 | 0.08 | 261 | 0 | 0.27 | 1 | 1 | cs | TRUE
3 | LV_3847-14_0_4_line_3 | NAYY 4x150 SE | 3 | 4 | 0.12986 | 0.208 | 0.08 | 261 | 0 | 0.27 | 1 | 1 | cs | TRUE
4 | LV_3847-14_0_4_line_4 | NAYY 4x150 SE | 4 | 35 | 0.010128 | 0.208 | 0.08 | 261 | 0 | 0.27 | 1 | 1 | cs | TRUE
5 | LV_3847-14_0_4_line_5 | NAYY 4x150 SE | 5 | 6 | 0.17898 | 0.208 | 0.08 | 261 | 0 | 0.27 | 1 | 2 | cs | TRUE
6 | LV_3847-14_0_4_line_6 | NAYY 4x150 SE | 5 | 7 | 0.1142 | 0.208 | 0.08 | 261 | 0 | 0.27 | 1 | 1 | cs | TRUE
7 | LV_3847-14_0_4_line_7 | NAYY 4x150 SE | 5 | 8 | 0.25767 | 0.208 | 0.08 | 261 | 0 | 0.27 | 1 | 2 | cs | TRUE
8 | LV_3847-14_0_4_line_8 | NAYY 4x150 SE | 6 | 9 | 0.13561 | 0.208 | 0.08 | 261 | 0 | 0.27 | 1 | 2 | cs | TRUE
9 | LV_3847-14_0_4_line_9 | NAYY 4x150 SE | 8 | 63 | 0.14782 | 0.208 | 0.08 | 261 | 0 | 0.27 | 1 | 2 | cs | TRUE
10 | LV_3847-14_0_4_line_10 | NAYY 4x150 SE | 9 | 10 | 0.039657 | 0.208 | 0.08 | 261 | 0 | 0.27 | 1 | 2 | cs | TRUE
11 | LV_3847-14_0_4_line_11 | NAYY 4x150 SE | 9 | 11 | 0.029109 | 0.208 | 0.08 | 261 | 0 | 0.27 | 1 | 1 | cs | TRUE
12 | LV_3847-14_0_4_line_12 | NAYY 4x150 SE | 10 | 12 | 0.11751 | 0.208 | 0.08 | 261 | 0 | 0.27 | 1 | 2 | cs | TRUE
13 | LV_3847-14_0_4_line_13 | NAYY 4x150 SE | 11 | 13 | 0.011936 | 0.208 | 0.08 | 261 | 0 | 0.27 | 1 | 1 | cs | TRUE
14 | LV_3847-14_0_4_line_14 | NAYY 4x150 SE | 12 | 14 | 0.01176 | 0.208 | 0.08 | 261 | 0 | 0.27 | 1 | 2 | cs | TRUE
15 | LV_3847-14_0_4_line_15 | NAYY 4x150 SE | 13 | 15 | 0.023931 | 0.208 | 0.08 | 261 | 0 | 0.27 | 1 | 1 | cs | TRUE
16 | LV_3847-14_0_4_line_16 | NAYY 4x150 SE | 14 | 21 | 0.050246 | 0.208 | 0.08 | 261 | 0 | 0.27 | 1 | 2 | cs | TRUE
17 | LV_3847-14_0_4_line_17 | NAYY 4x150 SE | 15 | 17 | 0.043771 | 0.208 | 0.08 | 261 | 0 | 0.27 | 1 | 1 | cs | TRUE
18 | LV_3847-14_0_4_line_18 | NAYY 4x150 SE | 16 | 17 | 0.1559 | 0.208 | 0.08 | 261 | 0 | 0.27 | 1 | 1 | cs | TRUE
19 | LV_3847-14_0_4_line_19 | NAYY 4x150 SE | 16 | 18 | 0.033392 | 0.208 | 0.08 | 261 | 0 | 0.27 | 1 | 1 | cs | TRUE
20 | LV_3847-14_0_4_line_20 | NAYY 4x150 SE | 18 | 19 | 0.0137 | 0.208 | 0.08 | 261 | 0 | 0.27 | 1 | 1 | cs | TRUE
21 | LV_3847-14_0_4_line_21 | NAYY 4x150 SE | 20 | 21 | 0.038266 | 0.208 | 0.08 | 261 | 0 | 0.27 | 1 | 2 | cs | TRUE
22 | LV_3847-14_0_4_line_22 | NAYY 4x150 SE | 20 | 22 | 0.015272 | 0.208 | 0.08 | 261 | 0 | 0.27 | 1 | 1 | cs | TRUE
23 | LV_3847-14_0_4_line_23 | NAYY 4x150 SE | 20 | 23 | 0.1008 | 0.208 | 0.08 | 261 | 0 | 0.27 | 1 | 1 | cs | TRUE
24 | LV_3847-14_0_4_line_24 | NAYY 4x150 SE | 20 | 24 | 0.036963 | 0.208 | 0.08 | 261 | 0 | 0.27 | 1 | 1 | cs | TRUE
25 | LV_3847-14_0_4_line_25 | NAYY 4x150 SE | 22 | 26 | 0.022731 | 0.208 | 0.08 | 261 | 0 | 0.27 | 1 | 1 | cs | TRUE
26 | LV_3847-14_0_4_line_26 | NAYY 4x150 SE | 23 | 25 | 0.19809 | 0.208 | 0.08 | 261 | 0 | 0.27 | 1 | 1 | cs | TRUE
27 | LV_3847-14_0_4_line_27 | NAYY 4x150 SE | 24 | 27 | 0.014222 | 0.208 | 0.08 | 261 | 0 | 0.27 | 1 | 1 | cs | TRUE
28 | LV_3847-14_0_4_line_28 | NAYY 4x150 SE | 26 | 80 | 0.0058174 | 0.208 | 0.08 | 261 | 0 | 0.27 | 1 | 1 | cs | TRUE
29 | LV_3847-14_0_4_line_29 | NAYY 4x150 SE | 28 | 29 | 0.3198 | 0.208 | 0.08 | 261 | 0 | 0.27 | 1 | 2 | cs | TRUE
30 | LV_3847-14_0_4_line_30 | NAYY 4x150 SE | 28 | 30 | 0.26638 | 0.208 | 0.08 | 261 | 0 | 0.27 | 1 | 1 | cs | TRUE
31 | LV_3847-14_0_4_line_31 | NAYY 4x150 SE | 29 | 31 | 0.14958 | 0.208 | 0.08 | 261 | 0 | 0.27 | 1 | 2 | cs | TRUE
32 | LV_3847-14_0_4_line_32 | NAYY 4x150 SE | 29 | 32 | 0.55068 | 0.208 | 0.08 | 261 | 0 | 0.27 | 1 | 1 | cs | TRUE
33 | LV_3847-14_0_4_line_33 | NAYY 4x150 SE | 30 | 39 | 0.020911 | 0.208 | 0.08 | 261 | 0 | 0.27 | 1 | 1 | cs | TRUE
34 | LV_3847-14_0_4_line_34 | NAYY 4x150 SE | 30 | 40 | 0.041122 | 0.208 | 0.08 | 261 | 0 | 0.27 | 1 | 1 | cs | TRUE
35 | LV_3847-14_0_4_line_35 | NAYY 4x150 SE | 31 | 44 | 0.0044432 | 0.208 | 0.08 | 261 | 0 | 0.27 | 1 | 2 | cs | TRUE
36 | LV_3847-14_0_4_line_36 | NAYY 4x150 SE | 32 | 59 | 0.085019 | 0.208 | 0.08 | 261 | 0 | 0.27 | 1 | 1 | cs | TRUE
37 | LV_3847-14_0_4_line_37 | NAYY 4x150 SE | 32 | 58 | 0.025495 | 0.208 | 0.08 | 261 | 0 | 0.27 | 1 | 1 | cs | TRUE
38 | LV_3847-14_0_4_line_38 | NAYY 4x150 SE | 33 | 34 | 0.012627 | 0.208 | 0.08 | 261 | 0 | 0.27 | 1 | 1 | cs | TRUE
39 | LV_3847-14_0_4_line_39 | NAYY 4x150 SE | 33 | 35 | 0.21345 | 0.208 | 0.08 | 261 | 0 | 0.27 | 1 | 1 | cs | TRUE
40 | LV_3847-14_0_4_line_40 | NAYY 4x150 SE | 34 | 36 | 0.072468 | 0.208 | 0.08 | 261 | 0 | 0.27 | 1 | 1 | cs | TRUE
41 | LV_3847-14_0_4_line_41 | NAYY 4x150 SE | 34 | 37 | 0.31576 | 0.208 | 0.08 | 261 | 0 | 0.27 | 1 | 1 | cs | TRUE
42 | LV_3847-14_0_4_line_42 | NAYY 4x150 SE | 36 | 38 | 0.016098 | 0.208 | 0.08 | 261 | 0 | 0.27 | 1 | 1 | cs | TRUE
43 | LV_3847-14_0_4_line_43 | NAYY 4x150 SE | 38 | 39 | 0.0039996 | 0.208 | 0.08 | 261 | 0 | 0.27 | 1 | 1 | cs | TRUE
44 | LV_3847-14_0_4_line_44 | NAYY 4x150 SE | 40 | 41 | 0.0096832 | 0.208 | 0.08 | 261 | 0 | 0.27 | 1 | 1 | cs | TRUE
45 | LV_3847-14_0_4_line_45 | NAYY 4x150 SE | 41 | 42 | 0.0065896 | 0.208 | 0.08 | 261 | 0 | 0.27 | 1 | 1 | cs | TRUE
46 | LV_3847-14_0_4_line_46 | NAYY 4x150 SE | 42 | 43 | 0.0091099 | 0.208 | 0.08 | 261 | 0 | 0.27 | 1 | 1 | cs | TRUE
47 | LV_3847-14_0_4_line_47 | NAYY 4x150 SE | 44 | 63 | 0.011124 | 0.208 | 0.08 | 261 | 0 | 0.27 | 1 | 2 | cs | TRUE
48 | LV_3847-14_0_4_line_48 | NAYY 4x150 SE | 45 | 46 | 0.0081011 | 0.208 | 0.08 | 261 | 0 | 0.27 | 1 | 1 | cs | TRUE
49 | LV_3847-14_0_4_line_49 | NAYY 4x150 SE | 45 | 47 | 0.008065 | 0.208 | 0.08 | 261 | 0 | 0.27 | 1 | 1 | cs | TRUE
50 | LV_3847-14_0_4_line_50 | NAYY 4x150 SE | 46 | 48 | 0.0061736 | 0.208 | 0.08 | 261 | 0 | 0.27 | 1 | 1 | cs | TRUE
51 | LV_3847-14_0_4_line_51 | NAYY 4x150 SE | 47 | 49 | 0.018015 | 0.208 | 0.08 | 261 | 0 | 0.27 | 1 | 1 | cs | TRUE
52 | LV_3847-14_0_4_line_52 | NAYY 4x150 SE | 48 | 50 | 0.014541 | 0.208 | 0.08 | 261 | 0 | 0.27 | 1 | 1 | cs | TRUE
53 | LV_3847-14_0_4_line_53 | NAYY 4x150 SE | 49 | 51 | 0.012367 | 0.208 | 0.08 | 261 | 0 | 0.27 | 1 | 1 | cs | TRUE
54 | LV_3847-14_0_4_line_54 | NAYY 4x150 SE | 50 | 52 | 0.019064 | 0.208 | 0.08 | 261 | 0 | 0.27 | 1 | 1 | cs | TRUE
55 | LV_3847-14_0_4_line_55 | NAYY 4x150 SE | 51 | 53 | 0.0045722 | 0.208 | 0.08 | 261 | 0 | 0.27 | 1 | 1 | cs | TRUE
56 | LV_3847-14_0_4_line_56 | NAYY 4x150 SE | 53 | 54 | 0.0029945 | 0.208 | 0.08 | 261 | 0 | 0.27 | 1 | 1 | cs | TRUE
57 | LV_3847-14_0_4_line_57 | NAYY 4x150 SE | 54 | 55 | 0.0044072 | 0.208 | 0.08 | 261 | 0 | 0.27 | 1 | 1 | cs | TRUE
58 | LV_3847-14_0_4_line_58 | NAYY 4x150 SE | 55 | 56 | 0.0054895 | 0.208 | 0.08 | 261 | 0 | 0.27 | 1 | 1 | cs | TRUE
59 | LV_3847-14_0_4_line_59 | NAYY 4x150 SE | 56 | 57 | 0.00016462 | 0.208 | 0.08 | 261 | 0 | 0.27 | 1 | 1 | cs | TRUE
60 | LV_3847-14_0_4_line_60 | NAYY 4x150 SE | 57 | 58 | 0.026748 | 0.208 | 0.08 | 261 | 0 | 0.27 | 1 | 1 | cs | TRUE
61 | LV_3847-14_0_4_line_61 | NAYY 4x150 SE | 59 | 60 | 0.034536 | 0.208 | 0.08 | 261 | 0 | 0.27 | 1 | 1 | cs | TRUE
62 | LV_3847-14_0_4_line_62 | NAYY 4x150 SE | 60 | 61 | 0.2637 | 0.208 | 0.08 | 261 | 0 | 0.27 | 1 | 1 | cs | TRUE
63 | LV_3847-14_0_4_line_63 | NAYY 4x150 SE | 61 | 62 | 0.1069 | 0.208 | 0.08 | 261 | 0 | 0.27 | 1 | 1 | cs | TRUE
64 | LV_3847-14_0_4_line_64 | NAYY 4x150 SE | 63 | 64 | 0.0050954 | 0.208 | 0.08 | 261 | 0 | 0.27 | 1 | 1 | cs | TRUE
65 | LV_3847-14_0_4_line_65 | NAYY 4x150 SE | 65 | 66 | 0.006076 | 0.208 | 0.08 | 261 | 0 | 0.27 | 1 | 1 | cs | TRUE
66 | LV_3847-14_0_4_line_66 | NAYY 4x150 SE | 65 | 67 | 0.0037727 | 0.208 | 0.08 | 261 | 0 | 0.27 | 1 | 1 | cs | TRUE
67 | LV_3847-14_0_4_line_67 | NAYY 4x150 SE | 66 | 68 | 0.0012583 | 0.208 | 0.08 | 261 | 0 | 0.27 | 1 | 1 | cs | TRUE
68 | LV_3847-14_0_4_line_68 | NAYY 4x150 SE | 67 | 69 | 0.0023602 | 0.208 | 0.08 | 261 | 0 | 0.27 | 1 | 1 | cs | TRUE
69 | LV_3847-14_0_4_line_69 | NAYY 4x150 SE | 68 | 70 | 0.0046188 | 0.208 | 0.08 | 261 | 0 | 0.27 | 1 | 1 | cs | TRUE
70 | LV_3847-14_0_4_line_70 | NAYY 4x150 SE | 69 | 71 | 0.0096612 | 0.208 | 0.08 | 261 | 0 | 0.27 | 1 | 1 | cs | TRUE
71 | LV_3847-14_0_4_line_71 | NAYY 4x150 SE | 70 | 72 | 0.012696 | 0.208 | 0.08 | 261 | 0 | 0.27 | 1 | 1 | cs | TRUE
72 | LV_3847-14_0_4_line_72 | NAYY 4x150 SE | 70 | 73 | 0.01858 | 0.208 | 0.08 | 261 | 0 | 0.27 | 1 | 1 | cs | TRUE
73 | LV_3847-14_0_4_line_73 | NAYY 4x150 SE | 71 | 74 | 0.019039 | 0.208 | 0.08 | 261 | 0 | 0.27 | 1 | 1 | cs | TRUE
74 | LV_3847-14_0_4_line_74 | NAYY 4x150 SE | 71 | 75 | 0.0033348 | 0.208 | 0.08 | 261 | 0 | 0.27 | 1 | 1 | cs | TRUE
75 | LV_3847-14_0_4_line_75 | NAYY 4x150 SE | 72 | 76 | 0.017721 | 0.208 | 0.08 | 261 | 0 | 0.27 | 1 | 1 | cs | TRUE
76 | LV_3847-14_0_4_line_76 | NAYY 4x150 SE | 73 | 77 | 0.038369 | 0.208 | 0.08 | 261 | 0 | 0.27 | 1 | 1 | cs | TRUE
77 | LV_3847-14_0_4_line_77 | NAYY 4x150 SE | 74 | 78 | 0.012737 | 0.208 | 0.08 | 261 | 0 | 0.27 | 1 | 1 | cs | TRUE
78 | LV_3847-14_0_4_line_78 | NAYY 4x150 SE | 75 | 79 | 7.7259e-05 | 0.208 | 0.08 | 261 | 0 | 0.27 | 1 | 1 | cs | TRUE
79 | LV_3847-14_0_4_line_79 | NAYY 4x150 SE | 76 | 103 | 0.018324 | 0.208 | 0.08 | 261 | 0 | 0.27 | 1 | 1 | cs | TRUE
80 | LV_3847-14_0_4_line_80 | NAYY 4x150 SE | 77 | 87 | 0.049223 | 0.208 | 0.08 | 261 | 0 | 0.27 | 1 | 1 | cs | TRUE
81 | LV_3847-14_0_4_line_81 | NAYY 4x150 SE | 77 | 82 | 0.014372 | 0.208 | 0.08 | 261 | 0 | 0.27 | 1 | 1 | cs | TRUE
82 | LV_3847-14_0_4_line_82 | NAYY 4x150 SE | 79 | 100 | 0.009887 | 0.208 | 0.08 | 261 | 0 | 0.27 | 1 | 1 | cs | TRUE
83 | LV_3847-14_0_4_line_83 | NAYY 4x150 SE | 80 | 83 | 0.00079894 | 0.208 | 0.08 | 261 | 0 | 0.27 | 1 | 1 | cs | TRUE
84 | LV_3847-14_0_4_line_84 | NAYY 4x150 SE | 81 | 82 | 0.012988 | 0.208 | 0.08 | 261 | 0 | 0.27 | 1 | 1 | cs | TRUE
85 | LV_3847-14_0_4_line_85 | NAYY 4x150 SE | 82 | 84 | 0.059081 | 0.208 | 0.08 | 261 | 0 | 0.27 | 1 | 1 | cs | TRUE
86 | LV_3847-14_0_4_line_86 | NAYY 4x150 SE | 82 | 85 | 0.058465 | 0.208 | 0.08 | 261 | 0 | 0.27 | 1 | 1 | cs | TRUE
87 | LV_3847-14_0_4_line_87 | NAYY 4x150 SE | 83 | 88 | 0.0029875 | 0.208 | 0.08 | 261 | 0 | 0.27 | 1 | 1 | cs | TRUE
88 | LV_3847-14_0_4_line_88 | NAYY 4x150 SE | 84 | 86 | 0.013925 | 0.208 | 0.08 | 261 | 0 | 0.27 | 1 | 1 | cs | TRUE
89 | LV_3847-14_0_4_line_89 | NAYY 4x150 SE | 87 | 101 | 0.016554 | 0.208 | 0.08 | 261 | 0 | 0.27 | 1 | 1 | cs | TRUE
90 | LV_3847-14_0_4_line_90 | NAYY 4x150 SE | 87 | 102 | 0.085139 | 0.208 | 0.08 | 261 | 0 | 0.27 | 1 | 1 | cs | TRUE
91 | LV_3847-14_0_4_line_91 | NAYY 4x150 SE | 88 | 89 | 0.0002549 | 0.208 | 0.08 | 261 | 0 | 0.27 | 1 | 1 | cs | TRUE
92 | LV_3847-14_0_4_line_92 | NAYY 4x150 SE | 89 | 90 | 0.0098002 | 0.208 | 0.08 | 261 | 0 | 0.27 | 1 | 1 | cs | TRUE
93 | LV_3847-14_0_4_line_93 | NAYY 4x150 SE | 90 | 91 | 0.0037939 | 0.208 | 0.08 | 261 | 0 | 0.27 | 1 | 1 | cs | TRUE
94 | LV_3847-14_0_4_line_94 | NAYY 4x150 SE | 91 | 92 | 0.0031695 | 0.208 | 0.08 | 261 | 0 | 0.27 | 1 | 1 | cs | TRUE
95 | LV_3847-14_0_4_line_95 | NAYY 4x150 SE | 92 | 93 | 0.014785 | 0.208 | 0.08 | 261 | 0 | 0.27 | 1 | 1 | cs | TRUE
96 | LV_3847-14_0_4_line_96 | NAYY 4x150 SE | 93 | 94 | 0.0035349 | 0.208 | 0.08 | 261 | 0 | 0.27 | 1 | 1 | cs | TRUE
97 | LV_3847-14_0_4_line_97 | NAYY 4x150 SE | 94 | 95 | 0.0063116 | 0.208 | 0.08 | 261 | 0 | 0.27 | 1 | 1 | cs | TRUE
98 | LV_3847-14_0_4_line_98 | NAYY 4x150 SE | 95 | 96 | 0.0082733 | 0.208 | 0.08 | 261 | 0 | 0.27 | 1 | 1 | cs | TRUE
99 | LV_3847-14_0_4_line_99 | NAYY 4x150 SE | 96 | 97 | 0.0012202 | 0.208 | 0.08 | 261 | 0 | 0.27 | 1 | 1 | cs | TRUE
100 | LV_3847-14_0_4_line_100 | NAYY 4x150 SE | 97 | 98 | 0.00077658 | 0.208 | 0.08 | 261 | 0 | 0.27 | 1 | 1 | cs | TRUE
101 | LV_3847-14_0_4_line_101 | NAYY 4x150 SE | 98 | 99 | 0.00087259 | 0.208 | 0.08 | 261 | 0 | 0.27 | 1 | 1 | cs | TRUE
102 | LV_3847-14_0_4_line_102 | NAYY 4x150 SE | 99 | 100 | 0.00027501 | 0.208 | 0.08 | 261 | 0 | 0.27 | 1 | 1 | cs | TRUE
103 | LV_3847-14_0_4_line_103 | NAYY 4x150 SE | 101 | 104 | 0.011958 | 0.208 | 0.08 | 261 | 0 | 0.27 | 1 | 1 | cs | TRUE
104 | LV_3847-14_0_4_line_104 | NAYY 4x150 SE | 103 | 105 | 0.030901 | 0.208 | 0.08 | 261 | 0 | 0.27 | 1 | 1 | cs | TRUE
105 | LV_3847-14_0_4_line_105 | NAYY 4x150 SE | 105 | 106 | 0.0038839 | 0.208 | 0.08 | 261 | 0 | 0.27 | 1 | 1 | cs | TRUE
106 | LV_3847-14_0_4_line_106 | NAYY 4x150 SE | 106 | 107 | 0.011098 | 0.208 | 0.08 | 261 | 0 | 0.27 | 1 | 1 | cs | TRUE
107 | LV_3847-14_0_4_line_107 | NAYY 4x150 SE | 106 | 108 | 0.021851 | 0.208 | 0.08 | 261 | 0 | 0.27 | 1 | 1 | cs | TRUE
108 | LV_3847-14_0_4_line_108 | NAYY 4x150 SE | 107 | 109 | 0.029049 | 0.208 | 0.08 | 261 | 0 | 0.27 | 1 | 1 | cs | TRUE
109 | LV_3847-14_0_4_line_109 | NAYY 4x150 SE | 108 | 110 | 0.04606 | 0.208 | 0.08 | 261 | 0 | 0.27 | 1 | 1 | cs | TRUE
110 | LV_3847-14_0_4_line_110 | NAYY 4x150 SE | 109 | 111 | 0.016661 | 0.208 | 0.08 | 261 | 0 | 0.27 | 1 | 1 | cs | TRUE
111 | LV_3847-14_0_4_line_111 | NAYY 4x150 SE | 111 | 112 | 0.01307 | 0.208 | 0.08 | 261 | 0 | 0.27 | 1 | 1 | cs | TRUE

## trafo
| name | std_type | hv_bus | lv_bus | sn_mva | vn_hv_kv | vn_lv_kv | vk_percent | vkr_percent | pfe_kw | i0_percent | shift_degree | tap_side | tap_neutral | tap_min | tap_max | tap_step_percent | tap_step_degree | tap_pos | tap_phase_shifter | parallel | df | in_service
0 | LV_3847-14_0_4_trafo_11 | 0.25 MVA 20/0.4 kV | 113 | 12 | 0.25 | 20 | 0.4 | 6 | 1.44 | 0.8 | 0.32 | 150 | hv | 0 | -2 | 2 | 2.5 | 0 | 0 | FALSE | 1 | 1 | TRUE

## line_geodata
| x0 | y0 | x1 | y1 | x2 | y2 | x3 | y3 | x4 | y4 | x5 | y5 | x6 | y6 | x7 | y7 | x8 | y8 | x9 | y9 | x10 | y10 | x11 | y11 | x12 | y12 | x13 | y13 | x14 | y14 | x15 | y15 | x16 | y16 | x17 | y17 | x18 | y18 | x19 | y19 | x20 | y20 | x21 | y21 | x22 | y22
0 | 2826063.4729 | 1165914.6936 | 2826068.5862 | 1165902.4565
1 | 2826056.0497 | 1165924.8975 | 2826062.9495 | 1165915.9462 | 2826063.4729 | 1165914.6936
2 | 2826347.4932 | 1166142.5002 | 2826056.0497 | 1165924.8975
3 | 2826347.4932 | 1166142.5002 | 2826352.7316 | 1166127.1902 | 2826363.165 | 1166106.6695 | 2826374.1629 | 1166091.9214 | 2826384.3782 | 1166084.1078 | 2826397.8538 | 1166081.1227 | 2826413.8328 | 1166077.4199 | 2826426.4813 | 1166073.1912 | 2826441.1121 | 1166072.3077 | 2826442.308 | 1166072.2882
4 | 2826452.4351 | 1166072.1229 | 2826442.308 | 1166072.2882
5 | 2826723.5738 | 1165740.5646 | 2826753.8613 | 1165737.2583 | 2826811.6145 | 1165718.881 | 2826841.5757 | 1165705.3394 | 2826886.2577 | 1165672.5302
6 | 2826742.2676 | 1165627.9078 | 2826723.5738 | 1165740.5646
7 | 2826964.087 | 1165751.2843 | 2826961.6097 | 1165745.0166 | 2826949.7984 | 1165744.103 | 2826937.1044 | 1165751.3326 | 2826923.8792 | 1165756.1837 | 2826910.0681 | 1165758.0759 | 2826888.329 | 1165745.3626 | 2826867.2232 | 1165738.0018 | 2826844.1467 | 1165739.3773 | 2826834.374 | 1165747.4183 | 2826813.2847 | 1165752.8181 | 2826798.3625 | 1165754.2904 | 2826778.1616 | 1165756.0639 | 2826723.5738 | 1165740.5646
8 | 2826904.8044 | 1165538.1907 | 2826886.2577 | 1165672.5302
9 | 2826849.2221 | 1165844.3282 | 2826964.087 | 1165751.2843
10 | 2826904.8044 | 1165538.1907 | 2826943.2564 | 1165528.4876
11 | 2826904.8044 | 1165538.1907 | 2826898.0319 | 1165538.0461 | 2826888.9295 | 1165533.4082 | 2826882.0708 | 1165523.4168
12 | 2826943.2564 | 1165528.4876 | 2826970.1795 | 1165521.6937 | 2826979.1691 | 1165518.5626 | 2826984.8735 | 1165514.3061 | 2826989.8496 | 1165509.6439 | 2826997.4591 | 1165505.9044 | 2827007.0506 | 1165503.6861 | 2827017.1928 | 1165506.1719 | 2827031.6701 | 1165509.389 | 2827040.4807 | 1165508.1535 | 2827049.5577 | 1165504.3361 | 2827051.3417 | 1165500.8207
13 | 2826882.0708 | 1165523.4168 | 2826879.9686 | 1165520.3544 | 2826876.2229 | 1165513.0362
14 | 2827056.274 | 1165490.1504 | 2827053.3189 | 1165496.9248 | 2827051.3417 | 1165500.8207
15 | 2826866.0544 | 1165491.3888 | 2826870.7716 | 1165502.3858 | 2826876.2229 | 1165513.0362
16 | 2827056.274 | 1165490.1504 | 2827045.7573 | 1165488.0397 | 2827032.8938 | 1165484.116 | 2827021.1514 | 1165477.3089 | 2827011.3814 | 1165469.5141
17 | 2826848.7991 | 1165451.162 | 2826866.0544 | 1165491.3888
18 | 2826722.8298 | 1165534.0107 | 2826732.742 | 1165535.8867 | 2826744.6749 | 1165534.4015 | 2826753.4232 | 1165528.9248 | 2826762.2249 | 1165520.6134 | 2826800.0367 | 1165483.3613 | 2826822.4556 | 1165466.3309 | 2826848.7991 | 1165451.162
19 | 2826722.8298 | 1165534.0107 | 2826724.1923 | 1165546.6661 | 2826722.2732 | 1165567.2407
20 | 2826709.0901 | 1165570.9704 | 2826722.2732 | 1165567.2407
21 | 2826987.5949 | 1165439.8638 | 2826996.6189 | 1165454.2884 | 2827008.0367 | 1165466.8456 | 2827011.3814 | 1165469.5141
22 | 2826987.5949 | 1165439.8638 | 2827002.8214 | 1165438.6841
23 | 2826939.1688 | 1165360.8632 | 2826937.9628 | 1165370.8631 | 2826937.8495 | 1165382.9956 | 2826950.3392 | 1165386.6714 | 2826961.0764 | 1165395.5317 | 2826976.0167 | 1165420.5924 | 2826987.5949 | 1165439.8638
24 | 2826987.5949 | 1165439.8638 | 2826963.145 | 1165450.5649 | 2826959.9663 | 1165453.1146 | 2826957.53 | 1165457.7282 | 2826957.2729 | 1165458.6757
25 | 2827002.8214 | 1165438.6841 | 2827007.0893 | 1165438.3534 | 2827025.0432 | 1165434.1041
26 | 2826939.1688 | 1165360.8632 | 2826954.3094 | 1165373.7279 | 2826964.6963 | 1165381.9187 | 2826976.9853 | 1165383.1951 | 2826993.4938 | 1165381.7721 | 2827012.101 | 1165379.1937 | 2827035.6853 | 1165375.5797 | 2827078.2521 | 1165370.2138 | 2827112.6184 | 1165364.1377 | 2827127.7892 | 1165360.4091
27 | 2826955.629 | 1165472.7301 | 2826956.0958 | 1165463.0138 | 2826957.2729 | 1165458.6757
28 | 2827025.0432 | 1165434.1041 | 2827030.7042 | 1165432.7643
29 | 2826887.5157 | 1165997.5055 | 2826891.8024 | 1166004.7166 | 2826904.0359 | 1166042.735 | 2826913.8621 | 1166054.5757 | 2826923.9438 | 1166062.2876 | 2826931.1119 | 1166075.4851 | 2826933.9829 | 1166088.3757 | 2826940.676 | 1166097.7062 | 2826943.3262 | 1166104.6701 | 2826936.9304 | 1166108.1663 | 2826917.9579 | 1166105.4581 | 2826907.1374 | 1166105.3274 | 2826885.9326 | 1166100.4213 | 2826869.4919 | 1166091.7794 | 2826858.6803 | 1166092.4278 | 2826839.612 | 1166085.5557 | 2826828.3656 | 1166079.246 | 2826812.9047 | 1166073.8897 | 2826791.7384 | 1166068.1622 | 2826779.8375 | 1166056.6439 | 2826767.7587 | 1166049.6355 | 2826762.0657 | 1166048.5058
30 | 2826762.0657 | 1166048.5058 | 2826654.3843 | 1166292.1541
31 | 2826887.5157 | 1165997.5055 | 2826880.9244 | 1165986.4174 | 2826869.2257 | 1165971.7806 | 2826861.3346 | 1165954.3731 | 2826847.4822 | 1165924.4923 | 2826846.2719 | 1165917.5605 | 2826846.7039 | 1165902.4698 | 2826853.6341 | 1165859.2571
32 | 2826887.5157 | 1165997.5055 | 2827255.6183 | 1166407.0743
33 | 2826654.3843 | 1166292.1541 | 2826644.9015 | 1166287.233 | 2826634.8115 | 1166285.5653
34 | 2826654.3843 | 1166292.1541 | 2826658.2405 | 1166294.1553 | 2826666.9196 | 1166303.4826 | 2826670.8042 | 1166309.6364 | 2826672.0356 | 1166320.2734 | 2826678.0836 | 1166320.4913
35 | 2826852.3748 | 1165854.9961 | 2826853.6341 | 1165859.2571 | 2826853.6341 | 1165859.2571
36 | 2827255.6183 | 1166407.0743 | 2827322.8149 | 1166354.9898
37 | 2827255.6183 | 1166407.0743 | 2827269.3662 | 1166412.6896 | 2827280.0105 | 1166412.7037
38 | 2826539.8889 | 1166266.8398 | 2826544.661 | 1166278.5337
39 | 2826539.8889 | 1166266.8398 | 2826452.4351 | 1166072.1229
40 | 2826544.661 | 1166278.5337 | 2826566.0636 | 1166275.9482 | 2826578.7417 | 1166278.0395 | 2826594.1322 | 1166285.0502 | 2826599.2686 | 1166286.6791 | 2826614.9218 | 1166284.8531
41 | 2826544.661 | 1166278.5337 | 2826550.7852 | 1166286.6965 | 2826565.5395 | 1166295.5297 | 2826575.1077 | 1166302.8324 | 2826582.9922 | 1166313.3087 | 2826589.8246 | 1166320.1745 | 2826600.3026 | 1166323.8849 | 2826615.6403 | 1166325.7875 | 2826628.4273 | 1166330.4751 | 2826639.4957 | 1166343.1186 | 2826658.3652 | 1166366.4135 | 2826666.8372 | 1166369.8481 | 2826689.2431 | 1166375.6109 | 2826712.5221 | 1166379.7714 | 2826720.2458 | 1166382.1099 | 2826722.783 | 1166385.7767 | 2826719.1971 | 1166390.1912 | 2826712.5337 | 1166390.4291 | 2826699.451 | 1166388.2999 | 2826679.3019 | 1166388.3514 | 2826665.3384 | 1166387.8243 | 2826650.1729 | 1166386.4398 | 2826627.9462 | 1166380.0075
42 | 2826630.8655 | 1166284.9131 | 2826624.056 | 1166283.7876 | 2826614.9218 | 1166284.8531
43 | 2826630.8655 | 1166284.9131 | 2826634.8115 | 1166285.5653
44 | 2826687.7606 | 1166320.84 | 2826678.0836 | 1166320.4913
45 | 2826687.7606 | 1166320.84 | 2826691.4666 | 1166320.9735 | 2826693.8748 | 1166322.5552
46 | 2826693.8748 | 1166322.5552 | 2826701.4891 | 1166327.5563
47 | 2826852.3748 | 1165854.9961 | 2826849.2221 | 1165844.3282
48 | 2827352.858 | 1166435.685 | 2827348.3367 | 1166435.3915 | 2827344.89 | 1166434.4601
49 | 2827337.1043 | 1166432.3561 | 2827344.89 | 1166434.4601
50 | 2827352.858 | 1166435.685 | 2827359.0186 | 1166436.0851
51 | 2827337.1043 | 1166432.3561 | 2827336.0809 | 1166432.0796 | 2827330.9967 | 1166430.4966 | 2827324.4069 | 1166426.7651 | 2827322.8624 | 1166423.0133 | 2827322.8624 | 1166423.0133
52 | 2827359.0186 | 1166436.0851 | 2827366.4155 | 1166436.5654 | 2827373.4766 | 1166435.5858
53 | 2827321.2027 | 1166410.758 | 2827321.2027 | 1166410.758 | 2827322.8624 | 1166423.0133
54 | 2827392.2462 | 1166432.2653 | 2827376.9354 | 1166435.1059 | 2827373.4766 | 1166435.5858
55 | 2827321.2027 | 1166410.758 | 2827318.2531 | 1166407.2645 | 2827318.2531 | 1166407.2645
56 | 2827318.2531 | 1166407.2645 | 2827315.3643 | 1166406.4756
57 | 2827311.1128 | 1166405.3144 | 2827311.1128 | 1166405.3144 | 2827315.3643 | 1166406.4756
58 | 2827311.1128 | 1166405.3144 | 2827305.6259 | 1166405.4851
59 | 2827305.4614 | 1166405.4903 | 2827305.6259 | 1166405.4851
60 | 2827280.0105 | 1166412.7037 | 2827281.8541 | 1166412.7061 | 2827290.4064 | 1166409.9594 | 2827300.7894 | 1166405.6356 | 2827305.4614 | 1166405.4903
61 | 2827354.7354 | 1166346.6605 | 2827336.2951 | 1166346.2286 | 2827325.3113 | 1166353.0549 | 2827322.8149 | 1166354.9898
62 | 2827582.86 | 1166237.8559 | 2827580.4426 | 1166237.5672 | 2827550.1156 | 1166242.7701 | 2827523.9519 | 1166246.5512 | 2827504.3304 | 1166252.8942 | 2827488.9737 | 1166256.5508 | 2827466.2115 | 1166258.9815 | 2827457.51 | 1166262.6234 | 2827450.9501 | 1166267.8148 | 2827399.6588 | 1166323.3417 | 2827370.3939 | 1166342.4246 | 2827358.6383 | 1166346.7519 | 2827354.7354 | 1166346.6605
63 | 2827687.9403 | 1166252.0178 | 2827673.3115 | 1166246.1824 | 2827660.4601 | 1166243.003 | 2827644.6967 | 1166241.204 | 2827624.3374 | 1166241.3222 | 2827612.5126 | 1166241.3969 | 2827582.86 | 1166237.8559
64 | 2826849.2221 | 1165844.3282 | 2826849.2221 | 1165844.3282 | 2826845.068 | 1165841.3775
65 | 2827113.3296 | 1165419.6765 | 2827119.2754 | 1165418.4251
66 | 2827113.3296 | 1165419.6765 | 2827109.6377 | 1165420.4535
67 | 2827119.2754 | 1165418.4251 | 2827120.5067 | 1165418.1659
68 | 2827107.3281 | 1165420.9396 | 2827109.6377 | 1165420.4535
69 | 2827125.0265 | 1165417.2146 | 2827120.5067 | 1165418.1659
70 | 2827097.8741 | 1165422.9294 | 2827107.3281 | 1165420.9396
71 | 2827125.0265 | 1165417.2146 | 2827137.0997 | 1165413.2878
72 | 2827125.0265 | 1165417.2146 | 2827128.4157 | 1165435.4825
73 | 2827097.8741 | 1165422.9294 | 2827104.3168 | 1165440.1156 | 2827104.9949 | 1165440.2093
74 | 2827097.8741 | 1165422.9294 | 2827094.5439 | 1165422.7531
75 | 2827137.0997 | 1165413.2878 | 2827153.2765 | 1165408.0262 | 2827153.967 | 1165407.8608
76 | 2827135.4149 | 1165473.2077 | 2827128.4157 | 1165435.4825
77 | 2827117.6119 | 1165441.9532 | 2827104.9949 | 1165440.2093
78 | 2827094.5439 | 1165422.7531 | 2827094.4667 | 1165422.749
79 | 2827153.967 | 1165407.8608 | 2827171.7873 | 1165403.5919
80 | 2827135.4149 | 1165473.2077 | 2827122.8021 | 1165478.471 | 2827104.0247 | 1165481.2985 | 2827087.3506 | 1165482.2366
81 | 2827137.7849 | 1165487.381 | 2827135.4149 | 1165473.2077
82 | 2827094.4667 | 1165422.749 | 2827084.5936 | 1165422.2264
83 | 2827031.4816 | 1165432.5803 | 2827030.7042 | 1165432.7643
84 | 2827137.7849 | 1165487.381 | 2827124.8118 | 1165488.0125
85 | 2827137.7849 | 1165487.381 | 2827141.7203 | 1165501.9249 | 2827146.6892 | 1165516.1075 | 2827153.9409 | 1165532.7792 | 2827162.2844 | 1165539.6453
86 | 2827137.7849 | 1165487.381 | 2827181.6186 | 1165484.9895 | 2827196.0354 | 1165482.9088
87 | 2827031.4816 | 1165432.5803 | 2827034.3889 | 1165431.8922
88 | 2827173.0371 | 1165548.4938 | 2827162.2844 | 1165539.6453
89 | 2827087.3506 | 1165482.2366 | 2827086.657 | 1165465.7017
90 | 2827087.3506 | 1165482.2366 | 2827077.6536 | 1165482.7822 | 2827059.2056 | 1165481.5619 | 2827043.104 | 1165479.5293 | 2827033.0957 | 1165476.1362 | 2827036.557 | 1165469.3587 | 2827037.5739 | 1165466.5938 | 2827036.5887 | 1165463.8533 | 2827033.4611 | 1165460.3866 | 2827029.4429 | 1165456.5414 | 2827025.9913 | 1165450.8932
91 | 2827034.6369 | 1165431.8335 | 2827034.3889 | 1165431.8922
92 | 2827043.6864 | 1165428.3609 | 2827039.8779 | 1165430.593 | 2827034.6369 | 1165431.8335
93 | 2827043.6864 | 1165428.3609 | 2827046.9595 | 1165426.4425
94 | 2827046.9595 | 1165426.4425 | 2827049.6939 | 1165424.8398
95 | 2827063.3591 | 1165421.1025 | 2827056.6741 | 1165420.7487 | 2827049.6939 | 1165424.8398
96 | 2827063.3591 | 1165421.1025 | 2827066.8891 | 1165421.2894
97 | 2827066.8891 | 1165421.2894 | 2827073.1918 | 1165421.623
98 | 2827073.1918 | 1165421.623 | 2827081.4536 | 1165422.0602
99 | 2827082.6721 | 1165422.1247 | 2827081.4536 | 1165422.0602
100 | 2827083.4476 | 1165422.1658 | 2827082.6721 | 1165422.1247
101 | 2827084.3189 | 1165422.2119 | 2827083.4476 | 1165422.1658
102 | 2827084.5936 | 1165422.2264 | 2827084.3189 | 1165422.2119
103 | 2827086.1578 | 1165453.7573 | 2827086.657 | 1165465.7017
104 | 2827171.7873 | 1165403.5919 | 2827201.8377 | 1165396.3932
105 | 2827205.6147 | 1165395.4884 | 2827201.8377 | 1165396.3932
106 | 2827205.6147 | 1165395.4884 | 2827216.3434 | 1165392.6499
107 | 2827205.6147 | 1165395.4884 | 2827211.0177 | 1165416.6608
108 | 2827244.4259 | 1165385.2203 | 2827216.3434 | 1165392.6499
109 | 2827211.0177 | 1165416.6608 | 2827213.2741 | 1165425.5028 | 2827221.1285 | 1165429.4822 | 2827231.3814 | 1165455.6764
110 | 2827244.4259 | 1165385.2203 | 2827247.8177 | 1165401.5324
111 | 2827247.8177 | 1165401.5324 | 2827250.4785 | 1165414.3286

## bus_geodata
| x | y | coords
0 | 2826063.4729 | 1165914.6936
1 | 2826068.5862 | 1165902.4565
2 | 2826056.0497 | 1165924.8975
3 | 2826347.4932 | 1166142.5002
4 | 2826442.308 | 1166072.2882
5 | 2826723.5738 | 1165740.5646
6 | 2826886.2577 | 1165672.5302
7 | 2826742.2676 | 1165627.9078
8 | 2826964.087 | 1165751.2843
9 | 2826904.8044 | 1165538.1907
10 | 2826943.2564 | 1165528.4876
11 | 2826882.0708 | 1165523.4168
12 | 2827051.3417 | 1165500.8207
13 | 2826876.2229 | 1165513.0362
14 | 2827056.274 | 1165490.1504
15 | 2826866.0544 | 1165491.3888
16 | 2826722.8298 | 1165534.0107
17 | 2826848.7991 | 1165451.162
18 | 2826722.2732 | 1165567.2407
19 | 2826709.0901 | 1165570.9704
20 | 2826987.5949 | 1165439.8638
21 | 2827011.3814 | 1165469.5141
22 | 2827002.8214 | 1165438.6841
23 | 2826939.1688 | 1165360.8632
24 | 2826957.2729 | 1165458.6757
25 | 2827127.7892 | 1165360.4091
26 | 2827025.0432 | 1165434.1041
27 | 2826955.629 | 1165472.7301
28 | 2826762.0657 | 1166048.5058
29 | 2826887.5157 | 1165997.5055
30 | 2826654.3843 | 1166292.1541
31 | 2826853.6341 | 1165859.2571
32 | 2827255.6183 | 1166407.0743
33 | 2826539.8889 | 1166266.8398
34 | 2826544.661 | 1166278.5337
35 | 2826452.4351 | 1166072.1229
36 | 2826614.9218 | 1166284.8531
37 | 2826627.9462 | 1166380.0075
38 | 2826630.8655 | 1166284.9131
39 | 2826634.8115 | 1166285.5653
40 | 2826678.0836 | 1166320.4913
41 | 2826687.7606 | 1166320.84
42 | 2826693.8748 | 1166322.5552
43 | 2826701.4891 | 1166327.5563
44 | 2826852.3748 | 1165854.9961
45 | 2827344.89 | 1166434.4601
46 | 2827352.858 | 1166435.685
47 | 2827337.1043 | 1166432.3561
48 | 2827359.0186 | 1166436.0851
49 | 2827322.8624 | 1166423.0133
50 | 2827373.4766 | 1166435.5858
51 | 2827321.2027 | 1166410.758
52 | 2827392.2462 | 1166432.2653
53 | 2827318.2531 | 1166407.2645
54 | 2827315.3643 | 1166406.4756
55 | 2827311.1128 | 1166405.3144
56 | 2827305.6259 | 1166405.4851
57 | 2827305.4614 | 1166405.4903
58 | 2827280.0105 | 1166412.7037
59 | 2827322.8149 | 1166354.9898
60 | 2827354.7354 | 1166346.6605
61 | 2827582.86 | 1166237.8559
62 | 2827687.9403 | 1166252.0178
63 | 2826849.2221 | 1165844.3282
64 | 2826845.068 | 1165841.3775
65 | 2827113.3296 | 1165419.6765
66 | 2827119.2754 | 1165418.4251
67 | 2827109.6377 | 1165420.4535
68 | 2827120.5067 | 1165418.1659
69 | 2827107.3281 | 1165420.9396
70 | 2827125.0265 | 1165417.2146
71 | 2827097.8741 | 1165422.9294
72 | 2827137.0997 | 1165413.2878
73 | 2827128.4157 | 1165435.4825
74 | 2827104.9949 | 1165440.2093
75 | 2827094.5439 | 1165422.7531
76 | 2827153.967 | 1165407.8608
77 | 2827135.4149 | 1165473.2077
78 | 2827117.6119 | 1165441.9532
79 | 2827094.4667 | 1165422.749
80 | 2827030.7042 | 1165432.7643
81 | 2827124.8118 | 1165488.0125
82 | 2827137.7849 | 1165487.381
83 | 2827031.4816 | 1165432.5803
84 | 2827162.2844 | 1165539.6453
85 | 2827196.0354 | 1165482.9088
86 | 2827173.0371 | 1165548.4938
87 | 2827087.3506 | 1165482.2366
88 | 2827034.3889 | 1165431.8922
89 | 2827034.6369 | 1165431.8335
90 | 2827043.6864 | 1165428.3609
91 | 2827046.9595 | 1165426.4425
92 | 2827049.6939 | 1165424.8398
93 | 2827063.3591 | 1165421.1025
94 | 2827066.8891 | 1165421.2894
95 | 2827073.1918 | 1165421.623
96 | 2827081.4536 | 1165422.0602
97 | 2827082.6721 | 1165422.1247
98 | 2827083.4476 | 1165422.1658
99 | 2827084.3189 | 1165422.2119
100 | 2827084.5936 | 1165422.2264
101 | 2827086.657 | 1165465.7017
102 | 2827025.9913 | 1165450.8932
103 | 2827171.7873 | 1165403.5919
104 | 2827086.1578 | 1165453.7573
105 | 2827201.8377 | 1165396.3932
106 | 2827205.6147 | 1165395.4884
107 | 2827216.3434 | 1165392.65
108 | 2827211.0177 | 1165416.6608
109 | 2827244.4259 | 1165385.2203
110 | 2827231.3814 | 1165455.6764
111 | 2827247.8177 | 1165401.5324
112 | 2827250.4785 | 1165414.3286
113 | 2827056.274 | 1165490.1504

## line_std_types
| c_nf_per_km | r_ohm_per_km | x_ohm_per_km | max_i_ka | type | q_mm2 | alpha | voltage_rating
NAYY 4x50 SE | 210 | 0.642 | 0.083 | 0.142 | cs | 50 | 0.00403 | LV
NAYY 4x120 SE | 264 | 0.225 | 0.08 | 0.242 | cs | 120 | 0.00403 | LV
NAYY 4x150 SE | 261 | 0.208 | 0.08 | 0.27 | cs | 150 | 0.00403 | LV
NA2XS2Y 1x95 RM/25 12/20 kV | 216 | 0.313 | 0.132 | 0.252 | cs | 95 | 0.00403 | MV
NA2XS2Y 1x185 RM/25 12/20 kV | 273 | 0.161 | 0.117 | 0.362 | cs | 185 | 0.00403 | MV
NA2XS2Y 1x240 RM/25 12/20 kV | 304 | 0.122 | 0.112 | 0.421 | cs | 240 | 0.00403 | MV
NA2XS2Y 1x95 RM/25 6/10 kV | 315 | 0.313 | 0.123 | 0.249 | cs | 95 | 0.00403 | MV
NA2XS2Y 1x185 RM/25 6/10 kV | 406 | 0.161 | 0.11 | 0.358 | cs | 185 | 0.00403 | MV
NA2XS2Y 1x240 RM/25 6/10 kV | 456 | 0.122 | 0.105 | 0.416 | cs | 240 | 0.00403 | MV
NA2XS2Y 1x150 RM/25 12/20 kV | 250 | 0.206 | 0.116 | 0.319 | cs | 150 | 0.00403 | MV
NA2XS2Y 1x120 RM/25 12/20 kV | 230 | 0.253 | 0.119 | 0.283 | cs | 120 | 0.00403 | MV
NA2XS2Y 1x70 RM/25 12/20 kV | 190 | 0.443 | 0.132 | 0.22 | cs | 70 | 0.00403 | MV
NA2XS2Y 1x150 RM/25 6/10 kV | 360 | 0.206 | 0.11 | 0.315 | cs | 150 | 0.00403 | MV
NA2XS2Y 1x120 RM/25 6/10 kV | 340 | 0.253 | 0.113 | 0.28 | cs | 120 | 0.00403 | MV
NA2XS2Y 1x70 RM/25 6/10 kV | 280 | 0.443 | 0.123 | 0.217 | cs | 70 | 0.00403 | MV
N2XS(FL)2Y 1x120 RM/35 64/110 kV | 112 | 0.153 | 0.166 | 0.366 | cs | 120 | 0.00393 | HV
N2XS(FL)2Y 1x185 RM/35 64/110 kV | 125 | 0.099 | 0.156 | 0.457 | cs | 185 | 0.00393 | HV
N2XS(FL)2Y 1x240 RM/35 64/110 kV | 135 | 0.075 | 0.149 | 0.526 | cs | 240 | 0.00393 | HV
N2XS(FL)2Y 1x300 RM/35 64/110 kV | 144 | 0.06 | 0.144 | 0.588 | cs | 300 | 0.00393 | HV
15-AL1/3-ST1A 0.4 | 11 | 1.8769 | 0.35 | 0.105 | ol | 16 | 0.00403 | LV
24-AL1/4-ST1A 0.4 | 11.25 | 1.2012 | 0.335 | 0.14 | ol | 24 | 0.00403 | LV
48-AL1/8-ST1A 0.4 | 12.2 | 0.5939 | 0.3 | 0.21 | ol | 48 | 0.00403 | LV
94-AL1/15-ST1A 0.4 | 13.2 | 0.306 | 0.29 | 0.35 | ol | 94 | 0.00403 | LV
34-AL1/6-ST1A 10.0 | 9.7 | 0.8342 | 0.36 | 0.17 | ol | 34 | 0.00403 | MV
48-AL1/8-ST1A 10.0 | 10.1 | 0.5939 | 0.35 | 0.21 | ol | 48 | 0.00403 | MV
70-AL1/11-ST1A 10.0 | 10.4 | 0.4132 | 0.339 | 0.29 | ol | 70 | 0.00403 | MV
94-AL1/15-ST1A 10.0 | 10.75 | 0.306 | 0.33 | 0.35 | ol | 94 | 0.00403 | MV
122-AL1/20-ST1A 10.0 | 11.1 | 0.2376 | 0.323 | 0.41 | ol | 122 | 0.00403 | MV
149-AL1/24-ST1A 10.0 | 11.25 | 0.194 | 0.315 | 0.47 | ol | 149 | 0.00403 | MV
34-AL1/6-ST1A 20.0 | 9.15 | 0.8342 | 0.382 | 0.17 | ol | 34 | 0.00403 | MV
48-AL1/8-ST1A 20.0 | 9.5 | 0.5939 | 0.372 | 0.21 | ol | 48 | 0.00403 | MV
70-AL1/11-ST1A 20.0 | 9.7 | 0.4132 | 0.36 | 0.29 | ol | 70 | 0.00403 | MV
94-AL1/15-ST1A 20.0 | 10 | 0.306 | 0.35 | 0.35 | ol | 94 | 0.00403 | MV
122-AL1/20-ST1A 20.0 | 10.3 | 0.2376 | 0.344 | 0.41 | ol | 122 | 0.00403 | MV
149-AL1/24-ST1A 20.0 | 10.5 | 0.194 | 0.337 | 0.47 | ol | 149 | 0.00403 | MV
184-AL1/30-ST1A 20.0 | 10.75 | 0.1571 | 0.33 | 0.535 | ol | 184 | 0.00403 | MV
243-AL1/39-ST1A 20.0 | 11 | 0.1188 | 0.32 | 0.645 | ol | 243 | 0.00403 | MV
48-AL1/8-ST1A 110.0 | 8 | 0.5939 | 0.46 | 0.21 | ol | 48 | 0.00403 | HV
70-AL1/11-ST1A 110.0 | 8.4 | 0.4132 | 0.45 | 0.29 | ol | 70 | 0.00403 | HV
94-AL1/15-ST1A 110.0 | 8.65 | 0.306 | 0.44 | 0.35 | ol | 94 | 0.00403 | HV
122-AL1/20-ST1A 110.0 | 8.5 | 0.2376 | 0.43 | 0.41 | ol | 122 | 0.00403 | HV
149-AL1/24-ST1A 110.0 | 8.75 | 0.194 | 0.41 | 0.47 | ol | 149 | 0.00403 | HV
184-AL1/30-ST1A 110.0 | 8.8 | 0.1571 | 0.4 | 0.535 | ol | 184 | 0.00403 | HV
243-AL1/39-ST1A 110.0 | 9 | 0.1188 | 0.39 | 0.645 | ol | 243 | 0.00403 | HV
305-AL1/39-ST1A 110.0 | 9.2 | 0.0949 | 0.38 | 0.74 | ol | 305 | 0.00403 | HV
490-AL1/64-ST1A 110.0 | 9.75 | 0.059 | 0.37 | 0.96 | ol | 490 | 0.00403 | HV
679-AL1/86-ST1A 110.0 | 9.95 | 0.042 | 0.36 | 1.15 | ol | 679 | 0.00403 | HV
490-AL1/64-ST1A 220.0 | 10 | 0.059 | 0.285 | 0.96 | ol | 490 | 0.00403 | HV
679-AL1/86-ST1A 220.0 | 11.7 | 0.042 | 0.275 | 1.15 | ol | 679 | 0.00403 | HV
490-AL1/64-ST1A 380.0 | 11 | 0.059 | 0.253 | 0.96 | ol | 490 | 0.00403 | HV
679-AL1/86-ST1A 380.0 | 14.6 | 0.042 | 0.25 | 1.15 | ol | 679 | 0.00403 | HV

## trafo_std_types
| i0_percent | pfe_kw | vkr_percent | sn_mva | vn_lv_kv | vn_hv_kv | vk_percent | shift_degree | vector_group | tap_side | tap_neutral | tap_min | tap_max | tap_step_degree | tap_step_percent | tap_phase_shifter
160 MVA 380/110 kV | 0.06 | 60 | 0.25 | 160 | 110 | 380 | 12.2 | 0 | Yy0 | hv | 0 | -9 | 9 | 0 | 1.5 | FALSE
100 MVA 220/110 kV | 0.06 | 55 | 0.26 | 100 | 110 | 220 | 12 | 0 | Yy0 | hv | 0 | -9 | 9 | 0 | 1.5 | FALSE
63 MVA 110/20 kV | 0.04 | 22 | 0.32 | 63 | 20 | 110 | 18 | 150 | YNd5 | hv | 0 | -9 | 9 | 0 | 1.5 | FALSE
40 MVA 110/20 kV | 0.05 | 18 | 0.34 | 40 | 20 | 110 | 16.2 | 150 | YNd5 | hv | 0 | -9 | 9 | 0 | 1.5 | FALSE
25 MVA 110/20 kV | 0.07 | 14 | 0.41 | 25 | 20 | 110 | 12 | 150 | YNd5 | hv | 0 | -9 | 9 | 0 | 1.5 | FALSE
63 MVA 110/10 kV | 0.04 | 22 | 0.32 | 63 | 10 | 110 | 18 | 150 | YNd5 | hv | 0 | -9 | 9 | 0 | 1.5 | FALSE
40 MVA 110/10 kV | 0.05 | 18 | 0.34 | 40 | 10 | 110 | 16.2 | 150 | YNd5 | hv | 0 | -9 | 9 | 0 | 1.5 | FALSE
25 MVA 110/10 kV | 0.07 | 14 | 0.41 | 25 | 10 | 110 | 12 | 150 | YNd5 | hv | 0 | -9 | 9 | 0 | 1.5 | FALSE
0.25 MVA 20/0.4 kV | 0.32 | 0.8 | 1.44 | 0.25 | 0.4 | 20 | 6 | 150 | Yzn5 | hv | 0 | -2 | 2 | 0 | 2.5 | FALSE
0.4 MVA 20/0.4 kV | 0.3375 | 1.35 | 1.425 | 0.4 | 0.4 | 20 | 6 | 150 | Dyn5 | hv | 0 | -2 | 2 | 0 | 2.5 | FALSE
0.63 MVA 20/0.4 kV | 0.2619 | 1.65 | 1.206 | 0.63 | 0.4 | 20 | 6 | 150 | Dyn5 | hv | 0 | -2 | 2 | 0 | 2.5 | FALSE
0.25 MVA 10/0.4 kV | 0.24 | 0.6 | 1.2 | 0.25 | 0.4 | 10 | 4 | 150 | Dyn5 | hv | 0 | -2 | 2 | 0 | 2.5 | FALSE
0.4 MVA 10/0.4 kV | 0.2375 | 0.95 | 1.325 | 0.4 | 0.4 | 10 | 4 | 150 | Dyn5 | hv | 0 | -2 | 2 | 0 | 2.5 | FALSE
0.63 MVA 10/0.4 kV | 0.1873 | 1.18 | 1.0794 | 0.63 | 0.4 | 10 | 4 | 150 | Dyn5 | hv | 0 | -2 | 2 | 0 | 2.5 | FALSE

## trafo3w_std_types
| sn_hv_mva | sn_mv_mva | sn_lv_mva | vn_hv_kv | vn_mv_kv | vn_lv_kv | vk_hv_percent | vk_mv_percent | vk_lv_percent | vkr_hv_percent | vkr_mv_percent | vkr_lv_percent | pfe_kw | i0_percent | shift_mv_degree | shift_lv_degree | vector_group | tap_side | tap_neutral | tap_min | tap_max | tap_step_percent
63/25/38 MVA 110/20/10 kV | 63 | 25 | 38 | 110 | 20 | 10 | 10.4 | 10.4 | 10.4 | 0.28 | 0.32 | 0.35 | 35 | 0.89 | 0 | 0 | YN0yn0yn0 | hv | 0 | -10 | 10 | 1.2
63/25/38 MVA 110/10/10 kV | 63 | 25 | 38 | 110 | 10 | 10 | 10.4 | 10.4 | 10.4 | 0.28 | 0.32 | 0.35 | 35 | 0.89 | 0 | 0 | YN0yn0yn0 | hv | 0 | -10 | 10 | 1.2

## fuse_std_types
| fuse_type | i_rated_a | t_avg | t_min | t_total | x_avg | x_min | x_total
HV 100A | HV 100A | 100 | 0 | [10.0, 3.64, 0.854, 0.281, 0.1, 0.0531, 0.022, 0.01] | [10.0, 4.267, 1.21, 0.403, 0.1, 0.058, 0.022, 0.01] | 0 | [300.0, 350.0, 450.0, 550.0, 700.0, 850.0, 1200.0, 1752.0] | [600.0, 700.0, 900.0, 1150.0, 1665.0, 2000.0, 3000.0, 4313.0]
HV 10A | HV 10A | 10 | 0 | [10.0, 1675.0, 0.344, 0.156, 0.1, 0.0417, 0.0171, 0.01] | [10.0, 1.3, 0.3, 0.155, 0.1, 0.0555, 0.023, 0.01] | 0 | [30.0, 32.0, 35.0, 37.0, 39.0, 50.0, 70.0, 88.0] | [60.0, 70.0, 80.0, 87.0, 94.0, 110.0, 150.0, 216.0]
HV 125A | HV 125A | 125 | 0 | [10.0, 1.82, 0.344, 0.1, 0.0467, 0.0269, 0.01] | [10.0, 2.478, 0.426, 0.1, 0.0427, 0.0211, 0.01] | 0 | [375.0, 500.0, 700.0, 925.0, 1200.0, 1500.0, 2341.0] | [750.0, 1000.0, 1500.0, 2200.0, 3000.0, 4000.0, 5765.0]
HV 160A | HV 160A | 160 | 0 | [10.0, 4.15, 1.03, 0.198, 0.1, 0.051, 0.0172, 0.01] | [10.0, 2.3, 0.734, 0.274, 0.1, 0.046, 0.0177, 0.01] | 0 | [480.0, 550.0, 700.0, 1000.0, 1260.0, 1600.0, 2500.0, 3227.0] | [960.0, 1300.0, 1700.0, 2200.0, 2996.0, 4000.0, 6000.0, 7946.0]
HV 16A | HV 16A | 16 | 0 | [10.0, 0.352, 0.164, 0.1, 0.0649, 0.0342, 0.01] | [10.0, 2.34, 0.722, 0.181, 0.1, 0.055, 0.0296, 0.01] | 0 | [48.0, 60.0, 65.0, 71.0, 80.0, 100.0, 162.0] | [96.0, 110.0, 125.0, 150.0, 168.0, 200.0, 250.0, 398.0]
HV 200A | HV 200A | 200 | 0 | [10.0, 4.267, 1.21, 0.403, 0.1, 0.058, 0.022, 0.01] | [10.0, 3.73, 1.654, 0.328, 0.1, 0.0531, 0.019, 0.01] | 0 | [600.0, 700.0, 900.0, 1150.0, 1665.0, 2000.0, 3000.0, 4313.0] | [1200.0, 1500.0, 1800.0, 2700.0, 3960.0, 5000.0, 7500.0, 10620.0]
HV 20A | HV 20A | 20 | 0 | [10.0, 1.3, 0.3, 0.155, 0.1, 0.0555, 0.023, 0.01] | [10.0, 1.3, 0.161, 0.1, 0.0611, 0.0399, 0.0141, 0.01] | 0 | [60.0, 70.0, 80.0, 87.0, 94.0, 110.0, 150.0, 216.0] | [120.0, 150.0, 200.0, 223.0, 260.0, 300.0, 450.0, 532.0]
HV 25A | HV 25A | 25 | 0 | [10.0, 2.512, 0.833, 0.299, 0.1, 0.0372, 0.0223, 0.01] | [10.0, 3.125, 0.597, 0.198, 0.1, 0.0378, 0.022, 0.01] | 0 | [75.0, 82.0, 90.0, 100.0, 124.0, 170.0, 200.0, 289.0] | [150.0, 170.0, 210.0, 250.0, 294.0, 400.0, 500.0, 711.0]
HV 31.5A | HV 31.5A | 31.5 | 0 | [10.0, 2.34, 0.722, 0.181, 0.1, 0.055, 0.0296, 0.01] | [10.0, 2.84, 0.368, 0.164, 0.1, 0.0621, 0.0378, 0.0195, 0.01] | 0 | [95.0, 110.0, 125.0, 150.0, 165.0, 200.0, 250.0, 390.0] | [189.0, 220.0, 300.0, 350.0, 393.0, 450.0, 530.0, 700.0, 960.0]
HV 40A | HV 40A | 40 | 0 | [10.0, 1.3, 0.161, 0.1, 0.0611, 0.0399, 0.0141, 0.01] | [10.0, 2.05, 0.369, 0.198, 0.1, 0.051, 0.0298, 0.01] | 0 | [120.0, 150.0, 200.0, 223.0, 260.0, 300.0, 450.0, 532.0] | [240.0, 300.0, 400.0, 450.0, 530.0, 650.0, 800.0, 1311.0]
HV 50A | HV 50A | 50 | 0 | [10.0, 3.215, 0.597, 0.198, 0.1, 0.0378, 0.022, 0.01] | [10.0, 3.64, 0.854, 0.281, 0.1, 0.0531, 0.022, 0.01] | 0 | [150.0, 170.0, 210.0, 250.0, 294.0, 400.0, 500.0, 711.0] | [300.0, 350.0, 450.0, 550.0, 700.0, 850.0, 1200.0, 1752.0]
HV 6.3A | HV 6.3A | 6.3 | 0 | [10.0, 1.39, 0.344, 0.168, 0.1, 0.056, 0.0263, 0.01] | [10.0, 1.711, 0.516, 0.198, 0.1, 0.0634, 0.0303, 0.01] | 0 | [19.0, 19.5, 20.4, 20.8, 22.0, 25.0, 32.0, 48.0] | [38.0, 40.0, 43.0, 48.0, 53.0, 60.0, 75.0, 118.0]
HV 63A | HV 63A | 63 | 0 | [10.0, 2.84, 0.368, 0.164, 0.1, 0.0621, 0.0378, 0.0195, 0.01] | [10.0, 1.82, 0.344, 0.1, 0.0467, 0.0269, 0.01] | 0 | [189.0, 220.0, 300.0, 350.0, 393.0, 450.0, 530.0, 700.0, 961.0] | [378.0, 500.0, 700.0, 934.0, 1200.0, 1500.0, 2366.0]
HV 80A | HV 80A | 80 | 0 | [10.0, 2.05, 0.369, 0.198, 0.1, 0.051, 0.0298, 0.01] | [10.0, 4.15, 1.03, 0.198, 0.1, 0.051, 0.0172, 0.01] | 0 | [240.0, 300.0, 400.0, 450.0, 530.0, 650.0, 800.0, 1311.0] | [480.0, 550.0, 700.0, 1000.0, 1260.0, 1600.0, 2500.0, 3227.0]
Siemens NH-1-100 | Siemens NH-1-100 | 100 | [5400.0, 2000.0, 400.0, 20.0, 1.0, 0.2, 0.012, 0.004] | 0 | 0 | [150.0, 190.0, 250.0, 430.0, 900.0, 1250.0, 2700.0, 3600.0] | 0 | 0
Siemens NH-1-125 | Siemens NH-1-125 | 125 | [4800.0, 120.0, 7.0, 0.1, 0.004] | 0 | 0 | [180.0, 400.0, 740.0, 2000.0, 4250.0] | 0 | 0
Siemens NH-1-16 | Siemens NH-1-16 | 16 | [4000.0, 400.0, 2.0, 0.1, 0.04, 0.01] | 0 | 0 | [26.0, 35.0, 75.0, 150.0, 200.0, 300.0] | 0 | 0
Siemens NH-1-160 | Siemens NH-1-160 | 160 | [4800.0, 120.0, 7.0, 0.1, 0.004] | 0 | 0 | [210.0, 500.0, 900.0, 2300.0, 5000.0] | 0 | 0
Siemens NH-1-25 | Siemens NH-1-25 | 25 | [4000.0, 1000.0, 10.0, 0.2, 0.02, 0.01] | 0 | 0 | [40.0, 50.0, 100.0, 210.0, 400.0, 500.0] | 0 | 0
Siemens NH-1-50 | Siemens NH-1-50 | 50 | [4000.0, 40.0, 4.0, 1.0, 0.02, 0.01] | 0 | 0 | [86.0, 200.0, 300.0, 400.0, 1000.0, 1280.0] | 0 | 0
Siemens NH-1-63 | Siemens NH-1-63 | 63 | [4000.0, 100.0, 10.0, 2.0, 0.04, 0.01] | 0 | 0 | [100.0, 200.0, 300.0, 400.0, 1000.0, 1500.0] | 0 | 0
Siemens NH-1-80 | Siemens NH-1-80 | 80 | [4800.0, 120.0, 7.0, 0.1, 0.01] | 0 | 0 | [150.58, 250.0, 450.0, 1150.0, 2470.0] | 0 | 0
Siemens NH-2-1000 | Siemens NH-2-1000 | 1000 | [4800.0, 120.0, 7.0, 0.1, 0.004] | 0 | 0 | [1900.0, 3500.0, 8400.0, 24000.0, 52000.0] | 0 | 0
Siemens NH-2-200 | Siemens NH-2-200 | 200 | [4800.0, 120.0, 7.0, 0.1, 0.004] | 0 | 0 | [280.0, 650.0, 1200.0, 3000.0, 7000.0] | 0 | 0
Siemens NH-2-224 | Siemens NH-2-224 | 224 | [4800.0, 120.0, 7.0, 0.2, 0.04, 0.004] | 0 | 0 | [400.0, 750.0, 1453.0, 3025.0, 4315.0, 7600.0] | 0 | 0
Siemens NH-2-250 | Siemens NH-2-250 | 250 | [4800.0, 120.0, 7.0, 0.1, 0.004] | 0 | 0 | [450.0, 800.0, 1650.0, 4000.0, 8500.0] | 0 | 0
Siemens NH-2-315 | Siemens NH-2-315 | 315 | [4800.0, 120.0, 7.0, 0.1, 0.004] | 0 | 0 | [550.0, 920.0, 1900.0, 5000.0, 11000.0] | 0 | 0
Siemens NH-2-355 | Siemens NH-2-355 | 355 | [4800.0, 120.0, 6.0, 0.1, 0.004] | 0 | 0 | [650.0, 1116.27, 2350.0, 5840.0, 12790.0] | 0 | 0
Siemens NH-2-400 | Siemens NH-2-400 | 400 | [4800.0, 120.0, 7.0, 0.1, 0.004] | 0 | 0 | [720.0, 1350.0, 2800.0, 6500.0, 15000.0] | 0 | 0
Siemens NH-2-425 | Siemens NH-2-425 | 425 | [4800.0, 120.0, 7.0, 0.1, 0.004] | 0 | 0 | [850.0, 1500.0, 3050.0, 7500.0, 16500.0] | 0 | 0
Siemens NH-2-630 | Siemens NH-2-630 | 630 | [4800.0, 120.0, 7.0, 0.1, 0.004] | 0 | 0 | [1200.0, 2000.0, 4800.0, 12000.0, 26000.0] | 0 | 0

## dtypes
| element | column | dtype
0 | bus | name | object
1 | bus | vn_kv | float64
2 | bus | type | object
3 | bus | zone | object
4 | bus | in_service | bool
5 | load | name | object
6 | load | bus | uint32
7 | load | p_mw | float64
8 | load | q_mvar | float64
9 | load | const_z_percent | float64
10 | load | const_i_percent | float64
11 | load | sn_mva | float64
12 | load | scaling | float64
13 | load | in_service | bool
14 | load | type | object
15 | ext_grid | name | object
16 | ext_grid | bus | uint32
17 | ext_grid | vm_pu | float64
18 | ext_grid | va_degree | float64
19 | ext_grid | slack_weight | float64
20 | ext_grid | in_service | bool
21 | line | name | object
22 | line | std_type | object
23 | line | from_bus | uint32
24 | line | to_bus | uint32
25 | line | length_km | float64
26 | line | r_ohm_per_km | float64
27 | line | x_ohm_per_km | float64
28 | line | c_nf_per_km | float64
29 | line | g_us_per_km | float64
30 | line | max_i_ka | float64
31 | line | df | float64
32 | line | parallel | uint32
33 | line | type | object
34 | line | in_service | bool
35 | trafo | name | object
36 | trafo | std_type | object
37 | trafo | hv_bus | uint32
38 | trafo | lv_bus | uint32
39 | trafo | sn_mva | float64
40 | trafo | vn_hv_kv | float64
41 | trafo | vn_lv_kv | float64
42 | trafo | vk_percent | float64
43 | trafo | vkr_percent | float64
44 | trafo | pfe_kw | float64
45 | trafo | i0_percent | float64
46 | trafo | shift_degree | float64
47 | trafo | tap_side | object
48 | trafo | tap_neutral | int32
49 | trafo | tap_min | int32
50 | trafo | tap_max | int32
51 | trafo | tap_step_percent | float64
52 | trafo | tap_step_degree | float64
53 | trafo | tap_pos | int32
54 | trafo | tap_phase_shifter | bool
55 | trafo | parallel | uint32
56 | trafo | df | float64
57 | trafo | in_service | bool
58 | line_geodata | coords | object
59 | bus_geodata | x | float64
60 | bus_geodata | y | float64
61 | bus_geodata | coords | object

## parameters
| version | format_version | converged | OPF_converged | name | f_hz | sn_mva
0 | 2.14.6 | 2.14.0 | FALSE | FALSE |  | 50 | 1