## bus
| name | vn_kv | type | zone | in_service
0 | bus_LV_3891-10_0_2_node_0 | 0.4 | n |  | TRUE
1 | bus_LV_3891-10_0_2_node_1 | 0.4 | n |  | TRUE
2 | bus_LV_3891-10_0_2_node_22 | 0.4 | n |  | TRUE
3 | bus_LV_3891-10_0_2_node_2 | 0.4 | n |  | TRUE
4 | bus_LV_3891-10_0_2_node_3 | 0.4 | n |  | TRUE
5 | bus_LV_3891-10_0_2_node_16 | 0.4 | n |  | TRUE
6 | bus_LV_3891-10_0_2_node_18 | 0.4 | n |  | TRUE
7 | bus_LV_3891-10_0_2_node_17 | 0.4 | n |  | TRUE
8 | bus_LV_3891-10_0_2_node_19 | 0.4 | n |  | TRUE
9 | bus_LV_3891-10_0_2_node_20 | 0.4 | n |  | TRUE
10 | bus_LV_3891-10_0_2_node_4 | 0.4 | n |  | TRUE
11 | bus_LV_3891-10_0_2_node_5 | 0.4 | n |  | TRUE
12 | bus_LV_3891-10_0_2_node_6 | 0.4 | n |  | TRUE
13 | bus_LV_3891-10_0_2_node_7 | 0.4 | n |  | TRUE
14 | bus_LV_3891-10_0_2_node_28 | 0.4 | n |  | TRUE
15 | bus_LV_3891-10_0_2_node_27 | 0.4 | n |  | TRUE
16 | bus_LV_3891-10_0_2_node_8 | 0.4 | n |  | TRUE
17 | bus_LV_3891-10_0_2_node_24 | 0.4 | n |  | TRUE
18 | bus_LV_3891-10_0_2_node_11 | 0.4 | n |  | TRUE
19 | bus_LV_3891-10_0_2_node_25 | 0.4 | n |  | TRUE
20 | bus_LV_3891-10_0_2_node_15 | 0.4 | n |  | TRUE
21 | bus_LV_3891-10_0_2_node_129 | 0.4 | n |  | TRUE
22 | bus_LV_3891-10_0_2_node_9 | 0.4 | n |  | TRUE
23 | bus_LV_3891-10_0_2_node_10 | 0.4 | n |  | TRUE
24 | bus_LV_3891-10_0_2_node_26 | 0.4 | n |  | TRUE
25 | bus_LV_3891-10_0_2_node_124 | 0.4 | n |  | TRUE
26 | bus_LV_3891-10_0_2_node_125 | 0.4 | n |  | TRUE
27 | bus_LV_3891-10_0_2_node_127 | 0.4 | n |  | TRUE
28 | bus_LV_3891-10_0_2_node_128 | 0.4 | n |  | TRUE
29 | bus_LV_3891-10_0_2_node_131 | 0.4 | n |  | TRUE
30 | bus_LV_3891-10_0_2_node_132 | 0.4 | n |  | TRUE
31 | bus_LV_3891-10_0_2_node_130 | 0.4 | n |  | TRUE
32 | bus_LV_3891-10_0_2_node_12 | 0.4 | n |  | TRUE
33 | bus_LV_3891-10_0_2_node_13 | 0.4 | n |  | TRUE
34 | bus_LV_3891-10_0_2_node_14 | 0.4 | n |  | TRUE
35 | bus_LV_3891-10_0_2_node_23 | 0.4 | n |  | TRUE
36 | bus_LV_3891-10_0_2_node_21 | 0.4 | n |  | TRUE
37 | bus_LV_3891-10_0_2_node_48 | 0.4 | n |  | TRUE
38 | bus_LV_3891-10_0_2_node_37 | 0.4 | n |  | TRUE
39 | bus_LV_3891-10_0_2_node_39 | 0.4 | n |  | TRUE
40 | bus_LV_3891-10_0_2_node_35 | 0.4 | n |  | TRUE
41 | bus_LV_3891-10_0_2_node_49 | 0.4 | n |  | TRUE
42 | bus_LV_3891-10_0_2_node_29 | 0.4 | n |  | TRUE
43 | bus_LV_3891-10_0_2_node_30 | 0.4 | n |  | TRUE
44 | bus_LV_3891-10_0_2_node_31 | 0.4 | n |  | TRUE
45 | bus_LV_3891-10_0_2_node_32 | 0.4 | n |  | TRUE
46 | bus_LV_3891-10_0_2_node_33 | 0.4 | n |  | TRUE
47 | bus_LV_3891-10_0_2_node_34 | 0.4 | n |  | TRUE
48 | bus_LV_3891-10_0_2_node_46 | 0.4 | n |  | TRUE
49 | bus_LV_3891-10_0_2_node_44 | 0.4 | n |  | TRUE
50 | bus_LV_3891-10_0_2_node_85 | 0.4 | n |  | TRUE
51 | bus_LV_3891-10_0_2_node_42 | 0.4 | n |  | TRUE
52 | bus_LV_3891-10_0_2_node_36 | 0.4 | n |  | TRUE
53 | bus_LV_3891-10_0_2_node_38 | 0.4 | n |  | TRUE
54 | bus_LV_3891-10_0_2_node_47 | 0.4 | n |  | TRUE
55 | bus_LV_3891-10_0_2_node_40 | 0.4 | n |  | TRUE
56 | bus_LV_3891-10_0_2_node_82 | 0.4 | n |  | TRUE
57 | bus_LV_3891-10_0_2_node_41 | 0.4 | n |  | TRUE
58 | bus_LV_3891-10_0_2_node_51 | 0.4 | n |  | TRUE
59 | bus_LV_3891-10_0_2_node_43 | 0.4 | n |  | TRUE
60 | bus_LV_3891-10_0_2_node_45 | 0.4 | n |  | TRUE
61 | bus_LV_3891-10_0_2_node_86 | 0.4 | n |  | TRUE
62 | bus_LV_3891-10_0_2_node_83 | 0.4 | n |  | TRUE
63 | bus_LV_3891-10_0_2_node_90 | 0.4 | n |  | TRUE
64 | bus_LV_3891-10_0_2_node_50 | 0.4 | n |  | TRUE
65 | bus_LV_3891-10_0_2_node_53 | 0.4 | n |  | TRUE
66 | bus_LV_3891-10_0_2_node_52 | 0.4 | n |  | TRUE
67 | bus_LV_3891-10_0_2_node_54 | 0.4 | n |  | TRUE
68 | bus_LV_3891-10_0_2_node_55 | 0.4 | n |  | TRUE
69 | bus_LV_3891-10_0_2_node_56 | 0.4 | n |  | TRUE
70 | bus_LV_3891-10_0_2_node_71 | 0.4 | n |  | TRUE
71 | bus_LV_3891-10_0_2_node_72 | 0.4 | n |  | TRUE
72 | bus_LV_3891-10_0_2_node_65 | 0.4 | n |  | TRUE
73 | bus_LV_3891-10_0_2_node_57 | 0.4 | n |  | TRUE
74 | bus_LV_3891-10_0_2_node_58 | 0.4 | n |  | TRUE
75 | bus_LV_3891-10_0_2_node_59 | 0.4 | n |  | TRUE
76 | bus_LV_3891-10_0_2_node_60 | 0.4 | n |  | TRUE
77 | bus_LV_3891-10_0_2_node_61 | 0.4 | n |  | TRUE
78 | bus_LV_3891-10_0_2_node_62 | 0.4 | n |  | TRUE
79 | bus_LV_3891-10_0_2_node_63 | 0.4 | n |  | TRUE
80 | bus_LV_3891-10_0_2_node_64 | 0.4 | n |  | TRUE
81 | bus_LV_3891-10_0_2_node_103 | 0.4 | n |  | TRUE
82 | bus_LV_3891-10_0_2_node_104 | 0.4 | n |  | TRUE
83 | bus_LV_3891-10_0_2_node_87 | 0.4 | n |  | TRUE
84 | bus_LV_3891-10_0_2_node_76 | 0.4 | n |  | TRUE
85 | bus_LV_3891-10_0_2_node_66 | 0.4 | n |  | TRUE
86 | bus_LV_3891-10_0_2_node_67 | 0.4 | n |  | TRUE
87 | bus_LV_3891-10_0_2_node_68 | 0.4 | n |  | TRUE
88 | bus_LV_3891-10_0_2_node_69 | 0.4 | n |  | TRUE
89 | bus_LV_3891-10_0_2_node_70 | 0.4 | n |  | TRUE
90 | bus_LV_3891-10_0_2_node_88 | 0.4 | n |  | TRUE
91 | bus_LV_3891-10_0_2_node_96 | 0.4 | n |  | TRUE
92 | bus_LV_3891-10_0_2_node_89 | 0.4 | n |  | TRUE
93 | bus_LV_3891-10_0_2_node_95 | 0.4 | n |  | TRUE
94 | bus_LV_3891-10_0_2_node_94 | 0.4 | n |  | TRUE
95 | bus_LV_3891-10_0_2_node_93 | 0.4 | n |  | TRUE
96 | bus_LV_3891-10_0_2_node_98 | 0.4 | n |  | TRUE
97 | bus_LV_3891-10_0_2_node_92 | 0.4 | n |  | TRUE
98 | bus_LV_3891-10_0_2_node_73 | 0.4 | n |  | TRUE
99 | bus_LV_3891-10_0_2_node_74 | 0.4 | n |  | TRUE
100 | bus_LV_3891-10_0_2_node_75 | 0.4 | n |  | TRUE
101 | bus_LV_3891-10_0_2_node_77 | 0.4 | n |  | TRUE
102 | bus_LV_3891-10_0_2_node_78 | 0.4 | n |  | TRUE
103 | bus_LV_3891-10_0_2_node_80 | 0.4 | n |  | TRUE
104 | bus_LV_3891-10_0_2_node_81 | 0.4 | n |  | TRUE
105 | bus_LV_3891-10_0_2_node_79 | 0.4 | n |  | TRUE
106 | bus_LV_3891-10_0_2_node_91 | 0.4 | n |  | TRUE
107 | bus_LV_3891-10_0_2_node_84 | 0.4 | n |  | TRUE
108 | bus_LV_3891-10_0_2_node_97 | 0.4 | n |  | TRUE
109 | bus_LV_3891-10_0_2_node_99 | 0.4 | n |  | TRUE
110 | bus_LV_3891-10_0_2_node_100 | 0.4 | n |  | TRUE
111 | bus_LV_3891-10_0_2_node_101 | 0.4 | n |  | TRUE
112 | bus_LV_3891-10_0_2_node_102 | 0.4 | n |  | TRUE
113 | bus_LV_3891-10_0_2_node_119 | 0.4 | n |  | TRUE
114 | bus_LV_3891-10_0_2_node_120 | 0.4 | n |  | TRUE
115 | bus_LV_3891-10_0_2_node_105 | 0.4 | n |  | TRUE
116 | bus_LV_3891-10_0_2_node_106 | 0.4 | n |  | TRUE
117 | bus_LV_3891-10_0_2_node_107 | 0.4 | n |  | TRUE
118 | bus_LV_3891-10_0_2_node_108 | 0.4 | n |  | TRUE
119 | bus_LV_3891-10_0_2_node_109 | 0.4 | n |  | TRUE
120 | bus_LV_3891-10_0_2_node_115 | 0.4 | n |  | TRUE
121 | bus_LV_3891-10_0_2_node_110 | 0.4 | n |  | TRUE
122 | bus_LV_3891-10_0_2_node_114 | 0.4 | n |  | TRUE
123 | bus_LV_3891-10_0_2_node_111 | 0.4 | n |  | TRUE
124 | bus_LV_3891-10_0_2_node_112 | 0.4 | n |  | TRUE
125 | bus_LV_3891-10_0_2_node_117 | 0.4 | n |  | TRUE
126 | bus_LV_3891-10_0_2_node_116 | 0.4 | n |  | TRUE
127 | bus_LV_3891-10_0_2_node_121 | 0.4 | n |  | TRUE
128 | bus_LV_3891-10_0_2_node_113 | 0.4 | n |  | TRUE
129 | bus_LV_3891-10_0_2_node_118 | 0.4 | n |  | TRUE
130 | bus_LV_3891-10_0_2_node_123 | 0.4 | n |  | TRUE
131 | bus_LV_3891-10_0_2_node_122 | 0.4 | n |  | TRUE
132 | bus_MV_176_0_node_228 | 20 | n |  | TRUE

## load
| name | bus | p_mw | q_mvar | const_z_percent | const_i_percent | sn_mva | scaling | in_service | type
0 | LV_3891-10_0_2_load_0 | 0 | 0.0016247 | 0.00040719 | 0 | 0 |  | 1 | TRUE | wye
1 | LV_3891-10_0_2_load_22 | 2 | 0.00057658 | 0.00014451 | 0 | 0 |  | 1 | TRUE | wye
2 | LV_3891-10_0_2_load_2 | 3 | 0.00088491 | 0.00022178 | 0 | 0 |  | 1 | TRUE | wye
3 | LV_3891-10_0_2_load_3 | 4 | 0.0023514 | 0.00058931 | 0 | 0 |  | 1 | TRUE | wye
4 | LV_3891-10_0_2_load_16 | 5 | 0.0045549 | 0.0011416 | 0 | 0 |  | 1 | TRUE | wye
5 | LV_3891-10_0_2_load_20 | 9 | 0.0039356 | 0.00098635 | 0 | 0 |  | 1 | TRUE | wye
6 | LV_3891-10_0_2_load_4 | 10 | 0.00039749 | 9.962e-05 | 0 | 0 |  | 1 | TRUE | wye
7 | LV_3891-10_0_2_load_5 | 11 | 0.00067372 | 0.00016885 | 0 | 0 |  | 1 | TRUE | wye
8 | LV_3891-10_0_2_load_6 | 12 | 0.0010985 | 0.00027532 | 0 | 0 |  | 1 | TRUE | wye
9 | LV_3891-10_0_2_load_7 | 13 | 0.0022935 | 0.00057479 | 0 | 0 |  | 1 | TRUE | wye
10 | LV_3891-10_0_2_load_27 | 15 | 0.0013396 | 0.00033575 | 0 | 0 |  | 1 | TRUE | wye
11 | LV_3891-10_0_2_load_8 | 16 | 0.00058851 | 0.0001475 | 0 | 0 |  | 1 | TRUE | wye
12 | LV_3891-10_0_2_load_11 | 18 | 0.0007035 | 0.00017631 | 0 | 0 |  | 1 | TRUE | wye
13 | LV_3891-10_0_2_load_25 | 19 | 0.00029081 | 7.2883e-05 | 0 | 0 |  | 1 | TRUE | wye
14 | LV_3891-10_0_2_load_15 | 20 | 0.00037877 | 9.493e-05 | 0 | 0 |  | 1 | TRUE | wye
15 | LV_3891-10_0_2_load_129 | 21 | 0.00039271 | 9.8423e-05 | 0 | 0 |  | 1 | TRUE | wye
16 | LV_3891-10_0_2_load_9 | 22 | 0.00051437 | 0.00012891 | 0 | 0 |  | 1 | TRUE | wye
17 | LV_3891-10_0_2_load_10 | 23 | 0.00029366 | 7.3598e-05 | 0 | 0 |  | 1 | TRUE | wye
18 | LV_3891-10_0_2_load_26 | 24 | 0.0015283 | 0.00038304 | 0 | 0 |  | 1 | TRUE | wye
19 | LV_3891-10_0_2_load_124 | 25 | 0.00046332 | 0.00011612 | 0 | 0 |  | 1 | TRUE | wye
20 | LV_3891-10_0_2_load_127 | 27 | 0.00058261 | 0.00014602 | 0 | 0 |  | 1 | TRUE | wye
21 | LV_3891-10_0_2_load_131 | 29 | 0.00067409 | 0.00016894 | 0 | 0 |  | 1 | TRUE | wye
22 | LV_3891-10_0_2_load_132 | 30 | 0.00044164 | 0.00011069 | 0 | 0 |  | 1 | TRUE | wye
23 | LV_3891-10_0_2_load_130 | 31 | 0.00044647 | 0.00011189 | 0 | 0 |  | 1 | TRUE | wye
24 | LV_3891-10_0_2_load_12 | 32 | 0.00042875 | 0.00010745 | 0 | 0 |  | 1 | TRUE | wye
25 | LV_3891-10_0_2_load_13 | 33 | 0.00031916 | 7.999e-05 | 0 | 0 |  | 1 | TRUE | wye
26 | LV_3891-10_0_2_load_14 | 34 | 0.00081702 | 0.00020477 | 0 | 0 |  | 1 | TRUE | wye
27 | LV_3891-10_0_2_load_23 | 35 | 0.00037888 | 9.4955e-05 | 0 | 0 |  | 1 | TRUE | wye
28 | LV_3891-10_0_2_load_21 | 36 | 0.00052216 | 0.00013087 | 0 | 0 |  | 1 | TRUE | wye
29 | LV_3891-10_0_2_load_48 | 37 | 0.0010705 | 0.00026828 | 0 | 0 |  | 1 | TRUE | wye
30 | LV_3891-10_0_2_load_39 | 39 | 0.0011683 | 0.00029279 | 0 | 0 |  | 1 | TRUE | wye
31 | LV_3891-10_0_2_load_35 | 40 | 0.00094915 | 0.00023788 | 0 | 0 |  | 1 | TRUE | wye
32 | LV_3891-10_0_2_load_49 | 41 | 0.00069776 | 0.00017487 | 0 | 0 |  | 1 | TRUE | wye
33 | LV_3891-10_0_2_load_29 | 42 | 0.00034504 | 8.6476e-05 | 0 | 0 |  | 1 | TRUE | wye
34 | LV_3891-10_0_2_load_30 | 43 | 0.0011419 | 0.00028618 | 0 | 0 |  | 1 | TRUE | wye
35 | LV_3891-10_0_2_load_31 | 44 | 0.0010916 | 0.00027359 | 0 | 0 |  | 1 | TRUE | wye
36 | LV_3891-10_0_2_load_32 | 45 | 0.00053774 | 0.00013477 | 0 | 0 |  | 1 | TRUE | wye
37 | LV_3891-10_0_2_load_33 | 46 | 0.00042466 | 0.00010643 | 0 | 0 |  | 1 | TRUE | wye
38 | LV_3891-10_0_2_load_34 | 47 | 0.0016101 | 0.00040352 | 0 | 0 |  | 1 | TRUE | wye
39 | LV_3891-10_0_2_load_46 | 48 | 0.0010222 | 0.0002562 | 0 | 0 |  | 1 | TRUE | wye
40 | LV_3891-10_0_2_load_44 | 49 | 0.00025968 | 6.5083e-05 | 0 | 0 |  | 1 | TRUE | wye
41 | LV_3891-10_0_2_load_42 | 51 | 0.00031442 | 7.88e-05 | 0 | 0 |  | 1 | TRUE | wye
42 | LV_3891-10_0_2_load_36 | 52 | 0.00035803 | 8.973e-05 | 0 | 0 |  | 1 | TRUE | wye
43 | LV_3891-10_0_2_load_38 | 53 | 0.00043712 | 0.00010955 | 0 | 0 |  | 1 | TRUE | wye
44 | LV_3891-10_0_2_load_47 | 54 | 0.00095377 | 0.00023904 | 0 | 0 |  | 1 | TRUE | wye
45 | LV_3891-10_0_2_load_40 | 55 | 0.00063993 | 0.00016038 | 0 | 0 |  | 1 | TRUE | wye
46 | LV_3891-10_0_2_load_41 | 57 | 0.00039507 | 9.9014e-05 | 0 | 0 |  | 1 | TRUE | wye
47 | LV_3891-10_0_2_load_51 | 58 | 0.00052419 | 0.00013137 | 0 | 0 |  | 1 | TRUE | wye
48 | LV_3891-10_0_2_load_45 | 60 | 0.00064715 | 0.00016219 | 0 | 0 |  | 1 | TRUE | wye
49 | LV_3891-10_0_2_load_86 | 61 | 0.0010848 | 0.00027188 | 0 | 0 |  | 1 | TRUE | wye
50 | LV_3891-10_0_2_load_83 | 62 | 0.0016653 | 0.00041737 | 0 | 0 |  | 1 | TRUE | wye
51 | LV_3891-10_0_2_load_90 | 63 | 0.00087822 | 0.0002201 | 0 | 0 |  | 1 | TRUE | wye
52 | LV_3891-10_0_2_load_50 | 64 | 0.00067436 | 0.00016901 | 0 | 0 |  | 1 | TRUE | wye
53 | LV_3891-10_0_2_load_53 | 65 | 0.001177 | 0.00029498 | 0 | 0 |  | 1 | TRUE | wye
54 | LV_3891-10_0_2_load_52 | 66 | 0.0031539 | 0.00079044 | 0 | 0 |  | 1 | TRUE | wye
55 | LV_3891-10_0_2_load_55 | 68 | 0.0025402 | 0.00063663 | 0 | 0 |  | 1 | TRUE | wye
56 | LV_3891-10_0_2_load_56 | 69 | 0.0050368 | 0.0012623 | 0 | 0 |  | 1 | TRUE | wye
57 | LV_3891-10_0_2_load_57 | 73 | 0.0025572 | 0.00064088 | 0 | 0 |  | 1 | TRUE | wye
58 | LV_3891-10_0_2_load_58 | 74 | 0.0020972 | 0.00052562 | 0 | 0 |  | 1 | TRUE | wye
59 | LV_3891-10_0_2_load_59 | 75 | 0.0016275 | 0.00040789 | 0 | 0 |  | 1 | TRUE | wye
60 | LV_3891-10_0_2_load_61 | 77 | 0.0018674 | 0.00046801 | 0 | 0 |  | 1 | TRUE | wye
61 | LV_3891-10_0_2_load_62 | 78 | 0.0031625 | 0.0007926 | 0 | 0 |  | 1 | TRUE | wye
62 | LV_3891-10_0_2_load_63 | 79 | 0.001604 | 0.000402 | 0 | 0 |  | 1 | TRUE | wye
63 | LV_3891-10_0_2_load_64 | 80 | 0.0035469 | 0.00088895 | 0 | 0 |  | 1 | TRUE | wye
64 | LV_3891-10_0_2_load_103 | 81 | 0.0012423 | 0.00031134 | 0 | 0 |  | 1 | TRUE | wye
65 | LV_3891-10_0_2_load_104 | 82 | 0.0021433 | 0.00053717 | 0 | 0 |  | 1 | TRUE | wye
66 | LV_3891-10_0_2_load_87 | 83 | 0.0019092 | 0.0004785 | 0 | 0 |  | 1 | TRUE | wye
67 | LV_3891-10_0_2_load_76 | 84 | 0.0024204 | 0.0006066 | 0 | 0 |  | 1 | TRUE | wye
68 | LV_3891-10_0_2_load_66 | 85 | 0.00051587 | 0.00012929 | 0 | 0 |  | 1 | TRUE | wye
69 | LV_3891-10_0_2_load_67 | 86 | 0.00027556 | 6.9061e-05 | 0 | 0 |  | 1 | TRUE | wye
70 | LV_3891-10_0_2_load_68 | 87 | 0.0016477 | 0.00041295 | 0 | 0 |  | 1 | TRUE | wye
71 | LV_3891-10_0_2_load_69 | 88 | 0.0027597 | 0.00069164 | 0 | 0 |  | 1 | TRUE | wye
72 | LV_3891-10_0_2_load_70 | 89 | 0.0012406 | 0.00031092 | 0 | 0 |  | 1 | TRUE | wye
73 | LV_3891-10_0_2_load_88 | 90 | 0.00063241 | 0.0001585 | 0 | 0 |  | 1 | TRUE | wye
74 | LV_3891-10_0_2_load_96 | 91 | 0.0010667 | 0.00026735 | 0 | 0 |  | 1 | TRUE | wye
75 | LV_3891-10_0_2_load_89 | 92 | 0.00093404 | 0.00023409 | 0 | 0 |  | 1 | TRUE | wye
76 | LV_3891-10_0_2_load_95 | 93 | 0.0014226 | 0.00035655 | 0 | 0 |  | 1 | TRUE | wye
77 | LV_3891-10_0_2_load_94 | 94 | 0.0036529 | 0.00091551 | 0 | 0 |  | 1 | TRUE | wye
78 | LV_3891-10_0_2_load_93 | 95 | 0.00028084 | 7.0386e-05 | 0 | 0 |  | 1 | TRUE | wye
79 | LV_3891-10_0_2_load_98 | 96 | 0.0027953 | 0.00070056 | 0 | 0 |  | 1 | TRUE | wye
80 | LV_3891-10_0_2_load_92 | 97 | 0.00083211 | 0.00020855 | 0 | 0 |  | 1 | TRUE | wye
81 | LV_3891-10_0_2_load_73 | 98 | 0.0018976 | 0.00047559 | 0 | 0 |  | 1 | TRUE | wye
82 | LV_3891-10_0_2_load_74 | 99 | 0.0043149 | 0.0010814 | 0 | 0 |  | 1 | TRUE | wye
83 | LV_3891-10_0_2_load_77 | 101 | 0.0038265 | 0.000959 | 0 | 0 |  | 1 | TRUE | wye
84 | LV_3891-10_0_2_load_78 | 102 | 0.0016315 | 0.0004089 | 0 | 0 |  | 1 | TRUE | wye
85 | LV_3891-10_0_2_load_80 | 103 | 0.00099418 | 0.00024917 | 0 | 0 |  | 1 | TRUE | wye
86 | LV_3891-10_0_2_load_81 | 104 | 0.00084145 | 0.00021089 | 0 | 0 |  | 1 | TRUE | wye
87 | LV_3891-10_0_2_load_79 | 105 | 0.00060292 | 0.00015111 | 0 | 0 |  | 1 | TRUE | wye
88 | LV_3891-10_0_2_load_91 | 106 | 0.00032241 | 8.0803e-05 | 0 | 0 |  | 1 | TRUE | wye
89 | LV_3891-10_0_2_load_84 | 107 | 0.0012424 | 0.00031138 | 0 | 0 |  | 1 | TRUE | wye
90 | LV_3891-10_0_2_load_97 | 108 | 0.00081931 | 0.00020534 | 0 | 0 |  | 1 | TRUE | wye
91 | LV_3891-10_0_2_load_99 | 109 | 0.0022769 | 0.00057065 | 0 | 0 |  | 1 | TRUE | wye
92 | LV_3891-10_0_2_load_100 | 110 | 0.0021512 | 0.00053914 | 0 | 0 |  | 1 | TRUE | wye
93 | LV_3891-10_0_2_load_101 | 111 | 0.0014551 | 0.00036467 | 0 | 0 |  | 1 | TRUE | wye
94 | LV_3891-10_0_2_load_119 | 113 | 0.0052712 | 0.0013211 | 0 | 0 |  | 1 | TRUE | wye
95 | LV_3891-10_0_2_load_105 | 115 | 0.0050084 | 0.0012552 | 0 | 0 |  | 1 | TRUE | wye
96 | LV_3891-10_0_2_load_106 | 116 | 0.0017547 | 0.00043977 | 0 | 0 |  | 1 | TRUE | wye
97 | LV_3891-10_0_2_load_107 | 117 | 0.0038947 | 0.00097611 | 0 | 0 |  | 1 | TRUE | wye
98 | LV_3891-10_0_2_load_108 | 118 | 0.0029806 | 0.00074702 | 0 | 0 |  | 1 | TRUE | wye
99 | LV_3891-10_0_2_load_109 | 119 | 0.0053041 | 0.0013293 | 0 | 0 |  | 1 | TRUE | wye
100 | LV_3891-10_0_2_load_114 | 122 | 0.0029502 | 0.0007394 | 0 | 0 |  | 1 | TRUE | wye
101 | LV_3891-10_0_2_load_111 | 123 | 0.00095697 | 0.00023984 | 0 | 0 |  | 1 | TRUE | wye
102 | LV_3891-10_0_2_load_112 | 124 | 0.0023855 | 0.00059786 | 0 | 0 |  | 1 | TRUE | wye
103 | LV_3891-10_0_2_load_117 | 125 | 0.0028391 | 0.00071154 | 0 | 0 |  | 1 | TRUE | wye
104 | LV_3891-10_0_2_load_116 | 126 | 0.0039681 | 0.00099449 | 0 | 0 |  | 1 | TRUE | wye
105 | LV_3891-10_0_2_load_121 | 127 | 0.0056982 | 0.0014281 | 0 | 0 |  | 1 | TRUE | wye
106 | LV_3891-10_0_2_load_113 | 128 | 0.007315 | 0.0018333 | 0 | 0 |  | 1 | TRUE | wye
107 | LV_3891-10_0_2_load_118 | 129 | 0.0011576 | 0.00029013 | 0 | 0 |  | 1 | TRUE | wye
108 | LV_3891-10_0_2_load_123 | 130 | 0.0027263 | 0.00068328 | 0 | 0 |  | 1 | TRUE | wye
109 | LV_3891-10_0_2_load_122 | 131 | 0.0031672 | 0.00079378 | 0 | 0 |  | 1 | TRUE | wye

## ext_grid
| name | bus | vm_pu | va_degree | slack_weight | in_service
0 |  | 69 | 1 | 0 | 1 | TRUE

## line
| name | std_type | from_bus | to_bus | length_km | r_ohm_per_km | x_ohm_per_km | c_nf_per_km | g_us_per_km | max_i_ka | df | parallel | type | in_service
0 | LV_3891-10_0_2_line_0 | NAYY 4x150 SE | 0 | 1 | 0.056423 | 0.208 | 0.08 | 261 | 0 | 0.27 | 1 | 1 | cs | TRUE
1 | LV_3891-10_0_2_line_1 | NAYY 4x150 SE | 0 | 2 | 0.10165 | 0.208 | 0.08 | 261 | 0 | 0.27 | 1 | 1 | cs | TRUE
2 | LV_3891-10_0_2_line_2 | NAYY 4x150 SE | 1 | 3 | 0.01612 | 0.208 | 0.08 | 261 | 0 | 0.27 | 1 | 2 | cs | TRUE
3 | LV_3891-10_0_2_line_3 | NAYY 4x150 SE | 1 | 4 | 0.055639 | 0.208 | 0.08 | 261 | 0 | 0.27 | 1 | 2 | cs | TRUE
4 | LV_3891-10_0_2_line_4 | NAYY 4x150 SE | 3 | 5 | 0.023495 | 0.208 | 0.08 | 261 | 0 | 0.27 | 1 | 2 | cs | TRUE
5 | LV_3891-10_0_2_line_5 | NAYY 4x150 SE | 4 | 6 | 0.0080977 | 0.208 | 0.08 | 261 | 0 | 0.27 | 1 | 2 | cs | TRUE
6 | LV_3891-10_0_2_line_6 | NAYY 4x150 SE | 5 | 7 | 0.056147 | 0.208 | 0.08 | 261 | 0 | 0.27 | 1 | 2 | cs | TRUE
7 | LV_3891-10_0_2_line_7 | NAYY 4x150 SE | 6 | 8 | 0.019397 | 0.208 | 0.08 | 261 | 0 | 0.27 | 1 | 2 | cs | TRUE
8 | LV_3891-10_0_2_line_8 | NAYY 4x150 SE | 6 | 9 | 0.037136 | 0.208 | 0.08 | 261 | 0 | 0.27 | 1 | 1 | cs | TRUE
9 | LV_3891-10_0_2_line_9 | NAYY 4x150 SE | 7 | 36 | 0.086437 | 0.208 | 0.08 | 261 | 0 | 0.27 | 1 | 2 | cs | TRUE
10 | LV_3891-10_0_2_line_10 | NAYY 4x150 SE | 8 | 37 | 0.018377 | 0.208 | 0.08 | 261 | 0 | 0.27 | 1 | 2 | cs | TRUE
11 | LV_3891-10_0_2_line_11 | NAYY 4x150 SE | 10 | 11 | 0.0022432 | 0.208 | 0.08 | 261 | 0 | 0.27 | 1 | 1 | cs | TRUE
12 | LV_3891-10_0_2_line_12 | NAYY 4x150 SE | 10 | 12 | 0.16684 | 0.208 | 0.08 | 261 | 0 | 0.27 | 1 | 1 | cs | TRUE
13 | LV_3891-10_0_2_line_13 | NAYY 4x150 SE | 11 | 13 | 0.020718 | 0.208 | 0.08 | 261 | 0 | 0.27 | 1 | 1 | cs | TRUE
14 | LV_3891-10_0_2_line_14 | NAYY 4x150 SE | 12 | 14 | 0.12174 | 0.208 | 0.08 | 261 | 0 | 0.27 | 1 | 1 | cs | TRUE
15 | LV_3891-10_0_2_line_15 | NAYY 4x150 SE | 14 | 15 | 0.11481 | 0.208 | 0.08 | 261 | 0 | 0.27 | 1 | 1 | cs | TRUE
16 | LV_3891-10_0_2_line_16 | NAYY 4x150 SE | 15 | 24 | 0.18476 | 0.208 | 0.08 | 261 | 0 | 0.27 | 1 | 1 | cs | TRUE
17 | LV_3891-10_0_2_line_17 | NAYY 4x150 SE | 16 | 17 | 0.18084 | 0.208 | 0.08 | 261 | 0 | 0.27 | 1 | 2 | cs | TRUE
18 | LV_3891-10_0_2_line_18 | NAYY 4x150 SE | 16 | 18 | 0.29216 | 0.208 | 0.08 | 261 | 0 | 0.27 | 1 | 1 | cs | TRUE
19 | LV_3891-10_0_2_line_19 | NAYY 4x150 SE | 17 | 19 | 0.12856 | 0.208 | 0.08 | 261 | 0 | 0.27 | 1 | 1 | cs | TRUE
20 | LV_3891-10_0_2_line_20 | NAYY 4x150 SE | 17 | 20 | 0.11161 | 0.208 | 0.08 | 261 | 0 | 0.27 | 1 | 2 | cs | TRUE
21 | LV_3891-10_0_2_line_21 | NAYY 4x150 SE | 18 | 21 | 0.74364 | 0.208 | 0.08 | 261 | 0 | 0.27 | 1 | 1 | cs | TRUE
22 | LV_3891-10_0_2_line_22 | NAYY 4x150 SE | 18 | 22 | 0.17207 | 0.208 | 0.08 | 261 | 0 | 0.27 | 1 | 1 | cs | TRUE
23 | LV_3891-10_0_2_line_23 | NAYY 4x150 SE | 19 | 42 | 0.034577 | 0.208 | 0.08 | 261 | 0 | 0.27 | 1 | 1 | cs | TRUE
24 | LV_3891-10_0_2_line_24 | NAYY 4x150 SE | 20 | 33 | 0.0091745 | 0.208 | 0.08 | 261 | 0 | 0.27 | 1 | 2 | cs | TRUE
25 | LV_3891-10_0_2_line_25 | NAYY 4x150 SE | 21 | 31 | 0.05732 | 0.208 | 0.08 | 261 | 0 | 0.27 | 1 | 1 | cs | TRUE
26 | LV_3891-10_0_2_line_26 | NAYY 4x150 SE | 22 | 23 | 0.029055 | 0.208 | 0.08 | 261 | 0 | 0.27 | 1 | 1 | cs | TRUE
27 | LV_3891-10_0_2_line_27 | NAYY 4x150 SE | 23 | 24 | 0.2207 | 0.208 | 0.08 | 261 | 0 | 0.27 | 1 | 1 | cs | TRUE
28 | LV_3891-10_0_2_line_28 | NAYY 4x150 SE | 25 | 26 | 0.042561 | 0.208 | 0.08 | 261 | 0 | 0.27 | 1 | 1 | cs | TRUE
29 | LV_3891-10_0_2_line_29 | NAYY 4x150 SE | 26 | 27 | 0.016389 | 0.208 | 0.08 | 261 | 0 | 0.27 | 1 | 1 | cs | TRUE
30 | LV_3891-10_0_2_line_30 | NAYY 4x150 SE | 26 | 28 | 0.017344 | 0.208 | 0.08 | 261 | 0 | 0.27 | 1 | 1 | cs | TRUE
31 | LV_3891-10_0_2_line_31 | NAYY 4x150 SE | 27 | 29 | 0.01696 | 0.208 | 0.08 | 261 | 0 | 0.27 | 1 | 1 | cs | TRUE
32 | LV_3891-10_0_2_line_32 | NAYY 4x150 SE | 28 | 30 | 0.010667 | 0.208 | 0.08 | 261 | 0 | 0.27 | 1 | 1 | cs | TRUE
33 | LV_3891-10_0_2_line_33 | NAYY 4x150 SE | 29 | 31 | 0.0030139 | 0.208 | 0.08 | 261 | 0 | 0.27 | 1 | 1 | cs | TRUE
34 | LV_3891-10_0_2_line_34 | NAYY 4x150 SE | 32 | 33 | 0.10911 | 0.208 | 0.08 | 261 | 0 | 0.27 | 1 | 2 | cs | TRUE
35 | LV_3891-10_0_2_line_35 | NAYY 4x150 SE | 32 | 34 | 0.069059 | 0.208 | 0.08 | 261 | 0 | 0.27 | 1 | 2 | cs | TRUE
36 | LV_3891-10_0_2_line_36 | NAYY 4x150 SE | 34 | 35 | 0.15734 | 0.208 | 0.08 | 261 | 0 | 0.27 | 1 | 1 | cs | TRUE
37 | LV_3891-10_0_2_line_37 | NAYY 4x150 SE | 34 | 36 | 0.10284 | 0.208 | 0.08 | 261 | 0 | 0.27 | 1 | 2 | cs | TRUE
38 | LV_3891-10_0_2_line_38 | NAYY 4x150 SE | 37 | 41 | 0.045866 | 0.208 | 0.08 | 261 | 0 | 0.27 | 1 | 2 | cs | TRUE
39 | LV_3891-10_0_2_line_39 | NAYY 4x150 SE | 38 | 39 | 0.039949 | 0.208 | 0.08 | 261 | 0 | 0.27 | 1 | 1 | cs | TRUE
40 | LV_3891-10_0_2_line_40 | NAYY 4x150 SE | 38 | 40 | 0.0039041 | 0.208 | 0.08 | 261 | 0 | 0.27 | 1 | 1 | cs | TRUE
41 | LV_3891-10_0_2_line_41 | NAYY 4x150 SE | 39 | 55 | 0.030457 | 0.208 | 0.08 | 261 | 0 | 0.27 | 1 | 1 | cs | TRUE
42 | LV_3891-10_0_2_line_42 | NAYY 4x150 SE | 40 | 52 | 0.021125 | 0.208 | 0.08 | 261 | 0 | 0.27 | 1 | 1 | cs | TRUE
43 | LV_3891-10_0_2_line_43 | NAYY 4x150 SE | 41 | 64 | 0.001651 | 0.208 | 0.08 | 261 | 0 | 0.27 | 1 | 2 | cs | TRUE
44 | LV_3891-10_0_2_line_44 | NAYY 4x150 SE | 43 | 44 | 0.0039718 | 0.208 | 0.08 | 261 | 0 | 0.27 | 1 | 1 | cs | TRUE
45 | LV_3891-10_0_2_line_45 | NAYY 4x150 SE | 43 | 45 | 0.041095 | 0.208 | 0.08 | 261 | 0 | 0.27 | 1 | 1 | cs | TRUE
46 | LV_3891-10_0_2_line_46 | NAYY 4x150 SE | 44 | 46 | 0.052589 | 0.208 | 0.08 | 261 | 0 | 0.27 | 1 | 1 | cs | TRUE
47 | LV_3891-10_0_2_line_47 | NAYY 4x150 SE | 45 | 47 | 0.057403 | 0.208 | 0.08 | 261 | 0 | 0.27 | 1 | 1 | cs | TRUE
48 | LV_3891-10_0_2_line_48 | NAYY 4x150 SE | 46 | 48 | 0.024207 | 0.208 | 0.08 | 261 | 0 | 0.27 | 1 | 1 | cs | TRUE
49 | LV_3891-10_0_2_line_49 | NAYY 4x150 SE | 47 | 49 | 0.075024 | 0.208 | 0.08 | 261 | 0 | 0.27 | 1 | 1 | cs | TRUE
50 | LV_3891-10_0_2_line_50 | NAYY 4x150 SE | 48 | 50 | 0.015599 | 0.208 | 0.08 | 261 | 0 | 0.27 | 1 | 1 | cs | TRUE
51 | LV_3891-10_0_2_line_51 | NAYY 4x150 SE | 49 | 51 | 0.22697 | 0.208 | 0.08 | 261 | 0 | 0.27 | 1 | 1 | cs | TRUE
52 | LV_3891-10_0_2_line_52 | NAYY 4x150 SE | 50 | 61 | 0.0045786 | 0.208 | 0.08 | 261 | 0 | 0.27 | 1 | 1 | cs | TRUE
53 | LV_3891-10_0_2_line_53 | NAYY 4x150 SE | 50 | 62 | 0.033593 | 0.208 | 0.08 | 261 | 0 | 0.27 | 1 | 1 | cs | TRUE
54 | LV_3891-10_0_2_line_54 | NAYY 4x150 SE | 51 | 59 | 0.081708 | 0.208 | 0.08 | 261 | 0 | 0.27 | 1 | 1 | cs | TRUE
55 | LV_3891-10_0_2_line_55 | NAYY 4x150 SE | 52 | 53 | 0.028337 | 0.208 | 0.08 | 261 | 0 | 0.27 | 1 | 1 | cs | TRUE
56 | LV_3891-10_0_2_line_56 | NAYY 4x150 SE | 53 | 54 | 0.019292 | 0.208 | 0.08 | 261 | 0 | 0.27 | 1 | 1 | cs | TRUE
57 | LV_3891-10_0_2_line_57 | NAYY 4x150 SE | 54 | 56 | 0.036075 | 0.208 | 0.08 | 261 | 0 | 0.27 | 1 | 1 | cs | TRUE
58 | LV_3891-10_0_2_line_58 | NAYY 4x150 SE | 55 | 57 | 0.050311 | 0.208 | 0.08 | 261 | 0 | 0.27 | 1 | 1 | cs | TRUE
59 | LV_3891-10_0_2_line_59 | NAYY 4x150 SE | 56 | 63 | 0.0051519 | 0.208 | 0.08 | 261 | 0 | 0.27 | 1 | 1 | cs | TRUE
60 | LV_3891-10_0_2_line_60 | NAYY 4x150 SE | 56 | 61 | 0.021864 | 0.208 | 0.08 | 261 | 0 | 0.27 | 1 | 1 | cs | TRUE
61 | LV_3891-10_0_2_line_61 | NAYY 4x150 SE | 57 | 58 | 0.024392 | 0.208 | 0.08 | 261 | 0 | 0.27 | 1 | 1 | cs | TRUE
62 | LV_3891-10_0_2_line_62 | NAYY 4x150 SE | 59 | 60 | 0.03679 | 0.208 | 0.08 | 261 | 0 | 0.27 | 1 | 1 | cs | TRUE
63 | LV_3891-10_0_2_line_63 | NAYY 4x150 SE | 62 | 107 | 0.027641 | 0.208 | 0.08 | 261 | 0 | 0.27 | 1 | 1 | cs | TRUE
64 | LV_3891-10_0_2_line_64 | NAYY 4x150 SE | 63 | 106 | 0.014139 | 0.208 | 0.08 | 261 | 0 | 0.27 | 1 | 1 | cs | TRUE
65 | LV_3891-10_0_2_line_65 | NAYY 4x150 SE | 64 | 65 | 0.010948 | 0.208 | 0.08 | 261 | 0 | 0.27 | 1 | 2 | cs | TRUE
66 | LV_3891-10_0_2_line_66 | NAYY 4x150 SE | 65 | 66 | 0.012523 | 0.208 | 0.08 | 261 | 0 | 0.27 | 1 | 2 | cs | TRUE
67 | LV_3891-10_0_2_line_67 | NAYY 4x150 SE | 66 | 67 | 0.035438 | 0.208 | 0.08 | 261 | 0 | 0.27 | 1 | 2 | cs | TRUE
68 | LV_3891-10_0_2_line_68 | NAYY 4x150 SE | 67 | 68 | 0.010687 | 0.208 | 0.08 | 261 | 0 | 0.27 | 1 | 2 | cs | TRUE
69 | LV_3891-10_0_2_line_69 | NAYY 4x150 SE | 67 | 69 | 0.026512 | 0.208 | 0.08 | 261 | 0 | 0.27 | 1 | 2 | cs | TRUE
70 | LV_3891-10_0_2_line_70 | NAYY 4x150 SE | 68 | 70 | 0.0077055 | 0.208 | 0.08 | 261 | 0 | 0.27 | 1 | 2 | cs | TRUE
71 | LV_3891-10_0_2_line_71 | NAYY 4x150 SE | 70 | 71 | 0.00757 | 0.208 | 0.08 | 261 | 0 | 0.27 | 1 | 1 | cs | TRUE
72 | LV_3891-10_0_2_line_72 | NAYY 4x150 SE | 70 | 72 | 0.016682 | 0.208 | 0.08 | 261 | 0 | 0.27 | 1 | 2 | cs | TRUE
73 | LV_3891-10_0_2_line_73 | NAYY 4x150 SE | 71 | 94 | 0.013182 | 0.208 | 0.08 | 261 | 0 | 0.27 | 1 | 1 | cs | TRUE
74 | LV_3891-10_0_2_line_74 | NAYY 4x150 SE | 71 | 95 | 0.037427 | 0.208 | 0.08 | 261 | 0 | 0.27 | 1 | 1 | cs | TRUE
75 | LV_3891-10_0_2_line_75 | NAYY 4x150 SE | 72 | 83 | 0.028388 | 0.208 | 0.08 | 261 | 0 | 0.27 | 1 | 1 | cs | TRUE
76 | LV_3891-10_0_2_line_76 | NAYY 4x150 SE | 72 | 80 | 0.0083276 | 0.208 | 0.08 | 261 | 0 | 0.27 | 1 | 2 | cs | TRUE
77 | LV_3891-10_0_2_line_77 | NAYY 4x150 SE | 73 | 74 | 0.027992 | 0.208 | 0.08 | 261 | 0 | 0.27 | 1 | 2 | cs | TRUE
78 | LV_3891-10_0_2_line_78 | NAYY 4x150 SE | 73 | 75 | 0.017902 | 0.208 | 0.08 | 261 | 0 | 0.27 | 1 | 2 | cs | TRUE
79 | LV_3891-10_0_2_line_79 | NAYY 4x150 SE | 74 | 76 | 0.016075 | 0.208 | 0.08 | 261 | 0 | 0.27 | 1 | 2 | cs | TRUE
80 | LV_3891-10_0_2_line_80 | NAYY 4x150 SE | 75 | 77 | 0.002106 | 0.208 | 0.08 | 261 | 0 | 0.27 | 1 | 2 | cs | TRUE
81 | LV_3891-10_0_2_line_81 | NAYY 4x150 SE | 76 | 78 | 0.01672 | 0.208 | 0.08 | 261 | 0 | 0.27 | 1 | 2 | cs | TRUE
82 | LV_3891-10_0_2_line_82 | NAYY 4x150 SE | 76 | 79 | 0.025584 | 0.208 | 0.08 | 261 | 0 | 0.27 | 1 | 1 | cs | TRUE
83 | LV_3891-10_0_2_line_83 | NAYY 4x150 SE | 77 | 80 | 0.05874 | 0.208 | 0.08 | 261 | 0 | 0.27 | 1 | 2 | cs | TRUE
84 | LV_3891-10_0_2_line_84 | NAYY 4x150 SE | 78 | 81 | 0.033775 | 0.208 | 0.08 | 261 | 0 | 0.27 | 1 | 2 | cs | TRUE
85 | LV_3891-10_0_2_line_85 | NAYY 4x150 SE | 81 | 82 | 0.011518 | 0.208 | 0.08 | 261 | 0 | 0.27 | 1 | 1 | cs | TRUE
86 | LV_3891-10_0_2_line_86 | NAYY 4x150 SE | 82 | 112 | 0.019601 | 0.208 | 0.08 | 261 | 0 | 0.27 | 1 | 1 | cs | TRUE
87 | LV_3891-10_0_2_line_87 | NAYY 4x150 SE | 83 | 84 | 0.017691 | 0.208 | 0.08 | 261 | 0 | 0.27 | 1 | 1 | cs | TRUE
88 | LV_3891-10_0_2_line_88 | NAYY 4x150 SE | 84 | 99 | 0.013668 | 0.208 | 0.08 | 261 | 0 | 0.27 | 1 | 1 | cs | TRUE
89 | LV_3891-10_0_2_line_89 | NAYY 4x150 SE | 85 | 86 | 0.0011181 | 0.208 | 0.08 | 261 | 0 | 0.27 | 1 | 1 | cs | TRUE
90 | LV_3891-10_0_2_line_90 | NAYY 4x150 SE | 85 | 87 | 0.011889 | 0.208 | 0.08 | 261 | 0 | 0.27 | 1 | 1 | cs | TRUE
91 | LV_3891-10_0_2_line_91 | NAYY 4x150 SE | 86 | 88 | 0.0026352 | 0.208 | 0.08 | 261 | 0 | 0.27 | 1 | 1 | cs | TRUE
92 | LV_3891-10_0_2_line_92 | NAYY 4x150 SE | 87 | 89 | 0.015398 | 0.208 | 0.08 | 261 | 0 | 0.27 | 1 | 1 | cs | TRUE
93 | LV_3891-10_0_2_line_93 | NAYY 4x150 SE | 88 | 90 | 0.056256 | 0.208 | 0.08 | 261 | 0 | 0.27 | 1 | 1 | cs | TRUE
94 | LV_3891-10_0_2_line_94 | NAYY 4x150 SE | 89 | 91 | 0.0023314 | 0.208 | 0.08 | 261 | 0 | 0.27 | 1 | 1 | cs | TRUE
95 | LV_3891-10_0_2_line_95 | NAYY 4x150 SE | 90 | 92 | 0.015103 | 0.208 | 0.08 | 261 | 0 | 0.27 | 1 | 1 | cs | TRUE
96 | LV_3891-10_0_2_line_96 | NAYY 4x150 SE | 91 | 93 | 0.013828 | 0.208 | 0.08 | 261 | 0 | 0.27 | 1 | 1 | cs | TRUE
97 | LV_3891-10_0_2_line_97 | NAYY 4x150 SE | 93 | 108 | 0.0063607 | 0.208 | 0.08 | 261 | 0 | 0.27 | 1 | 1 | cs | TRUE
98 | LV_3891-10_0_2_line_98 | NAYY 4x150 SE | 94 | 96 | 0.0077547 | 0.208 | 0.08 | 261 | 0 | 0.27 | 1 | 1 | cs | TRUE
99 | LV_3891-10_0_2_line_99 | NAYY 4x150 SE | 95 | 97 | 0.014053 | 0.208 | 0.08 | 261 | 0 | 0.27 | 1 | 1 | cs | TRUE
100 | LV_3891-10_0_2_line_100 | NAYY 4x150 SE | 96 | 108 | 0.03342 | 0.208 | 0.08 | 261 | 0 | 0.27 | 1 | 1 | cs | TRUE
101 | LV_3891-10_0_2_line_101 | NAYY 4x150 SE | 97 | 106 | 0.01825 | 0.208 | 0.08 | 261 | 0 | 0.27 | 1 | 1 | cs | TRUE
102 | LV_3891-10_0_2_line_102 | NAYY 4x150 SE | 98 | 99 | 0.004505 | 0.208 | 0.08 | 261 | 0 | 0.27 | 1 | 1 | cs | TRUE
103 | LV_3891-10_0_2_line_103 | NAYY 4x150 SE | 98 | 100 | 0.011081 | 0.208 | 0.08 | 261 | 0 | 0.27 | 1 | 1 | cs | TRUE
104 | LV_3891-10_0_2_line_104 | NAYY 4x150 SE | 100 | 101 | 0.025923 | 0.208 | 0.08 | 261 | 0 | 0.27 | 1 | 1 | cs | TRUE
105 | LV_3891-10_0_2_line_105 | NAYY 4x150 SE | 100 | 102 | 0.027728 | 0.208 | 0.08 | 261 | 0 | 0.27 | 1 | 1 | cs | TRUE
106 | LV_3891-10_0_2_line_106 | NAYY 4x150 SE | 101 | 103 | 0.011026 | 0.208 | 0.08 | 261 | 0 | 0.27 | 1 | 1 | cs | TRUE
107 | LV_3891-10_0_2_line_107 | NAYY 4x150 SE | 102 | 104 | 0.027425 | 0.208 | 0.08 | 261 | 0 | 0.27 | 1 | 1 | cs | TRUE
108 | LV_3891-10_0_2_line_108 | NAYY 4x150 SE | 103 | 105 | 0.00039139 | 0.208 | 0.08 | 261 | 0 | 0.27 | 1 | 1 | cs | TRUE
109 | LV_3891-10_0_2_line_109 | NAYY 4x150 SE | 109 | 110 | 0.0018622 | 0.208 | 0.08 | 261 | 0 | 0.27 | 1 | 1 | cs | TRUE
110 | LV_3891-10_0_2_line_110 | NAYY 4x150 SE | 109 | 111 | 0.087713 | 0.208 | 0.08 | 261 | 0 | 0.27 | 1 | 1 | cs | TRUE
111 | LV_3891-10_0_2_line_111 | NAYY 4x150 SE | 111 | 112 | 0.021105 | 0.208 | 0.08 | 261 | 0 | 0.27 | 1 | 1 | cs | TRUE
112 | LV_3891-10_0_2_line_112 | NAYY 4x150 SE | 112 | 113 | 0.012761 | 0.208 | 0.08 | 261 | 0 | 0.27 | 1 | 1 | cs | TRUE
113 | LV_3891-10_0_2_line_113 | NAYY 4x150 SE | 113 | 114 | 0.019603 | 0.208 | 0.08 | 261 | 0 | 0.27 | 1 | 1 | cs | TRUE
114 | LV_3891-10_0_2_line_114 | NAYY 4x150 SE | 114 | 127 | 0.033993 | 0.208 | 0.08 | 261 | 0 | 0.27 | 1 | 1 | cs | TRUE
115 | LV_3891-10_0_2_line_115 | NAYY 4x150 SE | 114 | 124 | 0.0078795 | 0.208 | 0.08 | 261 | 0 | 0.27 | 1 | 1 | cs | TRUE
116 | LV_3891-10_0_2_line_116 | NAYY 4x150 SE | 115 | 116 | 0.036758 | 0.208 | 0.08 | 261 | 0 | 0.27 | 1 | 1 | cs | TRUE
117 | LV_3891-10_0_2_line_117 | NAYY 4x150 SE | 115 | 117 | 0.049829 | 0.208 | 0.08 | 261 | 0 | 0.27 | 1 | 1 | cs | TRUE
118 | LV_3891-10_0_2_line_118 | NAYY 4x150 SE | 116 | 118 | 0.023432 | 0.208 | 0.08 | 261 | 0 | 0.27 | 1 | 1 | cs | TRUE
119 | LV_3891-10_0_2_line_119 | NAYY 4x150 SE | 117 | 119 | 0.0017587 | 0.208 | 0.08 | 261 | 0 | 0.27 | 1 | 1 | cs | TRUE
120 | LV_3891-10_0_2_line_120 | NAYY 4x150 SE | 118 | 120 | 0.044551 | 0.208 | 0.08 | 261 | 0 | 0.27 | 1 | 1 | cs | TRUE
121 | LV_3891-10_0_2_line_121 | NAYY 4x150 SE | 119 | 121 | 0.029045 | 0.208 | 0.08 | 261 | 0 | 0.27 | 1 | 1 | cs | TRUE
122 | LV_3891-10_0_2_line_122 | NAYY 4x150 SE | 120 | 122 | 0.026494 | 0.208 | 0.08 | 261 | 0 | 0.27 | 1 | 1 | cs | TRUE
123 | LV_3891-10_0_2_line_123 | NAYY 4x150 SE | 121 | 123 | 0.0081866 | 0.208 | 0.08 | 261 | 0 | 0.27 | 1 | 1 | cs | TRUE
124 | LV_3891-10_0_2_line_124 | NAYY 4x150 SE | 121 | 124 | 0.0088105 | 0.208 | 0.08 | 261 | 0 | 0.27 | 1 | 1 | cs | TRUE
125 | LV_3891-10_0_2_line_125 | NAYY 4x150 SE | 122 | 128 | 0.097134 | 0.208 | 0.08 | 261 | 0 | 0.27 | 1 | 1 | cs | TRUE
126 | LV_3891-10_0_2_line_126 | NAYY 4x150 SE | 123 | 125 | 0.002634 | 0.208 | 0.08 | 261 | 0 | 0.27 | 1 | 1 | cs | TRUE
127 | LV_3891-10_0_2_line_127 | NAYY 4x150 SE | 125 | 126 | 0.03022 | 0.208 | 0.08 | 261 | 0 | 0.27 | 1 | 1 | cs | TRUE
128 | LV_3891-10_0_2_line_128 | NAYY 4x150 SE | 126 | 129 | 0.17282 | 0.208 | 0.08 | 261 | 0 | 0.27 | 1 | 1 | cs | TRUE
129 | LV_3891-10_0_2_line_129 | NAYY 4x150 SE | 127 | 130 | 0.0067377 | 0.208 | 0.08 | 261 | 0 | 0.27 | 1 | 1 | cs | TRUE
130 | LV_3891-10_0_2_line_130 | NAYY 4x150 SE | 130 | 131 | 0.019425 | 0.208 | 0.08 | 261 | 0 | 0.27 | 1 | 1 | cs | TRUE

## trafo
| name | std_type | hv_bus | lv_bus | sn_mva | vn_hv_kv | vn_lv_kv | vk_percent | vkr_percent | pfe_kw | i0_percent | shift_degree | tap_side | tap_neutral | tap_min | tap_max | tap_step_percent | tap_step_degree | tap_pos | tap_phase_shifter | parallel | df | in_service
0 | LV_3891-10_0_2_trafo_56 | 0.25 MVA 20/0.4 kV | 132 | 69 | 0.25 | 20 | 0.4 | 6 | 1.44 | 0.8 | 0.32 | 150 | hv | 0 | -2 | 2 | 2.5 | 0 | 0 | FALSE | 1 | 1 | TRUE

## line_geodata
| x0 | y0 | x1 | y1 | x2 | y2 | x3 | y3 | x4 | y4 | x5 | y5 | x6 | y6 | x7 | y7
0 | 2773641.5095 | 1201533.8833 | 2773647.1884 | 1201524.5728 | 2773659.574 | 1201509.1179 | 2773678.5328 | 1201503.3634 | 2773683.7848 | 1201500.6774
1 | 2773683.7848 | 1201500.6774 | 2773767.2708 | 1201442.696
2 | 2773641.5095 | 1201533.8833 | 2773654.1762 | 1201543.8537
3 | 2773641.5095 | 1201533.8833 | 2773625.1842 | 1201525.5677 | 2773615.3271 | 1201513.0138 | 2773607.2875 | 1201493.2279
4 | 2773670.5777 | 1201560.4102 | 2773663.6928 | 1201551.3447 | 2773654.1762 | 1201543.8537
5 | 2773609.5927 | 1201485.4652 | 2773607.2875 | 1201493.2279
6 | 2773702.3646 | 1201605.2758 | 2773694.0894 | 1201599.8857 | 2773685.3122 | 1201579.8114 | 2773670.5777 | 1201560.4102
7 | 2773615.1679 | 1201466.8872 | 2773609.5927 | 1201485.4652
8 | 2773580.1174 | 1201463.3545 | 2773594.0256 | 1201477.0049 | 2773609.5927 | 1201485.4652
9 | 2773702.3646 | 1201605.2758 | 2773782.7128 | 1201573.4092
10 | 2773615.1679 | 1201466.8872 | 2773608.9788 | 1201449.5834
11 | 2774346.1964 | 1201056.8277 | 2774345.3746 | 1201058.915
12 | 2774475.7815 | 1200951.7441 | 2774346.1964 | 1201056.8277
13 | 2774337.785 | 1201078.1922 | 2774345.3746 | 1201058.915
14 | 2774596.5235 | 1200936.2127 | 2774475.7815 | 1200951.7441
15 | 2774596.5235 | 1200936.2127 | 2774580.7182 | 1200977.8354 | 2774566.7083 | 1201016.9415 | 2774560.8719 | 1201034.6992 | 2774558.435 | 1201044.4533
16 | 2774558.435 | 1201044.4533 | 2774502.9811 | 1201220.6899
17 | 2774032.2477 | 1201472.0683 | 2774054.9242 | 1201651.479
18 | 2774054.9242 | 1201651.479 | 2774343.9815 | 1201608.9793
19 | 2774032.2477 | 1201472.0683 | 2774036.3373 | 1201470.5303 | 2774041.273 | 1201434.217 | 2774045.0861 | 1201425.4419 | 2774065.5829 | 1201406.4095 | 2774079.8648 | 1201386.0504 | 2774092.9798 | 1201364.6034
20 | 2774032.2477 | 1201472.0683 | 2773946.09 | 1201401.1163
21 | 2774343.9815 | 1201608.9793 | 2774663.8626 | 1202280.3062
22 | 2774391.0729 | 1201443.4789 | 2774343.9815 | 1201608.9793
23 | 2774108.9205 | 1201349.6286 | 2774109.5777 | 1201343.8089 | 2774106.1246 | 1201343.1076 | 2774092.9798 | 1201364.6034
24 | 2773946.09 | 1201401.1163 | 2773939.0064 | 1201406.9468 | 2773939.0064 | 1201406.9468
25 | 2774663.8626 | 1202280.3062 | 2774668.5276 | 1202281.4443 | 2774682.9821 | 1202285.126 | 2774688.9759 | 1202298.4029 | 2774688.1456 | 1202309.0778 | 2774687.1548 | 1202320.293 | 2774687.15 | 1202321.3616
26 | 2774399.6817 | 1201415.7281 | 2774391.0729 | 1201443.4789
27 | 2774502.9811 | 1201220.6899 | 2774399.6817 | 1201415.7281
28 | 2774690.6516 | 1202357.4755 | 2774682.3892 | 1202353.2743 | 2774668.7714 | 1202343.9116 | 2774653.5689 | 1202336.842
29 | 2774690.6516 | 1202357.4755 | 2774688.3634 | 1202341.2468
30 | 2774706.1402 | 1202365.3693 | 2774690.6516 | 1202357.4755
31 | 2774688.3634 | 1202341.2468 | 2774687.1007 | 1202332.2918 | 2774687.1364 | 1202324.3754
32 | 2774706.1402 | 1202365.3693 | 2774710.4431 | 1202355.6085
33 | 2774687.15 | 1202321.3616 | 2774687.1364 | 1202324.3754
34 | 2773909.9288 | 1201511.5066 | 2773915.5255 | 1201501.4984 | 2773923.7617 | 1201454.8823 | 2773939.0064 | 1201406.9468
35 | 2773885.5214 | 1201575.8206 | 2773900.9728 | 1201527.5221 | 2773909.9288 | 1201511.5066
36 | 2773885.5214 | 1201575.8206 | 2773850.5089 | 1201729.2137
37 | 2773782.7128 | 1201573.4092 | 2773885.5214 | 1201575.8206
38 | 2773608.9788 | 1201449.5834 | 2773608.7363 | 1201448.9054 | 2773601.9183 | 1201432.4249 | 2773589.1788 | 1201412.6359 | 2773586.8088 | 1201409.697
39 | 2773616.9676 | 1201378.5439 | 2773622.036 | 1201382.3726 | 2773634.5599 | 1201382.8591 | 2773647.4065 | 1201366.1662
40 | 2773616.9676 | 1201378.5439 | 2773617.669 | 1201374.7033
41 | 2773647.4065 | 1201366.1662 | 2773652.9023 | 1201359.0248 | 2773656.9039 | 1201347.9416 | 2773662.7222 | 1201340.2276
42 | 2773617.669 | 1201374.7033 | 2773621.0627 | 1201356.1192 | 2773621.1329 | 1201353.887
43 | 2773585.7724 | 1201408.4119 | 2773586.8088 | 1201409.697
44 | 2773751.8221 | 1201213.734 | 2773748.6112 | 1201216.0718
45 | 2773751.8221 | 1201213.734 | 2773761.1134 | 1201206.9691 | 2773789.3203 | 1201197.9878
46 | 2773748.6112 | 1201216.0718 | 2773738.6846 | 1201223.2993 | 2773723.9098 | 1201240.2082 | 2773709.5572 | 1201250.8293
47 | 2773789.3203 | 1201197.9878 | 2773804.4781 | 1201193.1613 | 2773839.0027 | 1201174.7812 | 2773840.8536 | 1201173.2802
48 | 2773709.5572 | 1201250.8293 | 2773699.2545 | 1201258.4535 | 2773688.6054 | 1201262.4947
49 | 2773897.8945 | 1201125.0103 | 2773893.066 | 1201127.3865 | 2773887.5321 | 1201131.4293 | 2773868.0097 | 1201151.2581 | 2773840.8536 | 1201173.2802
50 | 2773674.0213 | 1201268.0293 | 2773688.6054 | 1201262.4947
51 | 2773897.8945 | 1201125.0103 | 2773987.4206 | 1200916.4398
52 | 2773674.0213 | 1201268.0293 | 2773669.7172 | 1201269.5911
53 | 2773674.0213 | 1201268.0293 | 2773681.5103 | 1201250.7081 | 2773687.3891 | 1201245.2738 | 2773692.647 | 1201241.0951
54 | 2774001.1386 | 1200838.4887 | 2773995.1452 | 1200849.4024 | 2773988.5638 | 1200864.0248 | 2773985.8092 | 1200873.854 | 2773984.0048 | 1200884.0112 | 2773984.1079 | 1200895.1138 | 2773985.8998 | 1200908.9125 | 2773987.4206 | 1200916.4398
55 | 2773621.1329 | 1201353.887 | 2773621.6687 | 1201336.8517 | 2773629.2198 | 1201328.4544
56 | 2773629.2198 | 1201328.4544 | 2773642.1195 | 1201314.1089
57 | 2773654.3456 | 1201284.2619 | 2773657.0053 | 1201290.7676 | 2773656.9981 | 1201297.5628 | 2773642.1195 | 1201314.1089
58 | 2773693.0177 | 1201300.0608 | 2773662.7222 | 1201340.2276
59 | 2773654.3456 | 1201284.2619 | 2773651.0013 | 1201288.1808
60 | 2773654.3456 | 1201284.2619 | 2773664.5442 | 1201271.4683 | 2773669.7172 | 1201269.5911
61 | 2773707.7058 | 1201280.5869 | 2773693.0177 | 1201300.0608
62 | 2774001.1386 | 1200838.4887 | 2774016.8568 | 1200805.2254
63 | 2773681.6309 | 1201232.6833 | 2773686.2339 | 1201228.9468 | 2773691.7977 | 1201227.2736 | 2773695.1319 | 1201232.0639 | 2773694.7736 | 1201239.405 | 2773692.647 | 1201241.0951
64 | 2773641.7808 | 1201298.8982 | 2773642.5006 | 1201298.1421 | 2773651.0013 | 1201288.1808
65 | 2773585.7724 | 1201408.4119 | 2773580.4812 | 1201401.8507 | 2773579.9702 | 1201399.3841
66 | 2773577.4302 | 1201387.1219 | 2773579.9702 | 1201399.3841
67 | 2773574.5473 | 1201351.8083 | 2773577.2549 | 1201386.2754 | 2773577.4302 | 1201387.1219
68 | 2773574.5473 | 1201351.8083 | 2773574.2682 | 1201348.3079 | 2773574.1279 | 1201341.1337
69 | 2773558.0592 | 1201371.8708 | 2773562.1305 | 1201362.836 | 2773570.6686 | 1201354.7429 | 2773574.5473 | 1201351.8083
70 | 2773573.9771 | 1201333.4297 | 2773574.1279 | 1201341.1337
71 | 2773580.9216 | 1201330.3729 | 2773573.9771 | 1201333.4297
72 | 2773557.6401 | 1201337.0253 | 2773573.9771 | 1201333.4297
73 | 2773580.9216 | 1201330.3729 | 2773580.7768 | 1201321.2044 | 2773580.3043 | 1201317.2199
74 | 2773580.9216 | 1201330.3729 | 2773605.7371 | 1201323.0979 | 2773615.9095 | 1201317.5919
75 | 2773557.6401 | 1201337.0253 | 2773559.4727 | 1201344.2076 | 2773559.7238 | 1201349.7202 | 2773552.7931 | 1201356.2363 | 2773547.9265 | 1201359.6496
76 | 2773557.6401 | 1201337.0253 | 2773549.4659 | 1201338.616
77 | 2773471.7623 | 1201346.7143 | 2773460.2274 | 1201345.761 | 2773452.1013 | 1201345.9697 | 2773447.841 | 1201348.404 | 2773445.5166 | 1201350.8606
78 | 2773471.7623 | 1201346.7143 | 2773489.6037 | 1201348.1889
79 | 2773434.0883 | 1201362.1624 | 2773443.4167 | 1201353.08 | 2773445.5166 | 1201350.8606
80 | 2773491.7025 | 1201348.3623 | 2773489.6037 | 1201348.1889
81 | 2773434.0883 | 1201362.1624 | 2773421.2307 | 1201372.8515
82 | 2773428.613 | 1201340.6051 | 2773435.4418 | 1201344.6739 | 2773435.3408 | 1201357.3275 | 2773434.0883 | 1201362.1624
83 | 2773491.7025 | 1201348.3623 | 2773495.0919 | 1201348.6424 | 2773498.8349 | 1201348.5399 | 2773505.7775 | 1201347.1179 | 2773549.4659 | 1201338.616
84 | 2773421.2307 | 1201372.8515 | 2773400.5703 | 1201390.0275 | 2773395.7901 | 1201395.0142
85 | 2773395.7901 | 1201395.0142 | 2773387.8193 | 1201403.3293
86 | 2773374.2554 | 1201417.4791 | 2773387.8193 | 1201403.3293
87 | 2773547.9265 | 1201359.6496 | 2773533.4424 | 1201369.8083
88 | 2773533.4424 | 1201369.8083 | 2773522.9651 | 1201377.1568 | 2773522.3635 | 1201377.7856
89 | 2773585.8453 | 1201239.1722 | 2773585.1281 | 1201238.3144
90 | 2773585.8453 | 1201239.1722 | 2773593.4709 | 1201248.2931
91 | 2773583.4378 | 1201236.2928 | 2773585.1281 | 1201238.3144
92 | 2773593.4709 | 1201248.2931 | 2773594.3089 | 1201249.2953 | 2773604.7358 | 1201258.774
93 | 2773578.7252 | 1201187.8787 | 2773567.7076 | 1201204.2685 | 2773568.4013 | 1201212.8969 | 2773580.6902 | 1201233.0064 | 2773583.4378 | 1201236.2928
94 | 2773603.7752 | 1201260.8983 | 2773604.7358 | 1201258.774 | 2773604.7358 | 1201258.774
95 | 2773578.7252 | 1201187.8787 | 2773579.7777 | 1201186.313 | 2773586.0997 | 1201174.7072
96 | 2773598.319 | 1201273.5986 | 2773599.8268 | 1201269.6306 | 2773603.7752 | 1201260.8983
97 | 2773598.319 | 1201273.5986 | 2773596.0597 | 1201279.5446
98 | 2773582.529 | 1201310.0612 | 2773580.0488 | 1201315.0663 | 2773580.3043 | 1201317.2199
99 | 2773615.9095 | 1201317.5919 | 2773628.2686 | 1201310.9022
100 | 2773582.529 | 1201310.0612 | 2773590.8276 | 1201293.3141 | 2773596.0597 | 1201279.5446
101 | 2773641.7808 | 1201298.8982 | 2773632.5688 | 1201308.5746 | 2773628.2686 | 1201310.9022
102 | 2773519.2495 | 1201381.0411 | 2773522.3635 | 1201377.7856
103 | 2773511.5897 | 1201389.049 | 2773519.2495 | 1201381.0411
104 | 2773511.5897 | 1201389.049 | 2773504.0615 | 1201387.8181 | 2773488.3287 | 1201397.1543
105 | 2773511.5897 | 1201389.049 | 2773507.0694 | 1201410.9164 | 2773506.3647 | 1201416.2682
106 | 2773488.3287 | 1201397.1543 | 2773478.8466 | 1201402.7811
107 | 2773514.1181 | 1201439.1258 | 2773508.8156 | 1201436.0133 | 2773505.5852 | 1201432.8943 | 2773504.8213 | 1201427.9897 | 2773506.3647 | 1201416.2682
108 | 2773478.5101 | 1201402.9809 | 2773478.8466 | 1201402.7811
109 | 2773398.0099 | 1201312.012 | 2773398.6477 | 1201310.2624
110 | 2773398.0099 | 1201312.012 | 2773391.5425 | 1201329.7524 | 2773388.5616 | 1201369.1814 | 2773381.4494 | 1201395.8561 | 2773380.9181 | 1201397.4529
111 | 2773374.2554 | 1201417.4791 | 2773380.9181 | 1201397.4529
112 | 2773374.2554 | 1201417.4791 | 2773367.9457 | 1201428.5714
113 | 2773360.8231 | 1201446.7063 | 2773364.31 | 1201434.9629 | 2773367.9457 | 1201428.5714
114 | 2773360.8231 | 1201446.7063 | 2773347.642 | 1201432.1322 | 2773347.2985 | 1201425.8607 | 2773349.2092 | 1201418.0284
115 | 2773360.8231 | 1201446.7063 | 2773358.02 | 1201454.0704
116 | 2773331.4228 | 1201398.8484 | 2773332.3221 | 1201395.197 | 2773337.6697 | 1201362.6353
117 | 2773331.4228 | 1201398.8484 | 2773325.6041 | 1201422.4727 | 2773324.6694 | 1201436.8259 | 2773325.9291 | 1201441.1889 | 2773330.4753 | 1201445.9367
118 | 2773342.3353 | 1201339.6734 | 2773337.7629 | 1201362.0676 | 2773337.6697 | 1201362.6353
119 | 2773331.6917 | 1201447.2069 | 2773330.4753 | 1201445.9367
120 | 2773339.1818 | 1201301.1283 | 2773346.118 | 1201303.0758 | 2773347.9483 | 1201312.1821 | 2773342.3353 | 1201339.6734
121 | 2773354.8858 | 1201462.3045 | 2773346.8492 | 1201461.5373 | 2773341.2349 | 1201457.6152 | 2773335.7988 | 1201451.4961 | 2773331.6917 | 1201447.2069
122 | 2773339.1818 | 1201301.1283 | 2773329.2401 | 1201306.4117 | 2773318.514 | 1201317.2313
123 | 2773354.8858 | 1201462.3045 | 2773354.9393 | 1201465.1866 | 2773355.4163 | 1201470.4691
124 | 2773354.8858 | 1201462.3045 | 2773358.02 | 1201454.0704
125 | 2773264.8355 | 1201396.2756 | 2773269.7069 | 1201382.3912 | 2773278.5648 | 1201361.428 | 2773294.3127 | 1201341.6435 | 2773318.514 | 1201317.2313
126 | 2773355.4163 | 1201470.4691 | 2773355.6532 | 1201473.0925
127 | 2773357.8399 | 1201503.1923 | 2773358.092 | 1201500.1003 | 2773355.6532 | 1201473.0925
128 | 2773357.8399 | 1201503.1923 | 2773360.521 | 1201675.9904
129 | 2773349.2092 | 1201418.0284 | 2773350.8061 | 1201411.4827
130 | 2773357.3376 | 1201393.3192 | 2773353.2472 | 1201401.4766 | 2773350.8061 | 1201411.4827

## bus_geodata
| x | y | coords
0 | 2773683.7848 | 1201500.6774
1 | 2773641.5095 | 1201533.8833
2 | 2773767.2708 | 1201442.696
3 | 2773654.1762 | 1201543.8537
4 | 2773607.2875 | 1201493.2279
5 | 2773670.5777 | 1201560.4102
6 | 2773609.5927 | 1201485.4652
7 | 2773702.3646 | 1201605.2758
8 | 2773615.1679 | 1201466.8872
9 | 2773580.1174 | 1201463.3545
10 | 2774346.1964 | 1201056.8277
11 | 2774345.3746 | 1201058.915
12 | 2774475.7815 | 1200951.7441
13 | 2774337.785 | 1201078.1922
14 | 2774596.5235 | 1200936.2127
15 | 2774558.435 | 1201044.4533
16 | 2774054.9242 | 1201651.4791
17 | 2774032.2477 | 1201472.0683
18 | 2774343.9815 | 1201608.9793
19 | 2774092.9798 | 1201364.6034
20 | 2773946.09 | 1201401.1163
21 | 2774663.8626 | 1202280.3062
22 | 2774391.0729 | 1201443.4789
23 | 2774399.6817 | 1201415.7281
24 | 2774502.9811 | 1201220.6899
25 | 2774653.5689 | 1202336.842
26 | 2774690.6516 | 1202357.4755
27 | 2774688.3634 | 1202341.2468
28 | 2774706.1402 | 1202365.3693
29 | 2774687.1364 | 1202324.3754
30 | 2774710.4431 | 1202355.6085
31 | 2774687.15 | 1202321.3616
32 | 2773909.9288 | 1201511.5066
33 | 2773939.0064 | 1201406.9468
34 | 2773885.5214 | 1201575.8206
35 | 2773850.5089 | 1201729.2137
36 | 2773782.7128 | 1201573.4092
37 | 2773608.9788 | 1201449.5834
38 | 2773616.9676 | 1201378.5439
39 | 2773647.4065 | 1201366.1662
40 | 2773617.669 | 1201374.7033
41 | 2773586.8088 | 1201409.697
42 | 2774108.9205 | 1201349.6286
43 | 2773751.8221 | 1201213.734
44 | 2773748.6112 | 1201216.0718
45 | 2773789.3203 | 1201197.9878
46 | 2773709.5572 | 1201250.8293
47 | 2773840.8536 | 1201173.2802
48 | 2773688.6054 | 1201262.4947
49 | 2773897.8945 | 1201125.0103
50 | 2773674.0213 | 1201268.0293
51 | 2773987.4206 | 1200916.4398
52 | 2773621.1329 | 1201353.887
53 | 2773629.2198 | 1201328.4544
54 | 2773642.1195 | 1201314.1089
55 | 2773662.7222 | 1201340.2276
56 | 2773654.3456 | 1201284.2619
57 | 2773693.0177 | 1201300.0608
58 | 2773707.7058 | 1201280.5869
59 | 2774001.1386 | 1200838.4887
60 | 2774016.8568 | 1200805.2254
61 | 2773669.7172 | 1201269.5911
62 | 2773692.647 | 1201241.0951
63 | 2773651.0013 | 1201288.1808
64 | 2773585.7724 | 1201408.4119
65 | 2773579.9702 | 1201399.3841
66 | 2773577.4302 | 1201387.1219
67 | 2773574.5473 | 1201351.8083
68 | 2773574.1279 | 1201341.1337
69 | 2773558.0592 | 1201371.8708
70 | 2773573.9771 | 1201333.4297
71 | 2773580.9216 | 1201330.3729
72 | 2773557.6401 | 1201337.0253
73 | 2773471.7623 | 1201346.7143
74 | 2773445.5166 | 1201350.8606
75 | 2773489.6037 | 1201348.1889
76 | 2773434.0883 | 1201362.1624
77 | 2773491.7025 | 1201348.3623
78 | 2773421.2307 | 1201372.8515
79 | 2773428.613 | 1201340.6051
80 | 2773549.4659 | 1201338.616
81 | 2773395.7901 | 1201395.0142
82 | 2773387.8193 | 1201403.3293
83 | 2773547.9265 | 1201359.6496
84 | 2773533.4424 | 1201369.8083
85 | 2773585.8453 | 1201239.1722
86 | 2773585.1281 | 1201238.3144
87 | 2773593.4709 | 1201248.2931
88 | 2773583.4378 | 1201236.2928
89 | 2773604.7358 | 1201258.774
90 | 2773578.7252 | 1201187.8787
91 | 2773603.7752 | 1201260.8983
92 | 2773586.0997 | 1201174.7072
93 | 2773598.319 | 1201273.5986
94 | 2773580.3043 | 1201317.2199
95 | 2773615.9095 | 1201317.5919
96 | 2773582.529 | 1201310.0612
97 | 2773628.2686 | 1201310.9022
98 | 2773519.2495 | 1201381.0411
99 | 2773522.3635 | 1201377.7856
100 | 2773511.5897 | 1201389.049
101 | 2773488.3287 | 1201397.1543
102 | 2773506.3647 | 1201416.2682
103 | 2773478.8466 | 1201402.7811
104 | 2773514.1181 | 1201439.1258
105 | 2773478.51 | 1201402.9809
106 | 2773641.7808 | 1201298.8982
107 | 2773681.6309 | 1201232.6833
108 | 2773596.0597 | 1201279.5446
109 | 2773398.0099 | 1201312.012
110 | 2773398.6477 | 1201310.2624
111 | 2773380.9181 | 1201397.4529
112 | 2773374.2554 | 1201417.4791
113 | 2773367.9457 | 1201428.5714
114 | 2773360.8231 | 1201446.7063
115 | 2773331.4228 | 1201398.8484
116 | 2773337.6697 | 1201362.6353
117 | 2773330.4753 | 1201445.9367
118 | 2773342.3353 | 1201339.6734
119 | 2773331.6917 | 1201447.2069
120 | 2773339.1818 | 1201301.1283
121 | 2773354.8858 | 1201462.3045
122 | 2773318.514 | 1201317.2313
123 | 2773355.4163 | 1201470.4691
124 | 2773358.02 | 1201454.0704
125 | 2773355.6532 | 1201473.0925
126 | 2773357.8399 | 1201503.1923
127 | 2773349.2092 | 1201418.0284
128 | 2773264.8355 | 1201396.2756
129 | 2773360.521 | 1201675.9904
130 | 2773350.8061 | 1201411.4827
131 | 2773357.3376 | 1201393.3192
132 | 2773574.5473 | 1201351.8083

## line_std_types
| c_nf_per_km | r_ohm_per_km | x_ohm_per_km | max_i_ka | type | q_mm2 | alpha | voltage_rating
NAYY 4x50 SE | 210 | 0.642 | 0.083 | 0.142 | cs | 50 | 0.00403 | LV
NAYY 4x120 SE | 264 | 0.225 | 0.08 | 0.242 | cs | 120 | 0.00403 | LV
NAYY 4x150 SE | 261 | 0.208 | 0.08 | 0.27 | cs | 150 | 0.00403 | LV
NA2XS2Y 1x95 RM/25 12/20 kV | 216 | 0.313 | 0.132 | 0.252 | cs | 95 | 0.00403 | MV
NA2XS2Y 1x185 RM/25 12/20 kV | 273 | 0.161 | 0.117 | 0.362 | cs | 185 | 0.00403 | MV
NA2XS2Y 1x240 RM/25 12/20 kV | 304 | 0.122 | 0.112 | 0.421 | cs | 240 | 0.00403 | MV
NA2XS2Y 1x95 RM/25 6/10 kV | 315 | 0.313 | 0.123 | 0.249 | cs | 95 | 0.00403 | MV
NA2XS2Y 1x185 RM/25 6/10 kV | 406 | 0.161 | 0.11 | 0.358 | cs | 185 | 0.00403 | MV
NA2XS2Y 1x240 RM/25 6/10 kV | 456 | 0.122 | 0.105 | 0.416 | cs | 240 | 0.00403 | MV
NA2XS2Y 1x150 RM/25 12/20 kV | 250 | 0.206 | 0.116 | 0.319 | cs | 150 | 0.00403 | MV
NA2XS2Y 1x120 RM/25 12/20 kV | 230 | 0.253 | 0.119 | 0.283 | cs | 120 | 0.00403 | MV
NA2XS2Y 1x70 RM/25 12/20 kV | 190 | 0.443 | 0.132 | 0.22 | cs | 70 | 0.00403 | MV
NA2XS2Y 1x150 RM/25 6/10 kV | 360 | 0.206 | 0.11 | 0.315 | cs | 150 | 0.00403 | MV
NA2XS2Y 1x120 RM/25 6/10 kV | 340 | 0.253 | 0.113 | 0.28 | cs | 120 | 0.00403 | MV
NA2XS2Y 1x70 RM/25 6/10 kV | 280 | 0.443 | 0.123 | 0.217 | cs | 70 | 0.00403 | MV
N2XS(FL)2Y 1x120 RM/35 64/110 kV | 112 | 0.153 | 0.166 | 0.366 | cs | 120 | 0.00393 | HV
N2XS(FL)2Y 1x185 RM/35 64/110 kV | 125 | 0.099 | 0.156 | 0.457 | cs | 185 | 0.00393 | HV
N2XS(FL)2Y 1x240 RM/35 64/110 kV | 135 | 0.075 | 0.149 | 0.526 | cs | 240 | 0.00393 | HV
N2XS(FL)2Y 1x300 RM/35 64/110 kV | 144 | 0.06 | 0.144 | 0.588 | cs | 300 | 0.00393 | HV
15-AL1/3-ST1A 0.4 | 11 | 1.8769 | 0.35 | 0.105 | ol | 16 | 0.00403 | LV
24-AL1/4-ST1A 0.4 | 11.25 | 1.2012 | 0.335 | 0.14 | ol | 24 | 0.00403 | LV
48-AL1/8-ST1A 0.4 | 12.2 | 0.5939 | 0.3 | 0.21 | ol | 48 | 0.00403 | LV
94-AL1/15-ST1A 0.4 | 13.2 | 0.306 | 0.29 | 0.35 | ol | 94 | 0.00403 | LV
34-AL1/6-ST1A 10.0 | 9.7 | 0.8342 | 0.36 | 0.17 | ol | 34 | 0.00403 | MV
48-AL1/8-ST1A 10.0 | 10.1 | 0.5939 | 0.35 | 0.21 | ol | 48 | 0.00403 | MV
70-AL1/11-ST1A 10.0 | 10.4 | 0.4132 | 0.339 | 0.29 | ol | 70 | 0.00403 | MV
94-AL1/15-ST1A 10.0 | 10.75 | 0.306 | 0.33 | 0.35 | ol | 94 | 0.00403 | MV
122-AL1/20-ST1A 10.0 | 11.1 | 0.2376 | 0.323 | 0.41 | ol | 122 | 0.00403 | MV
149-AL1/24-ST1A 10.0 | 11.25 | 0.194 | 0.315 | 0.47 | ol | 149 | 0.00403 | MV
34-AL1/6-ST1A 20.0 | 9.15 | 0.8342 | 0.382 | 0.17 | ol | 34 | 0.00403 | MV
48-AL1/8-ST1A 20.0 | 9.5 | 0.5939 | 0.372 | 0.21 | ol | 48 | 0.00403 | MV
70-AL1/11-ST1A 20.0 | 9.7 | 0.4132 | 0.36 | 0.29 | ol | 70 | 0.00403 | MV
94-AL1/15-ST1A 20.0 | 10 | 0.306 | 0.35 | 0.35 | ol | 94 | 0.00403 | MV
122-AL1/20-ST1A 20.0 | 10.3 | 0.2376 | 0.344 | 0.41 | ol | 122 | 0.00403 | MV
149-AL1/24-ST1A 20.0 | 10.5 | 0.194 | 0.337 | 0.47 | ol | 149 | 0.00403 | MV
184-AL1/30-ST1A 20.0 | 10.75 | 0.1571 | 0.33 | 0.535 | ol | 184 | 0.00403 | MV
243-AL1/39-ST1A 20.0 | 11 | 0.1188 | 0.32 | 0.645 | ol | 243 | 0.00403 | MV
48-AL1/8-ST1A 110.0 | 8 | 0.5939 | 0.46 | 0.21 | ol | 48 | 0.00403 | HV
70-AL1/11-ST1A 110.0 | 8.4 | 0.4132 | 0.45 | 0.29 | ol | 70 | 0.00403 | HV
94-AL1/15-ST1A 110.0 | 8.65 | 0.306 | 0.44 | 0.35 | ol | 94 | 0.00403 | HV
122-AL1/20-ST1A 110.0 | 8.5 | 0.2376 | 0.43 | 0.41 | ol | 122 | 0.00403 | HV
149-AL1/24-ST1A 110.0 | 8.75 | 0.194 | 0.41 | 0.47 | ol | 149 | 0.00403 | HV
184-AL1/30-ST1A 110.0 | 8.8 | 0.1571 | 0.4 | 0.535 | ol | 184 | 0.00403 | HV
243-AL1/39-ST1A 110.0 | 9 | 0.1188 | 0.39 | 0.645 | ol | 243 | 0.00403 | HV
305-AL1/39-ST1A 110.0 | 9.2 | 0.0949 | 0.38 | 0.74 | ol | 305 | 0.00403 | HV
490-AL1/64-ST1A 110.0 | 9.75 | 0.059 | 0.37 | 0.96 | ol | 490 | 0.00403 | HV
679-AL1/86-ST1A 110.0 | 9.95 | 0.042 | 0.36 | 1.15 | ol | 679 | 0.00403 | HV
490-AL1/64-ST1A 220.0 | 10 | 0.059 | 0.285 | 0.96 | ol | 490 | 0.00403 | HV
679-AL1/86-ST1A 220.0 | 11.7 | 0.042 | 0.275 | 1.15 | ol | 679 | 0.00403 | HV
490-AL1/64-ST1A 380.0 | 11 | 0.059 | 0.253 | 0.96 | ol | 490 | 0.00403 | HV
679-AL1/86-ST1A 380.0 | 14.6 | 0.042 | 0.25 | 1.15 | ol | 679 | 0.00403 | HV

## trafo_std_types
| i0_percent | pfe_kw | vkr_percent | sn_mva | vn_lv_kv | vn_hv_kv | vk_percent | shift_degree | vector_group | tap_side | tap_neutral | tap_min | tap_max | tap_step_degree | tap_step_percent | tap_phase_shifter
160 MVA 380/110 kV | 0.06 | 60 | 0.25 | 160 | 110 | 380 | 12.2 | 0 | Yy0 | hv | 0 | -9 | 9 | 0 | 1.5 | FALSE
100 MVA 220/110 kV | 0.06 | 55 | 0.26 | 100 | 110 | 220 | 12 | 0 | Yy0 | hv | 0 | -9 | 9 | 0 | 1.5 | FALSE
63 MVA 110/20 kV | 0.04 | 22 | 0.32 | 63 | 20 | 110 | 18 | 150 | YNd5 | hv | 0 | -9 | 9 | 0 | 1.5 | FALSE
40 MVA 110/20 kV | 0.05 | 18 | 0.34 | 40 | 20 | 110 | 16.2 | 150 | YNd5 | hv | 0 | -9 | 9 | 0 | 1.5 | FALSE
25 MVA 110/20 kV | 0.07 | 14 | 0.41 | 25 | 20 | 110 | 12 | 150 | YNd5 | hv | 0 | -9 | 9 | 0 | 1.5 | FALSE
63 MVA 110/10 kV | 0.04 | 22 | 0.32 | 63 | 10 | 110 | 18 | 150 | YNd5 | hv | 0 | -9 | 9 | 0 | 1.5 | FALSE
40 MVA 110/10 kV | 0.05 | 18 | 0.34 | 40 | 10 | 110 | 16.2 | 150 | YNd5 | hv | 0 | -9 | 9 | 0 | 1.5 | FALSE
25 MVA 110/10 kV | 0.07 | 14 | 0.41 | 25 | 10 | 110 | 12 | 150 | YNd5 | hv | 0 | -9 | 9 | 0 | 1.5 | FALSE
0.25 MVA 20/0.4 kV | 0.32 | 0.8 | 1.44 | 0.25 | 0.4 | 20 | 6 | 150 | Yzn5 | hv | 0 | -2 | 2 | 0 | 2.5 | FALSE
0.4 MVA 20/0.4 kV | 0.3375 | 1.35 | 1.425 | 0.4 | 0.4 | 20 | 6 | 150 | Dyn5 | hv | 0 | -2 | 2 | 0 | 2.5 | FALSE
0.63 MVA 20/0.4 kV | 0.2619 | 1.65 | 1.206 | 0.63 | 0.4 | 20 | 6 | 150 | Dyn5 | hv | 0 | -2 | 2 | 0 | 2.5 | FALSE
0.25 MVA 10/0.4 kV | 0.24 | 0.6 | 1.2 | 0.25 | 0.4 | 10 | 4 | 150 | Dyn5 | hv | 0 | -2 | 2 | 0 | 2.5 | FALSE
0.4 MVA 10/0.4 kV | 0.2375 | 0.95 | 1.325 | 0.4 | 0.4 | 10 | 4 | 150 | Dyn5 | hv | 0 | -2 | 2 | 0 | 2.5 | FALSE
0.63 MVA 10/0.4 kV | 0.1873 | 1.18 | 1.0794 | 0.63 | 0.4 | 10 | 4 | 150 | Dyn5 | hv | 0 | -2 | 2 | 0 | 2.5 | FALSE

## trafo3w_std_types
| sn_hv_mva | sn_mv_mva | sn_lv_mva | vn_hv_kv | vn_mv_kv | vn_lv_kv | vk_hv_percent | vk_mv_percent | vk_lv_percent | vkr_hv_percent | vkr_mv_percent | vkr_lv_percent | pfe_kw | i0_percent | shift_mv_degree | shift_lv_degree | vector_group | tap_side | tap_neutral | tap_min | tap_max | tap_step_percent
63/25/38 MVA 110/20/10 kV | 63 | 25 | 38 | 110 | 20 | 10 | 10.4 | 10.4 | 10.4 | 0.28 | 0.32 | 0.35 | 35 | 0.89 | 0 | 0 | YN0yn0yn0 | hv | 0 | -10 | 10 | 1.2
63/25/38 MVA 110/10/10 kV | 63 | 25 | 38 | 110 | 10 | 10 | 10.4 | 10.4 | 10.4 | 0.28 | 0.32 | 0.35 | 35 | 0.89 | 0 | 0 | YN0yn0yn0 | hv | 0 | -10 | 10 | 1.2

## fuse_std_types
| fuse_type | i_rated_a | t_avg | t_min | t_total | x_avg | x_min | x_total
HV 100A | HV 100A | 100 | 0 | [10.0, 3.64, 0.854, 0.281, 0.1, 0.0531, 0.022, 0.01] | [10.0, 4.267, 1.21, 0.403, 0.1, 0.058, 0.022, 0.01] | 0 | [300.0, 350.0, 450.0, 550.0, 700.0, 850.0, 1200.0, 1752.0] | [600.0, 700.0, 900.0, 1150.0, 1665.0, 2000.0, 3000.0, 4313.0]
HV 10A | HV 10A | 10 | 0 | [10.0, 1675.0, 0.344, 0.156, 0.1, 0.0417, 0.0171, 0.01] | [10.0, 1.3, 0.3, 0.155, 0.1, 0.0555, 0.023, 0.01] | 0 | [30.0, 32.0, 35.0, 37.0, 39.0, 50.0, 70.0, 88.0] | [60.0, 70.0, 80.0, 87.0, 94.0, 110.0, 150.0, 216.0]
HV 125A | HV 125A | 125 | 0 | [10.0, 1.82, 0.344, 0.1, 0.0467, 0.0269, 0.01] | [10.0, 2.478, 0.426, 0.1, 0.0427, 0.0211, 0.01] | 0 | [375.0, 500.0, 700.0, 925.0, 1200.0, 1500.0, 2341.0] | [750.0, 1000.0, 1500.0, 2200.0, 3000.0, 4000.0, 5765.0]
HV 160A | HV 160A | 160 | 0 | [10.0, 4.15, 1.03, 0.198, 0.1, 0.051, 0.0172, 0.01] | [10.0, 2.3, 0.734, 0.274, 0.1, 0.046, 0.0177, 0.01] | 0 | [480.0, 550.0, 700.0, 1000.0, 1260.0, 1600.0, 2500.0, 3227.0] | [960.0, 1300.0, 1700.0, 2200.0, 2996.0, 4000.0, 6000.0, 7946.0]
HV 16A | HV 16A | 16 | 0 | [10.0, 0.352, 0.164, 0.1, 0.0649, 0.0342, 0.01] | [10.0, 2.34, 0.722, 0.181, 0.1, 0.055, 0.0296, 0.01] | 0 | [48.0, 60.0, 65.0, 71.0, 80.0, 100.0, 162.0] | [96.0, 110.0, 125.0, 150.0, 168.0, 200.0, 250.0, 398.0]
HV 200A | HV 200A | 200 | 0 | [10.0, 4.267, 1.21, 0.403, 0.1, 0.058, 0.022, 0.01] | [10.0, 3.73, 1.654, 0.328, 0.1, 0.0531, 0.019, 0.01] | 0 | [600.0, 700.0, 900.0, 1150.0, 1665.0, 2000.0, 3000.0, 4313.0] | [1200.0, 1500.0, 1800.0, 2700.0, 3960.0, 5000.0, 7500.0, 10620.0]
HV 20A | HV 20A | 20 | 0 | [10.0, 1.3, 0.3, 0.155, 0.1, 0.0555, 0.023, 0.01] | [10.0, 1.3, 0.161, 0.1, 0.0611, 0.0399, 0.0141, 0.01] | 0 | [60.0, 70.0, 80.0, 87.0, 94.0, 110.0, 150.0, 216.0] | [120.0, 150.0, 200.0, 223.0, 260.0, 300.0, 450.0, 532.0]
HV 25A | HV 25A | 25 | 0 | [10.0, 2.512, 0.833, 0.299, 0.1, 0.0372, 0.0223, 0.01] | [10.0, 3.125, 0.597, 0.198, 0.1, 0.0378, 0.022, 0.01] | 0 | [75.0, 82.0, 90.0, 100.0, 124.0, 170.0, 200.0, 289.0] | [150.0, 170.0, 210.0, 250.0, 294.0, 400.0, 500.0, 711.0]
HV 31.5A | HV 31.5A | 31.5 | 0 | [10.0, 2.34, 0.722, 0.181, 0.1, 0.055, 0.0296, 0.01] | [10.0, 2.84, 0.368, 0.164, 0.1, 0.0621, 0.0378, 0.0195, 0.01] | 0 | [95.0, 110.0, 125.0, 150.0, 165.0, 200.0, 250.0, 390.0] | [189.0, 220.0, 300.0, 350.0, 393.0, 450.0, 530.0, 700.0, 960.0]
HV 40A | HV 40A | 40 | 0 | [10.0, 1.3, 0.161, 0.1, 0.0611, 0.0399, 0.0141, 0.01] | [10.0, 2.05, 0.369, 0.198, 0.1, 0.051, 0.0298, 0.01] | 0 | [120.0, 150.0, 200.0, 223.0, 260.0, 300.0, 450.0, 532.0] | [240.0, 300.0, 400.0, 450.0, 530.0, 650.0, 800.0, 1311.0]
HV 50A | HV 50A | 50 | 0 | [10.0, 3.215, 0.597, 0.198, 0.1, 0.0378, 0.022, 0.01] | [10.0, 3.64, 0.854, 0.281, 0.1, 0.0531, 0.022, 0.01] | 0 | [150.0, 170.0, 210.0, 250.0, 294.0, 400.0, 500.0, 711.0] | [300.0, 350.0, 450.0, 550.0, 700.0, 850.0, 1200.0, 1752.0]
HV 6.3A | HV 6.3A | 6.3 | 0 | [10.0, 1.39, 0.344, 0.168, 0.1, 0.056, 0.0263, 0.01] | [10.0, 1.711, 0.516, 0.198, 0.1, 0.0634, 0.0303, 0.01] | 0 | [19.0, 19.5, 20.4, 20.8, 22.0, 25.0, 32.0, 48.0] | [38.0, 40.0, 43.0, 48.0, 53.0, 60.0, 75.0, 118.0]
HV 63A | HV 63A | 63 | 0 | [10.0, 2.84, 0.368, 0.164, 0.1, 0.0621, 0.0378, 0.0195, 0.01] | [10.0, 1.82, 0.344, 0.1, 0.0467, 0.0269, 0.01] | 0 | [189.0, 220.0, 300.0, 350.0, 393.0, 450.0, 530.0, 700.0, 961.0] | [378.0, 500.0, 700.0, 934.0, 1200.0, 1500.0, 2366.0]
HV 80A | HV 80A | 80 | 0 | [10.0, 2.05, 0.369, 0.198, 0.1, 0.051, 0.0298, 0.01] | [10.0, 4.15, 1.03, 0.198, 0.1, 0.051, 0.0172, 0.01] | 0 | [240.0, 300.0, 400.0, 450.0, 530.0, 650.0, 800.0, 1311.0] | [480.0, 550.0, 700.0, 1000.0, 1260.0, 1600.0, 2500.0, 3227.0]
Siemens NH-1-100 | Siemens NH-1-100 | 100 | [5400.0, 2000.0, 400.0, 20.0, 1.0, 0.2, 0.012, 0.004] | 0 | 0 | [150.0, 190.0, 250.0, 430.0, 900.0, 1250.0, 2700.0, 3600.0] | 0 | 0
Siemens NH-1-125 | Siemens NH-1-125 | 125 | [4800.0, 120.0, 7.0, 0.1, 0.004] | 0 | 0 | [180.0, 400.0, 740.0, 2000.0, 4250.0] | 0 | 0
Siemens NH-1-16 | Siemens NH-1-16 | 16 | [4000.0, 400.0, 2.0, 0.1, 0.04, 0.01] | 0 | 0 | [26.0, 35.0, 75.0, 150.0, 200.0, 300.0] | 0 | 0
Siemens NH-1-160 | Siemens NH-1-160 | 160 | [4800.0, 120.0, 7.0, 0.1, 0.004] | 0 | 0 | [210.0, 500.0, 900.0, 2300.0, 5000.0] | 0 | 0
Siemens NH-1-25 | Siemens NH-1-25 | 25 | [4000.0, 1000.0, 10.0, 0.2, 0.02, 0.01] | 0 | 0 | [40.0, 50.0, 100.0, 210.0, 400.0, 500.0] | 0 | 0
Siemens NH-1-50 | Siemens NH-1-50 | 50 | [4000.0, 40.0, 4.0, 1.0, 0.02, 0.01] | 0 | 0 | [86.0, 200.0, 300.0, 400.0, 1000.0, 1280.0] | 0 | 0
Siemens NH-1-63 | Siemens NH-1-63 | 63 | [4000.0, 100.0, 10.0, 2.0, 0.04, 0.01] | 0 | 0 | [100.0, 200.0, 300.0, 400.0, 1000.0, 1500.0] | 0 | 0
Siemens NH-1-80 | Siemens NH-1-80 | 80 | [4800.0, 120.0, 7.0, 0.1, 0.01] | 0 | 0 | [150.58, 250.0, 450.0, 1150.0, 2470.0] | 0 | 0
Siemens NH-2-1000 | Siemens NH-2-1000 | 1000 | [4800.0, 120.0, 7.0, 0.1, 0.004] | 0 | 0 | [1900.0, 3500.0, 8400.0, 24000.0, 52000.0] | 0 | 0
Siemens NH-2-200 | Siemens NH-2-200 | 200 | [4800.0, 120.0, 7.0, 0.1, 0.004] | 0 | 0 | [280.0, 650.0, 1200.0, 3000.0, 7000.0] | 0 | 0
Siemens NH-2-224 | Siemens NH-2-224 | 224 | [4800.0, 120.0, 7.0, 0.2, 0.04, 0.004] | 0 | 0 | [400.0, 750.0, 1453.0, 3025.0, 4315.0, 7600.0] | 0 | 0
Siemens NH-2-250 | Siemens NH-2-250 | 250 | [4800.0, 120.0, 7.0, 0.1, 0.004] | 0 | 0 | [450.0, 800.0, 1650.0, 4000.0, 8500.0] | 0 | 0
Siemens NH-2-315 | Siemens NH-2-315 | 315 | [4800.0, 120.0, 7.0, 0.1, 0.004] | 0 | 0 | [550.0, 920.0, 1900.0, 5000.0, 11000.0] | 0 | 0
Siemens NH-2-355 | Siemens NH-2-355 | 355 | [4800.0, 120.0, 6.0, 0.1, 0.004] | 0 | 0 | [650.0, 1116.27, 2350.0, 5840.0, 12790.0] | 0 | 0
Siemens NH-2-400 | Siemens NH-2-400 | 400 | [4800.0, 120.0, 7.0, 0.1, 0.004] | 0 | 0 | [720.0, 1350.0, 2800.0, 6500.0, 15000.0] | 0 | 0
Siemens NH-2-425 | Siemens NH-2-425 | 425 | [4800.0, 120.0, 7.0, 0.1, 0.004] | 0 | 0 | [850.0, 1500.0, 3050.0, 7500.0, 16500.0] | 0 | 0
Siemens NH-2-630 | Siemens NH-2-630 | 630 | [4800.0, 120.0, 7.0, 0.1, 0.004] | 0 | 0 | [1200.0, 2000.0, 4800.0, 12000.0, 26000.0] | 0 | 0

## dtypes
| element | column | dtype
0 | bus | name | object
1 | bus | vn_kv | float64
2 | bus | type | object
3 | bus | zone | object
4 | bus | in_service | bool
5 | load | name | object
6 | load | bus | uint32
7 | load | p_mw | float64
8 | load | q_mvar | float64
9 | load | const_z_percent | float64
10 | load | const_i_percent | float64
11 | load | sn_mva | float64
12 | load | scaling | float64
13 | load | in_service | bool
14 | load | type | object
15 | ext_grid | name | object
16 | ext_grid | bus | uint32
17 | ext_grid | vm_pu | float64
18 | ext_grid | va_degree | float64
19 | ext_grid | slack_weight | float64
20 | ext_grid | in_service | bool
21 | line | name | object
22 | line | std_type | object
23 | line | from_bus | uint32
24 | line | to_bus | uint32
25 | line | length_km | float64
26 | line | r_ohm_per_km | float64
27 | line | x_ohm_per_km | float64
28 | line | c_nf_per_km | float64
29 | line | g_us_per_km | float64
30 | line | max_i_ka | float64
31 | line | df | float64
32 | line | parallel | uint32
33 | line | type | object
34 | line | in_service | bool
35 | trafo | name | object
36 | trafo | std_type | object
37 | trafo | hv_bus | uint32
38 | trafo | lv_bus | uint32
39 | trafo | sn_mva | float64
40 | trafo | vn_hv_kv | float64
41 | trafo | vn_lv_kv | float64
42 | trafo | vk_percent | float64
43 | trafo | vkr_percent | float64
44 | trafo | pfe_kw | float64
45 | trafo | i0_percent | float64
46 | trafo | shift_degree | float64
47 | trafo | tap_side | object
48 | trafo | tap_neutral | int32
49 | trafo | tap_min | int32
50 | trafo | tap_max | int32
51 | trafo | tap_step_percent | float64
52 | trafo | tap_step_degree | float64
53 | trafo | tap_pos | int32
54 | trafo | tap_phase_shifter | bool
55 | trafo | parallel | uint32
56 | trafo | df | float64
57 | trafo | in_service | bool
58 | line_geodata | coords | object
59 | bus_geodata | x | float64
60 | bus_geodata | y | float64
61 | bus_geodata | coords | object

## parameters
| version | format_version | converged | OPF_converged | name | f_hz | sn_mva
0 | 2.14.6 | 2.14.0 | FALSE | FALSE |  | 50 | 1