## bus
| name | vn_kv | type | zone | in_service
0 | bus_LV_3891-1_3_3_node_251 | 0.4 | n |  | TRUE
1 | bus_LV_3891-1_3_3_node_252 | 0.4 | n |  | TRUE
2 | bus_LV_3891-1_3_3_node_253 | 0.4 | n |  | TRUE
3 | bus_LV_3891-1_3_3_node_254 | 0.4 | n |  | TRUE
4 | bus_LV_3891-1_3_3_node_255 | 0.4 | n |  | TRUE
5 | bus_LV_3891-1_3_3_node_256 | 0.4 | n |  | TRUE
6 | bus_LV_3891-1_3_3_node_257 | 0.4 | n |  | TRUE
7 | bus_LV_3891-1_3_3_node_262 | 0.4 | n |  | TRUE
8 | bus_LV_3891-1_3_3_node_261 | 0.4 | n |  | TRUE
9 | bus_LV_3891-1_3_3_node_258 | 0.4 | n |  | TRUE
10 | bus_LV_3891-1_3_3_node_259 | 0.4 | n |  | TRUE
11 | bus_LV_3891-1_3_3_node_260 | 0.4 | n |  | TRUE
12 | bus_LV_3891-1_3_3_node_263 | 0.4 | n |  | TRUE
13 | bus_LV_3891-1_3_3_node_264 | 0.4 | n |  | TRUE
14 | bus_LV_3891-1_3_3_node_265 | 0.4 | n |  | TRUE
15 | bus_LV_3891-1_3_3_node_363 | 0.4 | n |  | TRUE
16 | bus_LV_3891-1_3_3_node_325 | 0.4 | n |  | TRUE
17 | bus_LV_3891-1_3_3_node_286 | 0.4 | n |  | TRUE
18 | bus_LV_3891-1_3_3_node_287 | 0.4 | n |  | TRUE
19 | bus_LV_3891-1_3_3_node_288 | 0.4 | n |  | TRUE
20 | bus_LV_3891-1_3_3_node_289 | 0.4 | n |  | TRUE
21 | bus_LV_3891-1_3_3_node_290 | 0.4 | n |  | TRUE
22 | bus_LV_3891-1_3_3_node_291 | 0.4 | n |  | TRUE
23 | bus_LV_3891-1_3_3_node_295 | 0.4 | n |  | TRUE
24 | bus_LV_3891-1_3_3_node_299 | 0.4 | n |  | TRUE
25 | bus_LV_3891-1_3_3_node_300 | 0.4 | n |  | TRUE
26 | bus_LV_3891-1_3_3_node_292 | 0.4 | n |  | TRUE
27 | bus_LV_3891-1_3_3_node_294 | 0.4 | n |  | TRUE
28 | bus_LV_3891-1_3_3_node_293 | 0.4 | n |  | TRUE
29 | bus_LV_3891-1_3_3_node_314 | 0.4 | n |  | TRUE
30 | bus_LV_3891-1_3_3_node_310 | 0.4 | n |  | TRUE
31 | bus_LV_3891-1_3_3_node_307 | 0.4 | n |  | TRUE
32 | bus_LV_3891-1_3_3_node_345 | 0.4 | n |  | TRUE
33 | bus_LV_3891-1_3_3_node_342 | 0.4 | n |  | TRUE
34 | bus_LV_3891-1_3_3_node_298 | 0.4 | n |  | TRUE
35 | bus_LV_3891-1_3_3_node_306 | 0.4 | n |  | TRUE
36 | bus_LV_3891-1_3_3_node_296 | 0.4 | n |  | TRUE
37 | bus_LV_3891-1_3_3_node_315 | 0.4 | n |  | TRUE
38 | bus_LV_3891-1_3_3_node_297 | 0.4 | n |  | TRUE
39 | bus_LV_3891-1_3_3_node_346 | 0.4 | n |  | TRUE
40 | bus_LV_3891-1_3_3_node_319 | 0.4 | n |  | TRUE
41 | bus_LV_3891-1_3_3_node_324 | 0.4 | n |  | TRUE
42 | bus_LV_3891-1_3_3_node_302 | 0.4 | n |  | TRUE
43 | bus_LV_3891-1_3_3_node_303 | 0.4 | n |  | TRUE
44 | bus_LV_3891-1_3_3_node_304 | 0.4 | n |  | TRUE
45 | bus_LV_3891-1_3_3_node_305 | 0.4 | n |  | TRUE
46 | bus_LV_3891-1_3_3_node_322 | 0.4 | n |  | TRUE
47 | bus_LV_3891-1_3_3_node_308 | 0.4 | n |  | TRUE
48 | bus_LV_3891-1_3_3_node_309 | 0.4 | n |  | TRUE
49 | bus_LV_3891-1_3_3_node_323 | 0.4 | n |  | TRUE
50 | bus_LV_3891-1_3_3_node_313 | 0.4 | n |  | TRUE
51 | bus_LV_3891-1_3_3_node_311 | 0.4 | n |  | TRUE
52 | bus_LV_3891-1_3_3_node_312 | 0.4 | n |  | TRUE
53 | bus_LV_3891-1_3_3_node_316 | 0.4 | n |  | TRUE
54 | bus_LV_3891-1_3_3_node_317 | 0.4 | n |  | TRUE
55 | bus_LV_3891-1_3_3_node_318 | 0.4 | n |  | TRUE
56 | bus_LV_3891-1_3_3_node_320 | 0.4 | n |  | TRUE
57 | bus_LV_3891-1_3_3_node_321 | 0.4 | n |  | TRUE
58 | bus_LV_3891-1_3_3_node_327 | 0.4 | n |  | TRUE
59 | bus_LV_3891-1_3_3_node_326 | 0.4 | n |  | TRUE
60 | bus_LV_3891-1_3_3_node_377 | 0.4 | n |  | TRUE
61 | bus_LV_3891-1_3_3_node_361 | 0.4 | n |  | TRUE
62 | bus_LV_3891-1_3_3_node_328 | 0.4 | n |  | TRUE
63 | bus_LV_3891-1_3_3_node_329 | 0.4 | n |  | TRUE
64 | bus_LV_3891-1_3_3_node_330 | 0.4 | n |  | TRUE
65 | bus_LV_3891-1_3_3_node_331 | 0.4 | n |  | TRUE
66 | bus_LV_3891-1_3_3_node_332 | 0.4 | n |  | TRUE
67 | bus_LV_3891-1_3_3_node_336 | 0.4 | n |  | TRUE
68 | bus_LV_3891-1_3_3_node_333 | 0.4 | n |  | TRUE
69 | bus_LV_3891-1_3_3_node_338 | 0.4 | n |  | TRUE
70 | bus_LV_3891-1_3_3_node_339 | 0.4 | n |  | TRUE
71 | bus_LV_3891-1_3_3_node_334 | 0.4 | n |  | TRUE
72 | bus_LV_3891-1_3_3_node_335 | 0.4 | n |  | TRUE
73 | bus_LV_3891-1_3_3_node_337 | 0.4 | n |  | TRUE
74 | bus_LV_3891-1_3_3_node_340 | 0.4 | n |  | TRUE
75 | bus_LV_3891-1_3_3_node_341 | 0.4 | n |  | TRUE
76 | bus_LV_3891-1_3_3_node_348 | 0.4 | n |  | TRUE
77 | bus_LV_3891-1_3_3_node_347 | 0.4 | n |  | TRUE
78 | bus_LV_3891-1_3_3_node_351 | 0.4 | n |  | TRUE
79 | bus_LV_3891-1_3_3_node_349 | 0.4 | n |  | TRUE
80 | bus_LV_3891-1_3_3_node_350 | 0.4 | n |  | TRUE
81 | bus_LV_3891-1_3_3_node_353 | 0.4 | n |  | TRUE
82 | bus_LV_3891-1_3_3_node_352 | 0.4 | n |  | TRUE
83 | bus_LV_3891-1_3_3_node_354 | 0.4 | n |  | TRUE
84 | bus_LV_3891-1_3_3_node_355 | 0.4 | n |  | TRUE
85 | bus_LV_3891-1_3_3_node_362 | 0.4 | n |  | TRUE
86 | bus_LV_3891-1_3_3_node_365 | 0.4 | n |  | TRUE
87 | bus_LV_3891-1_3_3_node_366 | 0.4 | n |  | TRUE
88 | bus_LV_3891-1_3_3_node_367 | 0.4 | n |  | TRUE
89 | bus_LV_3891-1_3_3_node_369 | 0.4 | n |  | TRUE
90 | bus_LV_3891-1_3_3_node_376 | 0.4 | n |  | TRUE
91 | bus_LV_3891-1_3_3_node_378 | 0.4 | n |  | TRUE
92 | bus_MV_176_0_node_232 | 20 | n |  | TRUE

## load
| name | bus | p_mw | q_mvar | const_z_percent | const_i_percent | sn_mva | scaling | in_service | type
0 | LV_3891-1_3_3_load_251 | 0 | 0.0018428 | 0.00046184 | 0 | 0 |  | 1 | TRUE | wye
1 | LV_3891-1_3_3_load_252 | 1 | 0.0031936 | 0.00080038 | 0 | 0 |  | 1 | TRUE | wye
2 | LV_3891-1_3_3_load_253 | 2 | 0.0025057 | 0.000628 | 0 | 0 |  | 1 | TRUE | wye
3 | LV_3891-1_3_3_load_254 | 3 | 0.0016011 | 0.00040128 | 0 | 0 |  | 1 | TRUE | wye
4 | LV_3891-1_3_3_load_255 | 4 | 0.002067 | 0.00051803 | 0 | 0 |  | 1 | TRUE | wye
5 | LV_3891-1_3_3_load_257 | 6 | 0.0026592 | 0.00066646 | 0 | 0 |  | 1 | TRUE | wye
6 | LV_3891-1_3_3_load_261 | 8 | 0.0022604 | 0.00056651 | 0 | 0 |  | 1 | TRUE | wye
7 | LV_3891-1_3_3_load_258 | 9 | 0.0015315 | 0.00038383 | 0 | 0 |  | 1 | TRUE | wye
8 | LV_3891-1_3_3_load_264 | 13 | 0.0020154 | 0.0005051 | 0 | 0 |  | 1 | TRUE | wye
9 | LV_3891-1_3_3_load_265 | 14 | 0.0023196 | 0.00058135 | 0 | 0 |  | 1 | TRUE | wye
10 | LV_3891-1_3_3_load_363 | 15 | 0.0012718 | 0.00031874 | 0 | 0 |  | 1 | TRUE | wye
11 | LV_3891-1_3_3_load_286 | 17 | 0.0021537 | 0.00053976 | 0 | 0 |  | 1 | TRUE | wye
12 | LV_3891-1_3_3_load_289 | 20 | 0.0016903 | 0.00042363 | 0 | 0 |  | 1 | TRUE | wye
13 | LV_3891-1_3_3_load_291 | 22 | 0.0014448 | 0.00036211 | 0 | 0 |  | 1 | TRUE | wye
14 | LV_3891-1_3_3_load_300 | 25 | 0.0025777 | 0.00064602 | 0 | 0 |  | 1 | TRUE | wye
15 | LV_3891-1_3_3_load_314 | 29 | 0.0028332 | 0.00071006 | 0 | 0 |  | 1 | TRUE | wye
16 | LV_3891-1_3_3_load_310 | 30 | 0.0028866 | 0.00072346 | 0 | 0 |  | 1 | TRUE | wye
17 | LV_3891-1_3_3_load_342 | 33 | 0.0035413 | 0.00088753 | 0 | 0 |  | 1 | TRUE | wye
18 | LV_3891-1_3_3_load_306 | 35 | 0.00074556 | 0.00018685 | 0 | 0 |  | 1 | TRUE | wye
19 | LV_3891-1_3_3_load_315 | 37 | 0.0042583 | 0.0010672 | 0 | 0 |  | 1 | TRUE | wye
20 | LV_3891-1_3_3_load_346 | 39 | 0.0020945 | 0.00052493 | 0 | 0 |  | 1 | TRUE | wye
21 | LV_3891-1_3_3_load_319 | 40 | 0.0019203 | 0.00048128 | 0 | 0 |  | 1 | TRUE | wye
22 | LV_3891-1_3_3_load_324 | 41 | 0.0025734 | 0.00064496 | 0 | 0 |  | 1 | TRUE | wye
23 | LV_3891-1_3_3_load_302 | 42 | 0.0011716 | 0.00029364 | 0 | 0 |  | 1 | TRUE | wye
24 | LV_3891-1_3_3_load_304 | 44 | 0.0021942 | 0.00054993 | 0 | 0 |  | 1 | TRUE | wye
25 | LV_3891-1_3_3_load_305 | 45 | 0.0014538 | 0.00036435 | 0 | 0 |  | 1 | TRUE | wye
26 | LV_3891-1_3_3_load_322 | 46 | 0.0011456 | 0.00028711 | 0 | 0 |  | 1 | TRUE | wye
27 | LV_3891-1_3_3_load_308 | 47 | 0.001116 | 0.0002797 | 0 | 0 |  | 1 | TRUE | wye
28 | LV_3891-1_3_3_load_309 | 48 | 0.0013275 | 0.00033271 | 0 | 0 |  | 1 | TRUE | wye
29 | LV_3891-1_3_3_load_323 | 49 | 0.0013027 | 0.00032649 | 0 | 0 |  | 1 | TRUE | wye
30 | LV_3891-1_3_3_load_311 | 51 | 0.0013477 | 0.00033777 | 0 | 0 |  | 1 | TRUE | wye
31 | LV_3891-1_3_3_load_312 | 52 | 0.0025773 | 0.00064593 | 0 | 0 |  | 1 | TRUE | wye
32 | LV_3891-1_3_3_load_317 | 54 | 0.0029969 | 0.00075109 | 0 | 0 |  | 1 | TRUE | wye
33 | LV_3891-1_3_3_load_318 | 55 | 0.0037245 | 0.00093344 | 0 | 0 |  | 1 | TRUE | wye
34 | LV_3891-1_3_3_load_320 | 56 | 0.0022023 | 0.00055195 | 0 | 0 |  | 1 | TRUE | wye
35 | LV_3891-1_3_3_load_321 | 57 | 0.010695 | 0.0026804 | 0 | 0 |  | 1 | TRUE | wye
36 | LV_3891-1_3_3_load_326 | 59 | 0.0063527 | 0.0015921 | 0 | 0 |  | 1 | TRUE | wye
37 | LV_3891-1_3_3_load_377 | 60 | 0.0028665 | 0.00071842 | 0 | 0 |  | 1 | TRUE | wye
38 | LV_3891-1_3_3_load_331 | 65 | 0.0019148 | 0.0004799 | 0 | 0 |  | 1 | TRUE | wye
39 | LV_3891-1_3_3_load_332 | 66 | 0.00081598 | 0.0002045 | 0 | 0 |  | 1 | TRUE | wye
40 | LV_3891-1_3_3_load_336 | 67 | 0.0021599 | 0.00054133 | 0 | 0 |  | 1 | TRUE | wye
41 | LV_3891-1_3_3_load_333 | 68 | 0.0044089 | 0.001105 | 0 | 0 |  | 1 | TRUE | wye
42 | LV_3891-1_3_3_load_338 | 69 | 0.0044944 | 0.0011264 | 0 | 0 |  | 1 | TRUE | wye
43 | LV_3891-1_3_3_load_334 | 71 | 0.004495 | 0.0011266 | 0 | 0 |  | 1 | TRUE | wye
44 | LV_3891-1_3_3_load_335 | 72 | 0.0038813 | 0.00097275 | 0 | 0 |  | 1 | TRUE | wye
45 | LV_3891-1_3_3_load_337 | 73 | 0.0014593 | 0.00036574 | 0 | 0 |  | 1 | TRUE | wye
46 | LV_3891-1_3_3_load_340 | 74 | 0.0017281 | 0.0004331 | 0 | 0 |  | 1 | TRUE | wye
47 | LV_3891-1_3_3_load_341 | 75 | 0.0010483 | 0.00026272 | 0 | 0 |  | 1 | TRUE | wye
48 | LV_3891-1_3_3_load_348 | 76 | 0.0010228 | 0.00025635 | 0 | 0 |  | 1 | TRUE | wye
49 | LV_3891-1_3_3_load_347 | 77 | 0.0017729 | 0.00044434 | 0 | 0 |  | 1 | TRUE | wye
50 | LV_3891-1_3_3_load_349 | 79 | 0.00277 | 0.00069424 | 0 | 0 |  | 1 | TRUE | wye
51 | LV_3891-1_3_3_load_350 | 80 | 0.0020754 | 0.00052015 | 0 | 0 |  | 1 | TRUE | wye
52 | LV_3891-1_3_3_load_353 | 81 | 0.0018514 | 0.00046401 | 0 | 0 |  | 1 | TRUE | wye
53 | LV_3891-1_3_3_load_352 | 82 | 0.0016073 | 0.00040283 | 0 | 0 |  | 1 | TRUE | wye
54 | LV_3891-1_3_3_load_354 | 83 | 0.0020527 | 0.00051446 | 0 | 0 |  | 1 | TRUE | wye
55 | LV_3891-1_3_3_load_355 | 84 | 0.0010809 | 0.00027089 | 0 | 0 |  | 1 | TRUE | wye
56 | LV_3891-1_3_3_load_362 | 85 | 0.0012073 | 0.00030257 | 0 | 0 |  | 1 | TRUE | wye
57 | LV_3891-1_3_3_load_366 | 87 | 0.00091528 | 0.00022939 | 0 | 0 |  | 1 | TRUE | wye
58 | LV_3891-1_3_3_load_367 | 88 | 0.0010954 | 0.00027454 | 0 | 0 |  | 1 | TRUE | wye
59 | LV_3891-1_3_3_load_369 | 89 | 0.0014378 | 0.00036034 | 0 | 0 |  | 1 | TRUE | wye
60 | LV_3891-1_3_3_load_376 | 90 | 0.00046176 | 0.00011573 | 0 | 0 |  | 1 | TRUE | wye
61 | LV_3891-1_3_3_load_378 | 91 | 0.0016761 | 0.00042007 | 0 | 0 |  | 1 | TRUE | wye

## ext_grid
| name | bus | vm_pu | va_degree | slack_weight | in_service
0 |  | 38 | 1 | 0 | 1 | TRUE

## line
| name | std_type | from_bus | to_bus | length_km | r_ohm_per_km | x_ohm_per_km | c_nf_per_km | g_us_per_km | max_i_ka | df | parallel | type | in_service
0 | LV_3891-1_3_3_line_0 | NAYY 4x150 SE | 0 | 1 | 0.028976 | 0.208 | 0.08 | 261 | 0 | 0.27 | 1 | 1 | cs | TRUE
1 | LV_3891-1_3_3_line_1 | NAYY 4x150 SE | 0 | 2 | 0.01077 | 0.208 | 0.08 | 261 | 0 | 0.27 | 1 | 1 | cs | TRUE
2 | LV_3891-1_3_3_line_2 | NAYY 4x150 SE | 1 | 3 | 0.032026 | 0.208 | 0.08 | 261 | 0 | 0.27 | 1 | 1 | cs | TRUE
3 | LV_3891-1_3_3_line_3 | NAYY 4x150 SE | 2 | 4 | 0.019771 | 0.208 | 0.08 | 261 | 0 | 0.27 | 1 | 1 | cs | TRUE
4 | LV_3891-1_3_3_line_4 | NAYY 4x150 SE | 3 | 5 | 0.006191 | 0.208 | 0.08 | 261 | 0 | 0.27 | 1 | 1 | cs | TRUE
5 | LV_3891-1_3_3_line_5 | NAYY 4x150 SE | 4 | 6 | 0.0054591 | 0.208 | 0.08 | 261 | 0 | 0.27 | 1 | 1 | cs | TRUE
6 | LV_3891-1_3_3_line_6 | NAYY 4x150 SE | 5 | 7 | 0.093242 | 0.208 | 0.08 | 261 | 0 | 0.27 | 1 | 1 | cs | TRUE
7 | LV_3891-1_3_3_line_7 | NAYY 4x150 SE | 5 | 8 | 0.017084 | 0.208 | 0.08 | 261 | 0 | 0.27 | 1 | 1 | cs | TRUE
8 | LV_3891-1_3_3_line_8 | NAYY 4x150 SE | 7 | 14 | 0.011283 | 0.208 | 0.08 | 261 | 0 | 0.27 | 1 | 1 | cs | TRUE
9 | LV_3891-1_3_3_line_9 | NAYY 4x150 SE | 8 | 10 | 0.014533 | 0.208 | 0.08 | 261 | 0 | 0.27 | 1 | 1 | cs | TRUE
10 | LV_3891-1_3_3_line_10 | NAYY 4x150 SE | 9 | 10 | 0.047708 | 0.208 | 0.08 | 261 | 0 | 0.27 | 1 | 1 | cs | TRUE
11 | LV_3891-1_3_3_line_11 | NAYY 4x150 SE | 10 | 11 | 0.008451 | 0.208 | 0.08 | 261 | 0 | 0.27 | 1 | 1 | cs | TRUE
12 | LV_3891-1_3_3_line_12 | NAYY 4x150 SE | 11 | 12 | 0.040126 | 0.208 | 0.08 | 261 | 0 | 0.27 | 1 | 1 | cs | TRUE
13 | LV_3891-1_3_3_line_13 | NAYY 4x150 SE | 11 | 13 | 0.039762 | 0.208 | 0.08 | 261 | 0 | 0.27 | 1 | 1 | cs | TRUE
14 | LV_3891-1_3_3_line_14 | NAYY 4x150 SE | 12 | 15 | 0.036932 | 0.208 | 0.08 | 261 | 0 | 0.27 | 1 | 1 | cs | TRUE
15 | LV_3891-1_3_3_line_15 | NAYY 4x150 SE | 13 | 16 | 0.019976 | 0.208 | 0.08 | 261 | 0 | 0.27 | 1 | 1 | cs | TRUE
16 | LV_3891-1_3_3_line_16 | NAYY 4x150 SE | 15 | 86 | 0.077307 | 0.208 | 0.08 | 261 | 0 | 0.27 | 1 | 1 | cs | TRUE
17 | LV_3891-1_3_3_line_17 | NAYY 4x150 SE | 16 | 60 | 0.021578 | 0.208 | 0.08 | 261 | 0 | 0.27 | 1 | 1 | cs | TRUE
18 | LV_3891-1_3_3_line_18 | NAYY 4x150 SE | 16 | 38 | 0.10206 | 0.208 | 0.08 | 261 | 0 | 0.27 | 1 | 1 | cs | TRUE
19 | LV_3891-1_3_3_line_19 | NAYY 4x150 SE | 17 | 18 | 0.0237 | 0.208 | 0.08 | 261 | 0 | 0.27 | 1 | 1 | cs | TRUE
20 | LV_3891-1_3_3_line_20 | NAYY 4x150 SE | 17 | 19 | 0.0093774 | 0.208 | 0.08 | 261 | 0 | 0.27 | 1 | 1 | cs | TRUE
21 | LV_3891-1_3_3_line_21 | NAYY 4x150 SE | 18 | 20 | 0.0023332 | 0.208 | 0.08 | 261 | 0 | 0.27 | 1 | 1 | cs | TRUE
22 | LV_3891-1_3_3_line_22 | NAYY 4x150 SE | 18 | 21 | 0.02254 | 0.208 | 0.08 | 261 | 0 | 0.27 | 1 | 1 | cs | TRUE
23 | LV_3891-1_3_3_line_23 | NAYY 4x150 SE | 19 | 22 | 0.022321 | 0.208 | 0.08 | 261 | 0 | 0.27 | 1 | 1 | cs | TRUE
24 | LV_3891-1_3_3_line_24 | NAYY 4x150 SE | 19 | 23 | 0.096444 | 0.208 | 0.08 | 261 | 0 | 0.27 | 1 | 1 | cs | TRUE
25 | LV_3891-1_3_3_line_25 | NAYY 4x150 SE | 20 | 24 | 0.011123 | 0.208 | 0.08 | 261 | 0 | 0.27 | 1 | 1 | cs | TRUE
26 | LV_3891-1_3_3_line_26 | NAYY 4x150 SE | 21 | 25 | 0.019955 | 0.208 | 0.08 | 261 | 0 | 0.27 | 1 | 1 | cs | TRUE
27 | LV_3891-1_3_3_line_27 | NAYY 4x150 SE | 23 | 34 | 0.10878 | 0.208 | 0.08 | 261 | 0 | 0.27 | 1 | 2 | cs | TRUE
28 | LV_3891-1_3_3_line_28 | NAYY 4x150 SE | 23 | 35 | 0.029732 | 0.208 | 0.08 | 261 | 0 | 0.27 | 1 | 1 | cs | TRUE
29 | LV_3891-1_3_3_line_29 | NAYY 4x150 SE | 24 | 41 | 0.0082307 | 0.208 | 0.08 | 261 | 0 | 0.27 | 1 | 1 | cs | TRUE
30 | LV_3891-1_3_3_line_30 | NAYY 4x150 SE | 26 | 27 | 0.12607 | 0.208 | 0.08 | 261 | 0 | 0.27 | 1 | 1 | cs | TRUE
31 | LV_3891-1_3_3_line_31 | NAYY 4x150 SE | 26 | 28 | 0.028042 | 0.208 | 0.08 | 261 | 0 | 0.27 | 1 | 1 | cs | TRUE
32 | LV_3891-1_3_3_line_32 | NAYY 4x150 SE | 26 | 29 | 0.0063691 | 0.208 | 0.08 | 261 | 0 | 0.27 | 1 | 1 | cs | TRUE
33 | LV_3891-1_3_3_line_33 | NAYY 4x150 SE | 27 | 32 | 0.019605 | 0.208 | 0.08 | 261 | 0 | 0.27 | 1 | 1 | cs | TRUE
34 | LV_3891-1_3_3_line_34 | NAYY 4x150 SE | 27 | 33 | 0.10183 | 0.208 | 0.08 | 261 | 0 | 0.27 | 1 | 1 | cs | TRUE
35 | LV_3891-1_3_3_line_35 | NAYY 4x150 SE | 28 | 30 | 0.007054 | 0.208 | 0.08 | 261 | 0 | 0.27 | 1 | 1 | cs | TRUE
36 | LV_3891-1_3_3_line_36 | NAYY 4x150 SE | 28 | 31 | 0.009508 | 0.208 | 0.08 | 261 | 0 | 0.27 | 1 | 1 | cs | TRUE
37 | LV_3891-1_3_3_line_37 | NAYY 4x150 SE | 30 | 50 | 0.026166 | 0.208 | 0.08 | 261 | 0 | 0.27 | 1 | 1 | cs | TRUE
38 | LV_3891-1_3_3_line_38 | NAYY 4x150 SE | 31 | 47 | 0.021447 | 0.208 | 0.08 | 261 | 0 | 0.27 | 1 | 1 | cs | TRUE
39 | LV_3891-1_3_3_line_39 | NAYY 4x150 SE | 31 | 35 | 0.0055437 | 0.208 | 0.08 | 261 | 0 | 0.27 | 1 | 1 | cs | TRUE
40 | LV_3891-1_3_3_line_40 | NAYY 4x150 SE | 32 | 76 | 0.013863 | 0.208 | 0.08 | 261 | 0 | 0.27 | 1 | 1 | cs | TRUE
41 | LV_3891-1_3_3_line_41 | NAYY 4x150 SE | 33 | 75 | 0.0027214 | 0.208 | 0.08 | 261 | 0 | 0.27 | 1 | 1 | cs | TRUE
42 | LV_3891-1_3_3_line_42 | NAYY 4x150 SE | 34 | 40 | 0.089273 | 0.208 | 0.08 | 261 | 0 | 0.27 | 1 | 1 | cs | TRUE
43 | LV_3891-1_3_3_line_43 | NAYY 4x150 SE | 34 | 36 | 0.066898 | 0.208 | 0.08 | 261 | 0 | 0.27 | 1 | 2 | cs | TRUE
44 | LV_3891-1_3_3_line_44 | NAYY 4x150 SE | 36 | 37 | 0.024663 | 0.208 | 0.08 | 261 | 0 | 0.27 | 1 | 2 | cs | TRUE
45 | LV_3891-1_3_3_line_45 | NAYY 4x150 SE | 37 | 53 | 0.044497 | 0.208 | 0.08 | 261 | 0 | 0.27 | 1 | 2 | cs | TRUE
46 | LV_3891-1_3_3_line_46 | NAYY 4x150 SE | 38 | 39 | 0.047305 | 0.208 | 0.08 | 261 | 0 | 0.27 | 1 | 2 | cs | TRUE
47 | LV_3891-1_3_3_line_47 | NAYY 4x150 SE | 39 | 56 | 0.017625 | 0.208 | 0.08 | 261 | 0 | 0.27 | 1 | 2 | cs | TRUE
48 | LV_3891-1_3_3_line_48 | NAYY 4x150 SE | 40 | 58 | 0.0062751 | 0.208 | 0.08 | 261 | 0 | 0.27 | 1 | 1 | cs | TRUE
49 | LV_3891-1_3_3_line_49 | NAYY 4x150 SE | 41 | 59 | 0.0022453 | 0.208 | 0.08 | 261 | 0 | 0.27 | 1 | 1 | cs | TRUE
50 | LV_3891-1_3_3_line_50 | NAYY 4x150 SE | 42 | 43 | 0.10199 | 0.208 | 0.08 | 261 | 0 | 0.27 | 1 | 1 | cs | TRUE
51 | LV_3891-1_3_3_line_51 | NAYY 4x150 SE | 43 | 44 | 0.20002 | 0.208 | 0.08 | 261 | 0 | 0.27 | 1 | 1 | cs | TRUE
52 | LV_3891-1_3_3_line_52 | NAYY 4x150 SE | 44 | 45 | 0.033759 | 0.208 | 0.08 | 261 | 0 | 0.27 | 1 | 1 | cs | TRUE
53 | LV_3891-1_3_3_line_53 | NAYY 4x150 SE | 45 | 46 | 0.026739 | 0.208 | 0.08 | 261 | 0 | 0.27 | 1 | 1 | cs | TRUE
54 | LV_3891-1_3_3_line_54 | NAYY 4x150 SE | 46 | 49 | 0.018445 | 0.208 | 0.08 | 261 | 0 | 0.27 | 1 | 1 | cs | TRUE
55 | LV_3891-1_3_3_line_55 | NAYY 4x150 SE | 47 | 48 | 0.034925 | 0.208 | 0.08 | 261 | 0 | 0.27 | 1 | 1 | cs | TRUE
56 | LV_3891-1_3_3_line_56 | NAYY 4x150 SE | 48 | 49 | 0.021361 | 0.208 | 0.08 | 261 | 0 | 0.27 | 1 | 1 | cs | TRUE
57 | LV_3891-1_3_3_line_57 | NAYY 4x150 SE | 50 | 51 | 0.021623 | 0.208 | 0.08 | 261 | 0 | 0.27 | 1 | 1 | cs | TRUE
58 | LV_3891-1_3_3_line_58 | NAYY 4x150 SE | 51 | 52 | 0.01663 | 0.208 | 0.08 | 261 | 0 | 0.27 | 1 | 1 | cs | TRUE
59 | LV_3891-1_3_3_line_59 | NAYY 4x150 SE | 53 | 54 | 0.011556 | 0.208 | 0.08 | 261 | 0 | 0.27 | 1 | 2 | cs | TRUE
60 | LV_3891-1_3_3_line_60 | NAYY 4x150 SE | 53 | 55 | 0.023226 | 0.208 | 0.08 | 261 | 0 | 0.27 | 1 | 1 | cs | TRUE
61 | LV_3891-1_3_3_line_61 | NAYY 4x150 SE | 54 | 56 | 0.023529 | 0.208 | 0.08 | 261 | 0 | 0.27 | 1 | 2 | cs | TRUE
62 | LV_3891-1_3_3_line_62 | NAYY 4x150 SE | 55 | 57 | 0.048292 | 0.208 | 0.08 | 261 | 0 | 0.27 | 1 | 1 | cs | TRUE
63 | LV_3891-1_3_3_line_63 | NAYY 4x150 SE | 58 | 62 | 0.00836 | 0.208 | 0.08 | 261 | 0 | 0.27 | 1 | 1 | cs | TRUE
64 | LV_3891-1_3_3_line_64 | NAYY 4x150 SE | 58 | 63 | 0.005289 | 0.208 | 0.08 | 261 | 0 | 0.27 | 1 | 1 | cs | TRUE
65 | LV_3891-1_3_3_line_65 | NAYY 4x150 SE | 59 | 61 | 0.0048224 | 0.208 | 0.08 | 261 | 0 | 0.27 | 1 | 1 | cs | TRUE
66 | LV_3891-1_3_3_line_66 | NAYY 4x150 SE | 60 | 91 | 0.0012528 | 0.208 | 0.08 | 261 | 0 | 0.27 | 1 | 1 | cs | TRUE
67 | LV_3891-1_3_3_line_67 | NAYY 4x150 SE | 61 | 85 | 0.12835 | 0.208 | 0.08 | 261 | 0 | 0.27 | 1 | 1 | cs | TRUE
68 | LV_3891-1_3_3_line_68 | NAYY 4x150 SE | 62 | 64 | 0.030968 | 0.208 | 0.08 | 261 | 0 | 0.27 | 1 | 1 | cs | TRUE
69 | LV_3891-1_3_3_line_69 | NAYY 4x150 SE | 62 | 65 | 0.027694 | 0.208 | 0.08 | 261 | 0 | 0.27 | 1 | 1 | cs | TRUE
70 | LV_3891-1_3_3_line_70 | NAYY 4x150 SE | 63 | 66 | 0.091809 | 0.208 | 0.08 | 261 | 0 | 0.27 | 1 | 1 | cs | TRUE
71 | LV_3891-1_3_3_line_71 | NAYY 4x150 SE | 64 | 67 | 0.01287 | 0.208 | 0.08 | 261 | 0 | 0.27 | 1 | 1 | cs | TRUE
72 | LV_3891-1_3_3_line_72 | NAYY 4x150 SE | 64 | 68 | 0.027455 | 0.208 | 0.08 | 261 | 0 | 0.27 | 1 | 1 | cs | TRUE
73 | LV_3891-1_3_3_line_73 | NAYY 4x150 SE | 65 | 69 | 0.02146 | 0.208 | 0.08 | 261 | 0 | 0.27 | 1 | 1 | cs | TRUE
74 | LV_3891-1_3_3_line_74 | NAYY 4x150 SE | 66 | 70 | 0.11372 | 0.208 | 0.08 | 261 | 0 | 0.27 | 1 | 1 | cs | TRUE
75 | LV_3891-1_3_3_line_75 | NAYY 4x150 SE | 68 | 71 | 0.0061223 | 0.208 | 0.08 | 261 | 0 | 0.27 | 1 | 1 | cs | TRUE
76 | LV_3891-1_3_3_line_76 | NAYY 4x150 SE | 69 | 73 | 0.06612 | 0.208 | 0.08 | 261 | 0 | 0.27 | 1 | 1 | cs | TRUE
77 | LV_3891-1_3_3_line_77 | NAYY 4x150 SE | 70 | 74 | 0.022284 | 0.208 | 0.08 | 261 | 0 | 0.27 | 1 | 1 | cs | TRUE
78 | LV_3891-1_3_3_line_78 | NAYY 4x150 SE | 71 | 72 | 0.018547 | 0.208 | 0.08 | 261 | 0 | 0.27 | 1 | 1 | cs | TRUE
79 | LV_3891-1_3_3_line_79 | NAYY 4x150 SE | 76 | 79 | 0.010481 | 0.208 | 0.08 | 261 | 0 | 0.27 | 1 | 1 | cs | TRUE
80 | LV_3891-1_3_3_line_80 | NAYY 4x150 SE | 77 | 78 | 0.03639 | 0.208 | 0.08 | 261 | 0 | 0.27 | 1 | 1 | cs | TRUE
81 | LV_3891-1_3_3_line_81 | NAYY 4x150 SE | 78 | 81 | 0.03502 | 0.208 | 0.08 | 261 | 0 | 0.27 | 1 | 1 | cs | TRUE
82 | LV_3891-1_3_3_line_82 | NAYY 4x150 SE | 78 | 80 | 0.0052613 | 0.208 | 0.08 | 261 | 0 | 0.27 | 1 | 1 | cs | TRUE
83 | LV_3891-1_3_3_line_83 | NAYY 4x150 SE | 79 | 80 | 0.021061 | 0.208 | 0.08 | 261 | 0 | 0.27 | 1 | 1 | cs | TRUE
84 | LV_3891-1_3_3_line_84 | NAYY 4x150 SE | 81 | 82 | 0.032558 | 0.208 | 0.08 | 261 | 0 | 0.27 | 1 | 1 | cs | TRUE
85 | LV_3891-1_3_3_line_85 | NAYY 4x150 SE | 82 | 83 | 0.089867 | 0.208 | 0.08 | 261 | 0 | 0.27 | 1 | 1 | cs | TRUE
86 | LV_3891-1_3_3_line_86 | NAYY 4x150 SE | 83 | 84 | 0.016198 | 0.208 | 0.08 | 261 | 0 | 0.27 | 1 | 1 | cs | TRUE
87 | LV_3891-1_3_3_line_87 | NAYY 4x150 SE | 86 | 87 | 0.11179 | 0.208 | 0.08 | 261 | 0 | 0.27 | 1 | 1 | cs | TRUE
88 | LV_3891-1_3_3_line_88 | NAYY 4x150 SE | 86 | 88 | 0.014215 | 0.208 | 0.08 | 261 | 0 | 0.27 | 1 | 1 | cs | TRUE
89 | LV_3891-1_3_3_line_89 | NAYY 4x150 SE | 88 | 89 | 0.041931 | 0.208 | 0.08 | 261 | 0 | 0.27 | 1 | 1 | cs | TRUE
90 | LV_3891-1_3_3_line_90 | NAYY 4x150 SE | 89 | 90 | 0.011634 | 0.208 | 0.08 | 261 | 0 | 0.27 | 1 | 1 | cs | TRUE

## trafo
| name | std_type | hv_bus | lv_bus | sn_mva | vn_hv_kv | vn_lv_kv | vk_percent | vkr_percent | pfe_kw | i0_percent | shift_degree | tap_side | tap_neutral | tap_min | tap_max | tap_step_percent | tap_step_degree | tap_pos | tap_phase_shifter | parallel | df | in_service
0 | LV_3891-1_3_3_trafo_297 | 0.25 MVA 20/0.4 kV | 92 | 38 | 0.25 | 20 | 0.4 | 6 | 1.44 | 0.8 | 0.32 | 150 | hv | 0 | -2 | 2 | 2.5 | 0 | 0 | FALSE | 1 | 1 | TRUE

## line_geodata
| x0 | y0 | x1 | y1 | x2 | y2 | x3 | y3 | x4 | y4 | x5 | y5 | x6 | y6 | x7 | y7 | x8 | y8 | x9 | y9 | x10 | y10 | x11 | y11 | x12 | y12 | x13 | y13 | x14 | y14 | x15 | y15 | x16 | y16 | x17 | y17 | x18 | y18 | x19 | y19
0 | 2777425.1357 | 1200171.2314 | 2777421.9376 | 1200170.8869 | 2777410.4552 | 1200172.1807 | 2777408.1492 | 1200174.1475 | 2777406.4036 | 1200177.7659 | 2777407.5324 | 1200181.0581 | 2777408.9525 | 1200184.448
1 | 2777425.1357 | 1200171.2314 | 2777435.8435 | 1200172.3849
2 | 2777408.9525 | 1200184.448 | 2777410.2075 | 1200187.4438 | 2777410.0381 | 1200193.1443 | 2777412.2171 | 1200195.4556 | 2777423.0645 | 1200201.6837 | 2777428.6423 | 1200206.5317
3 | 2777454.529 | 1200178.7013 | 2777437.6208 | 1200172.5763 | 2777435.8435 | 1200172.3849
4 | 2777429.68 | 1200212.6351 | 2777428.6423 | 1200206.5317
5 | 2777459.6618 | 1200180.5606 | 2777454.529 | 1200178.7013
6 | 2777336.8462 | 1200207.8756 | 2777356.6182 | 1200206.0604 | 2777373.5311 | 1200206.1068 | 2777389.0424 | 1200206.9123 | 2777405.961 | 1200208.0489 | 2777420.2094 | 1200209.818 | 2777427.4896 | 1200211.7359 | 2777429.68 | 1200212.6351
7 | 2777429.68 | 1200212.6351 | 2777432.9617 | 1200213.9894 | 2777437.1913 | 1200216.5174 | 2777443.2654 | 1200222.6148
8 | 2777336.8462 | 1200207.8756 | 2777336.7737 | 1200204.1587 | 2777336.0089 | 1200200.4101 | 2777334.4959 | 1200196.9906
9 | 2777452.6577 | 1200233.7044 | 2777443.2654 | 1200222.6148
10 | 2777452.6577 | 1200233.7044 | 2777425.5713 | 1200243.7323 | 2777407.2555 | 1200248.0818
11 | 2777452.6577 | 1200233.7044 | 2777457.4797 | 1200240.6544
12 | 2777488.151 | 1200258.6937 | 2777482.7378 | 1200260.3568 | 2777478.1831 | 1200260.5662 | 2777474.2117 | 1200259.8587 | 2777470.7487 | 1200258.1987 | 2777468.0949 | 1200255.9733 | 2777457.4797 | 1200240.6544
13 | 2777457.4797 | 1200240.6544 | 2777478.9899 | 1200233.4193 | 2777482.0625 | 1200231.5532 | 2777486.3642 | 1200227.299 | 2777491.1381 | 1200221.6155
14 | 2777488.151 | 1200258.6937 | 2777490.1796 | 1200265.0379 | 2777492.7814 | 1200271.3213 | 2777494.7647 | 1200274.5722 | 2777496.562 | 1200276.6498 | 2777501.8292 | 1200280.9215 | 2777510.0067 | 1200286.9067
15 | 2777505.5635 | 1200207.839 | 2777493.6466 | 1200218.629 | 2777491.1381 | 1200221.6155
16 | 2777575.2659 | 1200328.1488 | 2777533.4755 | 1200304.0839 | 2777510.0067 | 1200286.9067
17 | 2777505.5635 | 1200207.839 | 2777502.3822 | 1200206.699 | 2777501.4438 | 1200205.203 | 2777501.0157 | 1200202.9437 | 2777501.6007 | 1200199.9248 | 2777504.9119 | 1200189.3737
18 | 2777505.5635 | 1200207.839 | 2777523.1949 | 1200201.145 | 2777528.9908 | 1200199.1708 | 2777533.2433 | 1200196.8281 | 2777537.1363 | 1200192.7398 | 2777539.9918 | 1200189.7217 | 2777541.7577 | 1200186.9603 | 2777542.5594 | 1200183.8255 | 2777542.6708 | 1200179.5691 | 2777542.2924 | 1200172.5622 | 2777542.6372 | 1200170.1923 | 2777543.8147 | 1200168.2588 | 2777549.0611 | 1200165.0337 | 2777556.4726 | 1200159.9711 | 2777569.616 | 1200149.1955 | 2777568.2917 | 1200141.4598
19 | 2777667.3804 | 1200243.8373 | 2777674.8429 | 1200237.3194 | 2777682.6777 | 1200228.021 | 2777683.8506 | 1200226.8846
20 | 2777690.5856 | 1200220.3597 | 2777683.8506 | 1200226.8846
21 | 2777667.3804 | 1200243.8373 | 2777665.3062 | 1200244.9057
22 | 2777667.3804 | 1200243.8373 | 2777672.1824 | 1200243.7688 | 2777676.1799 | 1200243.8544 | 2777678.9892 | 1200244.6943 | 2777681.4192 | 1200246.2458 | 2777684.1643 | 1200248.9856 | 2777686.8846 | 1200252.0473
23 | 2777712.2836 | 1200215.2776 | 2777695.2695 | 1200218.3748 | 2777690.5856 | 1200220.3597
24 | 2777683.9588 | 1200148.8597 | 2777677.7103 | 1200147.8619 | 2777677.1305 | 1200160.4347 | 2777676.5851 | 1200170.5728 | 2777672.2748 | 1200170.5002 | 2777671.4262 | 1200182.1196 | 2777674.0267 | 1200183.0645 | 2777673.8179 | 1200183.6811 | 2777673.0604 | 1200186.0943 | 2777671.9762 | 1200188.9871 | 2777670.9473 | 1200192.0706 | 2777668.965 | 1200199.2854 | 2777686.058 | 1200210.9493 | 2777689.0368 | 1200213.7739 | 2777690.2612 | 1200216.6687 | 2777690.5856 | 1200220.3597
25 | 2777655.4181 | 1200249.9988 | 2777665.3062 | 1200244.9057
26 | 2777698.8644 | 1200267.8299 | 2777693.6104 | 1200259.0207 | 2777692.1386 | 1200257.0194 | 2777686.8846 | 1200252.0473
27 | 2777612.074 | 1200080.1453 | 2777625.1394 | 1200105.3025 | 2777626.574 | 1200108.0478 | 2777627.0354 | 1200108.929 | 2777632.9388 | 1200120.2488 | 2777639.6365 | 1200132.7823 | 2777641.9396 | 1200136.2986 | 2777644.5455 | 1200139.3679 | 2777647.2837 | 1200141.5736 | 2777650.3889 | 1200143.2231 | 2777654.1671 | 1200144.5367 | 2777664.1499 | 1200146.0126 | 2777677.7103 | 1200147.8619 | 2777683.9588 | 1200148.8597
28 | 2777683.9588 | 1200148.8597 | 2777713.0013 | 1200155.2266
29 | 2777655.4181 | 1200249.9988 | 2777657.2971 | 1200254.1921 | 2777657.4786 | 1200257.8232
30 | 2777730.2529 | 1200124.7904 | 2777723.3991 | 1200123.1405 | 2777717.9131 | 1200122.8883 | 2777714.4081 | 1200124.6858 | 2777703.6375 | 1200122.5413 | 2777702.1116 | 1200119.0259 | 2777700.8137 | 1200114.5051 | 2777698.2539 | 1200111.1702 | 2777691.7888 | 1200108.7423 | 2777683.6693 | 1200106.8658 | 2777674.7193 | 1200106.01 | 2777682.6905 | 1200104.1674 | 2777694.3481 | 1200103.9025 | 2777708.9451 | 1200100.878 | 2777719.0395 | 1200097.3302 | 2777729.0885 | 1200092.7467 | 2777733.5752 | 1200090.2221
31 | 2777730.2529 | 1200124.7904 | 2777728.389 | 1200131.0967 | 2777723.5723 | 1200130.8866 | 2777722.4742 | 1200132.9671 | 2777722.2016 | 1200136.2399 | 2777721.1562 | 1200142.1813 | 2777720.2938 | 1200147.0938
32 | 2777730.2529 | 1200124.7904 | 2777733.2794 | 1200126.0149 | 2777735.2289 | 1200127.3297 | 2777735.7645 | 1200127.8588
33 | 2777733.5752 | 1200090.2221 | 2777751.2555 | 1200081.6506
34 | 2777733.5752 | 1200090.2221 | 2777735.697 | 1200087.794 | 2777738.6618 | 1200083.9228 | 2777741.0957 | 1200080.4807 | 2777744.5408 | 1200075.0668 | 2777748.9036 | 1200066.4659 | 2777749.8686 | 1200063.7364 | 2777751.0276 | 1200059.0997 | 2777753.2884 | 1200049.4464 | 2777754.7552 | 1200046.2424 | 2777756.277 | 1200044.5193 | 2777758.4773 | 1200042.7831 | 2777760.9001 | 1200042.021 | 2777766.0286 | 1200041.7399 | 2777774.7182 | 1200042.8995 | 2777784.9343 | 1200045.2501 | 2777791.2047 | 1200047.3053 | 2777795.197 | 1200050.1267 | 2777801.627 | 1200055.5233 | 2777801.9468 | 1200055.8181
35 | 2777720.2938 | 1200147.0938 | 2777726.2821 | 1200150.822
36 | 2777718.4164 | 1200156.4137 | 2777720.2938 | 1200147.0938
37 | 2777748.645 | 1200149.3835 | 2777744.5298 | 1200154.5328 | 2777741.6269 | 1200156.0702 | 2777739.7066 | 1200155.8239 | 2777727.3479 | 1200151.4856 | 2777726.2821 | 1200150.822
38 | 2777718.4164 | 1200156.4137 | 2777728.9305 | 1200159.2402 | 2777735.4765 | 1200161.2479 | 2777738.9111 | 1200162.6564
39 | 2777718.4164 | 1200156.4137 | 2777713.0013 | 1200155.2266
40 | 2777751.2555 | 1200081.6506 | 2777755.3298 | 1200079.6699 | 2777758.0103 | 1200078.6931 | 2777760.6955 | 1200078.0723 | 2777763.6919 | 1200077.75 | 2777764.4014 | 1200077.7772
41 | 2777803.9476 | 1200057.6629 | 2777801.9468 | 1200055.8181
42 | 2777612.074 | 1200080.1453 | 2777609.2079 | 1200074.8105 | 2777606.5126 | 1200071.1602 | 2777602.5777 | 1200066.4053 | 2777599.5998 | 1200063.5474 | 2777596.408 | 1200060.9611 | 2777592.5993 | 1200058.6235 | 2777588.7827 | 1200056.5525 | 2777585.2395 | 1200054.7677 | 2777579.1133 | 1200052.2166 | 2777554.1524 | 1200044.0226 | 2777544.7223 | 1200040.6059 | 2777537.6766 | 1200037.4602 | 2777536.9243 | 1200037.0874
43 | 2777612.074 | 1200080.1453 | 2777608.4056 | 1200081.8046 | 2777606.1811 | 1200082.5614 | 2777602.1075 | 1200083.4968 | 2777581.3941 | 1200087.9969 | 2777575.3724 | 1200088.8522 | 2777571.0032 | 1200089.2228 | 2777567.8182 | 1200089.2282 | 2777563.2225 | 1200088.7578 | 2777558.9373 | 1200088.0966 | 2777556.076 | 1200087.7223 | 2777554.1779 | 1200088.0107 | 2777552.107 | 1200088.9834 | 2777550.5088 | 1200090.4596 | 2777549.559 | 1200091.9106 | 2777549.0609 | 1200093.5418
44 | 2777549.0609 | 1200093.5418 | 2777534.5854 | 1200088.6405 | 2777530.0999 | 1200087.5395 | 2777525.3891 | 1200086.8434
45 | 2777481.4443 | 1200092.3882 | 2777485.7295 | 1200092.282 | 2777490.5958 | 1200091.8483 | 2777495.6686 | 1200090.8758 | 2777508.4978 | 1200087.8538 | 2777513.1082 | 1200087.0566 | 2777517.5003 | 1200086.6867 | 2777522.1862 | 1200086.6814 | 2777525.3891 | 1200086.8434
46 | 2777568.2917 | 1200141.4598 | 2777563.3346 | 1200138.543 | 2777537.5169 | 1200125.3522 | 2777526.2258 | 1200119.8488
47 | 2777526.2258 | 1200119.8488 | 2777521.4297 | 1200117.5112 | 2777517.7141 | 1200115.3765 | 2777512.8916 | 1200111.5184 | 2777511.3224 | 1200110.5795
48 | 2777531.3017 | 1200034.3011 | 2777536.9243 | 1200037.0874
49 | 2777656.3392 | 1200259.7579 | 2777656.3392 | 1200259.7579 | 2777657.4786 | 1200257.8232
50 | 2778005.1873 | 1200338.8582 | 2778051.8849 | 1200429.5265
51 | 2778005.1873 | 1200338.8582 | 2777965.5342 | 1200324.4301 | 2777932.4885 | 1200311.7227 | 2777916.7409 | 1200304.7916 | 2777878.6535 | 1200284.8497 | 2777823.4482 | 1200256.1572
52 | 2777823.4482 | 1200256.1572 | 2777822.5396 | 1200255.685 | 2777807.3451 | 1200248.3369 | 2777794.7563 | 1200243.035 | 2777792.8188 | 1200241.9984
53 | 2777774.1944 | 1200223.6683 | 2777774.3545 | 1200224.0319 | 2777776.0607 | 1200227.3748 | 2777778.2408 | 1200230.6651 | 2777780.6027 | 1200233.4825 | 2777783.0479 | 1200235.802 | 2777786.4308 | 1200238.3606 | 2777790.3316 | 1200240.6678 | 2777792.8188 | 1200241.9984
54 | 2777774.1944 | 1200223.6683 | 2777773.0342 | 1200221.0342 | 2777771.938 | 1200217.4203 | 2777771.0122 | 1200212.6881 | 2777770.0627 | 1200205.7852
55 | 2777764.7518 | 1200185.2196 | 2777764.7518 | 1200185.2196 | 2777762.8543 | 1200182.1602 | 2777760.7936 | 1200179.2071 | 2777757.1135 | 1200175.1159 | 2777753.9106 | 1200172.14 | 2777750.1874 | 1200168.9818 | 2777745.9373 | 1200166.1192 | 2777741.3252 | 1200163.6464 | 2777738.9111 | 1200162.6564
56 | 2777770.0627 | 1200205.7852 | 2777769.152 | 1200199.1641 | 2777767.7773 | 1200193.1284 | 2777766.9065 | 1200190.1329 | 2777765.9639 | 1200187.7581 | 2777764.7518 | 1200185.2196
57 | 2777748.645 | 1200149.3835 | 2777760.2229 | 1200151.2852 | 2777765.0448 | 1200152.0849 | 2777769.7735 | 1200153.716
58 | 2777769.7735 | 1200153.716 | 2777769.7735 | 1200153.716 | 2777770.9061 | 1200153.5495 | 2777771.5442 | 1200152.8456 | 2777771.569 | 1200151.7564 | 2777770.3103 | 1200150.5289 | 2777762.2116 | 1200146.4173 | 2777760.0766 | 1200144.925
59 | 2777481.4443 | 1200092.3882 | 2777485.4606 | 1200094.9211 | 2777491.4982 | 1200098.0663
60 | 2777481.4443 | 1200092.3882 | 2777477.8913 | 1200092.2159 | 2777474.2138 | 1200091.6172 | 2777468.5536 | 1200090.3035 | 2777458.7746 | 1200087.6533
61 | 2777491.4982 | 1200098.0663 | 2777498.2307 | 1200101.5734 | 2777501.1967 | 1200103.8081 | 2777503.6014 | 1200105.9594 | 2777511.3224 | 1200110.5795
62 | 2777458.7746 | 1200087.6533 | 2777456.3847 | 1200087.0056 | 2777432.9526 | 1200078.9022 | 2777421.9845 | 1200076.2184 | 2777412.4054 | 1200074.5087
63 | 2777524.1953 | 1200029.8635 | 2777531.3017 | 1200034.3011
64 | 2777536.1931 | 1200032.2555 | 2777531.3017 | 1200034.3011
65 | 2777652.0291 | 1200261.7317 | 2777654.5944 | 1200261.0407 | 2777656.3392 | 1200259.7579
66 | 2777505.287 | 1200188.1783 | 2777504.9119 | 1200189.3737
67 | 2777652.0291 | 1200261.7317 | 2777640.1071 | 1200285.2337 | 2777637.2445 | 1200292.0775 | 2777637.2322 | 1200299.4065 | 2777642.0991 | 1200309.9614 | 2777659.0516 | 1200335.301 | 2777681.9474 | 1200362.408 | 2777688.7962 | 1200369.2096
68 | 2777524.1953 | 1200029.8635 | 2777517.8188 | 1200031.6314 | 2777514.8902 | 1200031.4665 | 2777511.3132 | 1200030.0478 | 2777505.8366 | 1200026.1481 | 2777503.9367 | 1200024.9571 | 2777501.4265 | 1200024.0484 | 2777495.534 | 1200022.8611
69 | 2777524.1953 | 1200029.8635 | 2777519.3568 | 1200026.0272 | 2777513.9129 | 1200021.2832 | 2777508.3438 | 1200015.8792 | 2777503.9983 | 1200010.9939
70 | 2777536.1931 | 1200032.2555 | 2777524.8306 | 1199997.2173 | 2777517.7267 | 1199975.0069 | 2777504.4284 | 1199947.919 | 2777503.4854 | 1199946.7787
71 | 2777502.2863 | 1200033.8279 | 2777495.534 | 1200022.8611
72 | 2777495.534 | 1200022.8611 | 2777486.5851 | 1200020.938 | 2777480.1223 | 1200019.2 | 2777476.6585 | 1200018.0738 | 2777473.4403 | 1200016.6324 | 2777469.6426 | 1200014.3314
73 | 2777489.407 | 1199995.2721 | 2777494.3205 | 1200000.1141 | 2777503.9983 | 1200010.9939
74 | 2777424.17 | 1199865.456 | 2777440.0284 | 1199879.9965 | 2777461.8933 | 1199900.61 | 2777496.1393 | 1199937.8964 | 2777503.4854 | 1199946.7787
75 | 2777469.6426 | 1200014.3314 | 2777464.4065 | 1200011.1589 | 2777464.4065 | 1200011.1589
76 | 2777428.4654 | 1199971.8468 | 2777466.5956 | 1199981.8509 | 2777473.1376 | 1199984.5144 | 2777480.8825 | 1199988.4927 | 2777486.4886 | 1199992.3962 | 2777489.407 | 1199995.2721
77 | 2777446.1027 | 1199869.689 | 2777432.2744 | 1199867.3429 | 2777424.17 | 1199865.456
78 | 2777447.1677 | 1200004.4071 | 2777455.4445 | 1200007.1111 | 2777459.9384 | 1200008.9574 | 2777464.4065 | 1200011.1589
79 | 2777764.4014 | 1200077.7772 | 2777766.2947 | 1200077.8497 | 2777769.0964 | 1200078.6894 | 2777771.5225 | 1200080.1185 | 2777773.6585 | 1200081.9991
80 | 2777790.281 | 1200102.387 | 2777789.5138 | 1200106.4015 | 2777788.0804 | 1200111.0411 | 2777786.7284 | 1200113.9704 | 2777783.7189 | 1200118.5743 | 2777781.9088 | 1200120.2554 | 2777780.3384 | 1200120.7981 | 2777777.6068 | 1200121.4397 | 2777775.3946 | 1200121.5296 | 2777773.3935 | 1200121.1808 | 2777769.7786 | 1200119.505 | 2777766.8113 | 1200117.5518
81 | 2777790.281 | 1200102.387 | 2777799.7646 | 1200111.934 | 2777815.9491 | 1200126.1827
82 | 2777790.281 | 1200102.387 | 2777789.4969 | 1200101.5963 | 2777786.932 | 1200098.3368
83 | 2777773.6585 | 1200081.9991 | 2777774.2028 | 1200082.4783 | 2777782.1481 | 1200092.2575 | 2777786.932 | 1200098.3368
84 | 2777832.2794 | 1200154.2626 | 2777822.1711 | 1200135.0119 | 2777816.2916 | 1200126.4842 | 2777815.9491 | 1200126.1827
85 | 2777832.2794 | 1200154.2626 | 2777841.4585 | 1200171.7437 | 2777843.4053 | 1200174.4265 | 2777845.8303 | 1200176.6564 | 2777848.5542 | 1200178.061 | 2777851.5343 | 1200178.7949 | 2777876.5128 | 1200179.2052 | 2777881.3427 | 1200178.7151 | 2777884.8007 | 1200177.2166 | 2777892.6706 | 1200173.4026 | 2777895.9826 | 1200171.9442 | 2777898.8015 | 1200171.6945 | 2777901.1101 | 1200171.9524 | 2777903.9266 | 1200172.8037 | 2777906.7359 | 1200174.5632
86 | 2777920.4639 | 1200183.1616 | 2777906.7359 | 1200174.5632
87 | 2777575.2659 | 1200328.1488 | 2777603.6916 | 1200348.1461 | 2777636.4208 | 1200367.4042 | 2777663.1346 | 1200385.0042 | 2777669.3117 | 1200388.4464
88 | 2777575.2659 | 1200328.1488 | 2777586.1123 | 1200330.2953 | 2777588.8851 | 1200331.8074
89 | 2777588.8851 | 1200331.8074 | 2777597.1784 | 1200336.33 | 2777602.4162 | 1200336.4635 | 2777607.8985 | 1200332.9897 | 2777622.7052 | 1200334.42 | 2777628.468 | 1200335.5843
90 | 2777638.8772 | 1200340.4064 | 2777632.3234 | 1200336.3633 | 2777628.468 | 1200335.5843

## bus_geodata
| x | y | coords
0 | 2777425.1357 | 1200171.2314
1 | 2777408.9525 | 1200184.448
2 | 2777435.8435 | 1200172.3849
3 | 2777428.6423 | 1200206.5317
4 | 2777454.529 | 1200178.7013
5 | 2777429.68 | 1200212.6351
6 | 2777459.6618 | 1200180.5606
7 | 2777336.8462 | 1200207.8756
8 | 2777443.2654 | 1200222.6148
9 | 2777407.2555 | 1200248.0818
10 | 2777452.6577 | 1200233.7044
11 | 2777457.4797 | 1200240.6544
12 | 2777488.151 | 1200258.6937
13 | 2777491.1381 | 1200221.6155
14 | 2777334.4959 | 1200196.9906
15 | 2777510.0067 | 1200286.9067
16 | 2777505.5635 | 1200207.839
17 | 2777683.8506 | 1200226.8846
18 | 2777667.3804 | 1200243.8373
19 | 2777690.5856 | 1200220.3597
20 | 2777665.3062 | 1200244.9057
21 | 2777686.8846 | 1200252.0473
22 | 2777712.2836 | 1200215.2776
23 | 2777683.9588 | 1200148.8597
24 | 2777655.4181 | 1200249.9988
25 | 2777698.8644 | 1200267.8299
26 | 2777730.2529 | 1200124.7904
27 | 2777733.5752 | 1200090.2221
28 | 2777720.2938 | 1200147.0938
29 | 2777735.7645 | 1200127.8588
30 | 2777726.2821 | 1200150.822
31 | 2777718.4164 | 1200156.4137
32 | 2777751.2555 | 1200081.6506
33 | 2777801.9468 | 1200055.8181
34 | 2777612.074 | 1200080.1453
35 | 2777713.0013 | 1200155.2266
36 | 2777549.0609 | 1200093.5418
37 | 2777525.3891 | 1200086.8434
38 | 2777568.2917 | 1200141.4598
39 | 2777526.2258 | 1200119.8488
40 | 2777536.9243 | 1200037.0874
41 | 2777657.4786 | 1200257.8232
42 | 2778051.8849 | 1200429.5265
43 | 2778005.1873 | 1200338.8582
44 | 2777823.4482 | 1200256.1572
45 | 2777792.8188 | 1200241.9984
46 | 2777774.1944 | 1200223.6683
47 | 2777738.9111 | 1200162.6564
48 | 2777764.7518 | 1200185.2196
49 | 2777770.0627 | 1200205.7852
50 | 2777748.645 | 1200149.3835
51 | 2777769.7735 | 1200153.716
52 | 2777760.0766 | 1200144.925
53 | 2777481.4443 | 1200092.3882
54 | 2777491.4982 | 1200098.0663
55 | 2777458.7746 | 1200087.6533
56 | 2777511.3224 | 1200110.5795
57 | 2777412.4054 | 1200074.5087
58 | 2777531.3017 | 1200034.3011
59 | 2777656.3392 | 1200259.7579
60 | 2777504.9119 | 1200189.3737
61 | 2777652.0291 | 1200261.7317
62 | 2777524.1953 | 1200029.8635
63 | 2777536.1931 | 1200032.2555
64 | 2777495.534 | 1200022.8611
65 | 2777503.9983 | 1200010.9939
66 | 2777503.4854 | 1199946.7787
67 | 2777502.2863 | 1200033.8279
68 | 2777469.6426 | 1200014.3314
69 | 2777489.407 | 1199995.2721
70 | 2777424.17 | 1199865.456
71 | 2777464.4065 | 1200011.1589
72 | 2777447.1677 | 1200004.4071
73 | 2777428.4654 | 1199971.8468
74 | 2777446.1027 | 1199869.689
75 | 2777803.9476 | 1200057.6629
76 | 2777764.4014 | 1200077.7772
77 | 2777766.8113 | 1200117.5518
78 | 2777790.281 | 1200102.387
79 | 2777773.6585 | 1200081.9991
80 | 2777786.932 | 1200098.3368
81 | 2777815.9491 | 1200126.1827
82 | 2777832.2794 | 1200154.2626
83 | 2777906.7359 | 1200174.5632
84 | 2777920.4639 | 1200183.1616
85 | 2777688.7962 | 1200369.2096
86 | 2777575.2659 | 1200328.1488
87 | 2777669.3117 | 1200388.4464
88 | 2777588.8851 | 1200331.8074
89 | 2777628.468 | 1200335.5843
90 | 2777638.8772 | 1200340.4064
91 | 2777505.287 | 1200188.1783
92 | 2777567.5955 | 1200137.2016

## line_std_types
| c_nf_per_km | r_ohm_per_km | x_ohm_per_km | max_i_ka | type | q_mm2 | alpha | voltage_rating
NAYY 4x50 SE | 210 | 0.642 | 0.083 | 0.142 | cs | 50 | 0.00403 | LV
NAYY 4x120 SE | 264 | 0.225 | 0.08 | 0.242 | cs | 120 | 0.00403 | LV
NAYY 4x150 SE | 261 | 0.208 | 0.08 | 0.27 | cs | 150 | 0.00403 | LV
NA2XS2Y 1x95 RM/25 12/20 kV | 216 | 0.313 | 0.132 | 0.252 | cs | 95 | 0.00403 | MV
NA2XS2Y 1x185 RM/25 12/20 kV | 273 | 0.161 | 0.117 | 0.362 | cs | 185 | 0.00403 | MV
NA2XS2Y 1x240 RM/25 12/20 kV | 304 | 0.122 | 0.112 | 0.421 | cs | 240 | 0.00403 | MV
NA2XS2Y 1x95 RM/25 6/10 kV | 315 | 0.313 | 0.123 | 0.249 | cs | 95 | 0.00403 | MV
NA2XS2Y 1x185 RM/25 6/10 kV | 406 | 0.161 | 0.11 | 0.358 | cs | 185 | 0.00403 | MV
NA2XS2Y 1x240 RM/25 6/10 kV | 456 | 0.122 | 0.105 | 0.416 | cs | 240 | 0.00403 | MV
NA2XS2Y 1x150 RM/25 12/20 kV | 250 | 0.206 | 0.116 | 0.319 | cs | 150 | 0.00403 | MV
NA2XS2Y 1x120 RM/25 12/20 kV | 230 | 0.253 | 0.119 | 0.283 | cs | 120 | 0.00403 | MV
NA2XS2Y 1x70 RM/25 12/20 kV | 190 | 0.443 | 0.132 | 0.22 | cs | 70 | 0.00403 | MV
NA2XS2Y 1x150 RM/25 6/10 kV | 360 | 0.206 | 0.11 | 0.315 | cs | 150 | 0.00403 | MV
NA2XS2Y 1x120 RM/25 6/10 kV | 340 | 0.253 | 0.113 | 0.28 | cs | 120 | 0.00403 | MV
NA2XS2Y 1x70 RM/25 6/10 kV | 280 | 0.443 | 0.123 | 0.217 | cs | 70 | 0.00403 | MV
N2XS(FL)2Y 1x120 RM/35 64/110 kV | 112 | 0.153 | 0.166 | 0.366 | cs | 120 | 0.00393 | HV
N2XS(FL)2Y 1x185 RM/35 64/110 kV | 125 | 0.099 | 0.156 | 0.457 | cs | 185 | 0.00393 | HV
N2XS(FL)2Y 1x240 RM/35 64/110 kV | 135 | 0.075 | 0.149 | 0.526 | cs | 240 | 0.00393 | HV
N2XS(FL)2Y 1x300 RM/35 64/110 kV | 144 | 0.06 | 0.144 | 0.588 | cs | 300 | 0.00393 | HV
15-AL1/3-ST1A 0.4 | 11 | 1.8769 | 0.35 | 0.105 | ol | 16 | 0.00403 | LV
24-AL1/4-ST1A 0.4 | 11.25 | 1.2012 | 0.335 | 0.14 | ol | 24 | 0.00403 | LV
48-AL1/8-ST1A 0.4 | 12.2 | 0.5939 | 0.3 | 0.21 | ol | 48 | 0.00403 | LV
94-AL1/15-ST1A 0.4 | 13.2 | 0.306 | 0.29 | 0.35 | ol | 94 | 0.00403 | LV
34-AL1/6-ST1A 10.0 | 9.7 | 0.8342 | 0.36 | 0.17 | ol | 34 | 0.00403 | MV
48-AL1/8-ST1A 10.0 | 10.1 | 0.5939 | 0.35 | 0.21 | ol | 48 | 0.00403 | MV
70-AL1/11-ST1A 10.0 | 10.4 | 0.4132 | 0.339 | 0.29 | ol | 70 | 0.00403 | MV
94-AL1/15-ST1A 10.0 | 10.75 | 0.306 | 0.33 | 0.35 | ol | 94 | 0.00403 | MV
122-AL1/20-ST1A 10.0 | 11.1 | 0.2376 | 0.323 | 0.41 | ol | 122 | 0.00403 | MV
149-AL1/24-ST1A 10.0 | 11.25 | 0.194 | 0.315 | 0.47 | ol | 149 | 0.00403 | MV
34-AL1/6-ST1A 20.0 | 9.15 | 0.8342 | 0.382 | 0.17 | ol | 34 | 0.00403 | MV
48-AL1/8-ST1A 20.0 | 9.5 | 0.5939 | 0.372 | 0.21 | ol | 48 | 0.00403 | MV
70-AL1/11-ST1A 20.0 | 9.7 | 0.4132 | 0.36 | 0.29 | ol | 70 | 0.00403 | MV
94-AL1/15-ST1A 20.0 | 10 | 0.306 | 0.35 | 0.35 | ol | 94 | 0.00403 | MV
122-AL1/20-ST1A 20.0 | 10.3 | 0.2376 | 0.344 | 0.41 | ol | 122 | 0.00403 | MV
149-AL1/24-ST1A 20.0 | 10.5 | 0.194 | 0.337 | 0.47 | ol | 149 | 0.00403 | MV
184-AL1/30-ST1A 20.0 | 10.75 | 0.1571 | 0.33 | 0.535 | ol | 184 | 0.00403 | MV
243-AL1/39-ST1A 20.0 | 11 | 0.1188 | 0.32 | 0.645 | ol | 243 | 0.00403 | MV
48-AL1/8-ST1A 110.0 | 8 | 0.5939 | 0.46 | 0.21 | ol | 48 | 0.00403 | HV
70-AL1/11-ST1A 110.0 | 8.4 | 0.4132 | 0.45 | 0.29 | ol | 70 | 0.00403 | HV
94-AL1/15-ST1A 110.0 | 8.65 | 0.306 | 0.44 | 0.35 | ol | 94 | 0.00403 | HV
122-AL1/20-ST1A 110.0 | 8.5 | 0.2376 | 0.43 | 0.41 | ol | 122 | 0.00403 | HV
149-AL1/24-ST1A 110.0 | 8.75 | 0.194 | 0.41 | 0.47 | ol | 149 | 0.00403 | HV
184-AL1/30-ST1A 110.0 | 8.8 | 0.1571 | 0.4 | 0.535 | ol | 184 | 0.00403 | HV
243-AL1/39-ST1A 110.0 | 9 | 0.1188 | 0.39 | 0.645 | ol | 243 | 0.00403 | HV
305-AL1/39-ST1A 110.0 | 9.2 | 0.0949 | 0.38 | 0.74 | ol | 305 | 0.00403 | HV
490-AL1/64-ST1A 110.0 | 9.75 | 0.059 | 0.37 | 0.96 | ol | 490 | 0.00403 | HV
679-AL1/86-ST1A 110.0 | 9.95 | 0.042 | 0.36 | 1.15 | ol | 679 | 0.00403 | HV
490-AL1/64-ST1A 220.0 | 10 | 0.059 | 0.285 | 0.96 | ol | 490 | 0.00403 | HV
679-AL1/86-ST1A 220.0 | 11.7 | 0.042 | 0.275 | 1.15 | ol | 679 | 0.00403 | HV
490-AL1/64-ST1A 380.0 | 11 | 0.059 | 0.253 | 0.96 | ol | 490 | 0.00403 | HV
679-AL1/86-ST1A 380.0 | 14.6 | 0.042 | 0.25 | 1.15 | ol | 679 | 0.00403 | HV

## trafo_std_types
| i0_percent | pfe_kw | vkr_percent | sn_mva | vn_lv_kv | vn_hv_kv | vk_percent | shift_degree | vector_group | tap_side | tap_neutral | tap_min | tap_max | tap_step_degree | tap_step_percent | tap_phase_shifter
160 MVA 380/110 kV | 0.06 | 60 | 0.25 | 160 | 110 | 380 | 12.2 | 0 | Yy0 | hv | 0 | -9 | 9 | 0 | 1.5 | FALSE
100 MVA 220/110 kV | 0.06 | 55 | 0.26 | 100 | 110 | 220 | 12 | 0 | Yy0 | hv | 0 | -9 | 9 | 0 | 1.5 | FALSE
63 MVA 110/20 kV | 0.04 | 22 | 0.32 | 63 | 20 | 110 | 18 | 150 | YNd5 | hv | 0 | -9 | 9 | 0 | 1.5 | FALSE
40 MVA 110/20 kV | 0.05 | 18 | 0.34 | 40 | 20 | 110 | 16.2 | 150 | YNd5 | hv | 0 | -9 | 9 | 0 | 1.5 | FALSE
25 MVA 110/20 kV | 0.07 | 14 | 0.41 | 25 | 20 | 110 | 12 | 150 | YNd5 | hv | 0 | -9 | 9 | 0 | 1.5 | FALSE
63 MVA 110/10 kV | 0.04 | 22 | 0.32 | 63 | 10 | 110 | 18 | 150 | YNd5 | hv | 0 | -9 | 9 | 0 | 1.5 | FALSE
40 MVA 110/10 kV | 0.05 | 18 | 0.34 | 40 | 10 | 110 | 16.2 | 150 | YNd5 | hv | 0 | -9 | 9 | 0 | 1.5 | FALSE
25 MVA 110/10 kV | 0.07 | 14 | 0.41 | 25 | 10 | 110 | 12 | 150 | YNd5 | hv | 0 | -9 | 9 | 0 | 1.5 | FALSE
0.25 MVA 20/0.4 kV | 0.32 | 0.8 | 1.44 | 0.25 | 0.4 | 20 | 6 | 150 | Yzn5 | hv | 0 | -2 | 2 | 0 | 2.5 | FALSE
0.4 MVA 20/0.4 kV | 0.3375 | 1.35 | 1.425 | 0.4 | 0.4 | 20 | 6 | 150 | Dyn5 | hv | 0 | -2 | 2 | 0 | 2.5 | FALSE
0.63 MVA 20/0.4 kV | 0.2619 | 1.65 | 1.206 | 0.63 | 0.4 | 20 | 6 | 150 | Dyn5 | hv | 0 | -2 | 2 | 0 | 2.5 | FALSE
0.25 MVA 10/0.4 kV | 0.24 | 0.6 | 1.2 | 0.25 | 0.4 | 10 | 4 | 150 | Dyn5 | hv | 0 | -2 | 2 | 0 | 2.5 | FALSE
0.4 MVA 10/0.4 kV | 0.2375 | 0.95 | 1.325 | 0.4 | 0.4 | 10 | 4 | 150 | Dyn5 | hv | 0 | -2 | 2 | 0 | 2.5 | FALSE
0.63 MVA 10/0.4 kV | 0.1873 | 1.18 | 1.0794 | 0.63 | 0.4 | 10 | 4 | 150 | Dyn5 | hv | 0 | -2 | 2 | 0 | 2.5 | FALSE

## trafo3w_std_types
| sn_hv_mva | sn_mv_mva | sn_lv_mva | vn_hv_kv | vn_mv_kv | vn_lv_kv | vk_hv_percent | vk_mv_percent | vk_lv_percent | vkr_hv_percent | vkr_mv_percent | vkr_lv_percent | pfe_kw | i0_percent | shift_mv_degree | shift_lv_degree | vector_group | tap_side | tap_neutral | tap_min | tap_max | tap_step_percent
63/25/38 MVA 110/20/10 kV | 63 | 25 | 38 | 110 | 20 | 10 | 10.4 | 10.4 | 10.4 | 0.28 | 0.32 | 0.35 | 35 | 0.89 | 0 | 0 | YN0yn0yn0 | hv | 0 | -10 | 10 | 1.2
63/25/38 MVA 110/10/10 kV | 63 | 25 | 38 | 110 | 10 | 10 | 10.4 | 10.4 | 10.4 | 0.28 | 0.32 | 0.35 | 35 | 0.89 | 0 | 0 | YN0yn0yn0 | hv | 0 | -10 | 10 | 1.2

## fuse_std_types
| fuse_type | i_rated_a | t_avg | t_min | t_total | x_avg | x_min | x_total
HV 100A | HV 100A | 100 | 0 | [10.0, 3.64, 0.854, 0.281, 0.1, 0.0531, 0.022, 0.01] | [10.0, 4.267, 1.21, 0.403, 0.1, 0.058, 0.022, 0.01] | 0 | [300.0, 350.0, 450.0, 550.0, 700.0, 850.0, 1200.0, 1752.0] | [600.0, 700.0, 900.0, 1150.0, 1665.0, 2000.0, 3000.0, 4313.0]
HV 10A | HV 10A | 10 | 0 | [10.0, 1675.0, 0.344, 0.156, 0.1, 0.0417, 0.0171, 0.01] | [10.0, 1.3, 0.3, 0.155, 0.1, 0.0555, 0.023, 0.01] | 0 | [30.0, 32.0, 35.0, 37.0, 39.0, 50.0, 70.0, 88.0] | [60.0, 70.0, 80.0, 87.0, 94.0, 110.0, 150.0, 216.0]
HV 125A | HV 125A | 125 | 0 | [10.0, 1.82, 0.344, 0.1, 0.0467, 0.0269, 0.01] | [10.0, 2.478, 0.426, 0.1, 0.0427, 0.0211, 0.01] | 0 | [375.0, 500.0, 700.0, 925.0, 1200.0, 1500.0, 2341.0] | [750.0, 1000.0, 1500.0, 2200.0, 3000.0, 4000.0, 5765.0]
HV 160A | HV 160A | 160 | 0 | [10.0, 4.15, 1.03, 0.198, 0.1, 0.051, 0.0172, 0.01] | [10.0, 2.3, 0.734, 0.274, 0.1, 0.046, 0.0177, 0.01] | 0 | [480.0, 550.0, 700.0, 1000.0, 1260.0, 1600.0, 2500.0, 3227.0] | [960.0, 1300.0, 1700.0, 2200.0, 2996.0, 4000.0, 6000.0, 7946.0]
HV 16A | HV 16A | 16 | 0 | [10.0, 0.352, 0.164, 0.1, 0.0649, 0.0342, 0.01] | [10.0, 2.34, 0.722, 0.181, 0.1, 0.055, 0.0296, 0.01] | 0 | [48.0, 60.0, 65.0, 71.0, 80.0, 100.0, 162.0] | [96.0, 110.0, 125.0, 150.0, 168.0, 200.0, 250.0, 398.0]
HV 200A | HV 200A | 200 | 0 | [10.0, 4.267, 1.21, 0.403, 0.1, 0.058, 0.022, 0.01] | [10.0, 3.73, 1.654, 0.328, 0.1, 0.0531, 0.019, 0.01] | 0 | [600.0, 700.0, 900.0, 1150.0, 1665.0, 2000.0, 3000.0, 4313.0] | [1200.0, 1500.0, 1800.0, 2700.0, 3960.0, 5000.0, 7500.0, 10620.0]
HV 20A | HV 20A | 20 | 0 | [10.0, 1.3, 0.3, 0.155, 0.1, 0.0555, 0.023, 0.01] | [10.0, 1.3, 0.161, 0.1, 0.0611, 0.0399, 0.0141, 0.01] | 0 | [60.0, 70.0, 80.0, 87.0, 94.0, 110.0, 150.0, 216.0] | [120.0, 150.0, 200.0, 223.0, 260.0, 300.0, 450.0, 532.0]
HV 25A | HV 25A | 25 | 0 | [10.0, 2.512, 0.833, 0.299, 0.1, 0.0372, 0.0223, 0.01] | [10.0, 3.125, 0.597, 0.198, 0.1, 0.0378, 0.022, 0.01] | 0 | [75.0, 82.0, 90.0, 100.0, 124.0, 170.0, 200.0, 289.0] | [150.0, 170.0, 210.0, 250.0, 294.0, 400.0, 500.0, 711.0]
HV 31.5A | HV 31.5A | 31.5 | 0 | [10.0, 2.34, 0.722, 0.181, 0.1, 0.055, 0.0296, 0.01] | [10.0, 2.84, 0.368, 0.164, 0.1, 0.0621, 0.0378, 0.0195, 0.01] | 0 | [95.0, 110.0, 125.0, 150.0, 165.0, 200.0, 250.0, 390.0] | [189.0, 220.0, 300.0, 350.0, 393.0, 450.0, 530.0, 700.0, 960.0]
HV 40A | HV 40A | 40 | 0 | [10.0, 1.3, 0.161, 0.1, 0.0611, 0.0399, 0.0141, 0.01] | [10.0, 2.05, 0.369, 0.198, 0.1, 0.051, 0.0298, 0.01] | 0 | [120.0, 150.0, 200.0, 223.0, 260.0, 300.0, 450.0, 532.0] | [240.0, 300.0, 400.0, 450.0, 530.0, 650.0, 800.0, 1311.0]
HV 50A | HV 50A | 50 | 0 | [10.0, 3.215, 0.597, 0.198, 0.1, 0.0378, 0.022, 0.01] | [10.0, 3.64, 0.854, 0.281, 0.1, 0.0531, 0.022, 0.01] | 0 | [150.0, 170.0, 210.0, 250.0, 294.0, 400.0, 500.0, 711.0] | [300.0, 350.0, 450.0, 550.0, 700.0, 850.0, 1200.0, 1752.0]
HV 6.3A | HV 6.3A | 6.3 | 0 | [10.0, 1.39, 0.344, 0.168, 0.1, 0.056, 0.0263, 0.01] | [10.0, 1.711, 0.516, 0.198, 0.1, 0.0634, 0.0303, 0.01] | 0 | [19.0, 19.5, 20.4, 20.8, 22.0, 25.0, 32.0, 48.0] | [38.0, 40.0, 43.0, 48.0, 53.0, 60.0, 75.0, 118.0]
HV 63A | HV 63A | 63 | 0 | [10.0, 2.84, 0.368, 0.164, 0.1, 0.0621, 0.0378, 0.0195, 0.01] | [10.0, 1.82, 0.344, 0.1, 0.0467, 0.0269, 0.01] | 0 | [189.0, 220.0, 300.0, 350.0, 393.0, 450.0, 530.0, 700.0, 961.0] | [378.0, 500.0, 700.0, 934.0, 1200.0, 1500.0, 2366.0]
HV 80A | HV 80A | 80 | 0 | [10.0, 2.05, 0.369, 0.198, 0.1, 0.051, 0.0298, 0.01] | [10.0, 4.15, 1.03, 0.198, 0.1, 0.051, 0.0172, 0.01] | 0 | [240.0, 300.0, 400.0, 450.0, 530.0, 650.0, 800.0, 1311.0] | [480.0, 550.0, 700.0, 1000.0, 1260.0, 1600.0, 2500.0, 3227.0]
Siemens NH-1-100 | Siemens NH-1-100 | 100 | [5400.0, 2000.0, 400.0, 20.0, 1.0, 0.2, 0.012, 0.004] | 0 | 0 | [150.0, 190.0, 250.0, 430.0, 900.0, 1250.0, 2700.0, 3600.0] | 0 | 0
Siemens NH-1-125 | Siemens NH-1-125 | 125 | [4800.0, 120.0, 7.0, 0.1, 0.004] | 0 | 0 | [180.0, 400.0, 740.0, 2000.0, 4250.0] | 0 | 0
Siemens NH-1-16 | Siemens NH-1-16 | 16 | [4000.0, 400.0, 2.0, 0.1, 0.04, 0.01] | 0 | 0 | [26.0, 35.0, 75.0, 150.0, 200.0, 300.0] | 0 | 0
Siemens NH-1-160 | Siemens NH-1-160 | 160 | [4800.0, 120.0, 7.0, 0.1, 0.004] | 0 | 0 | [210.0, 500.0, 900.0, 2300.0, 5000.0] | 0 | 0
Siemens NH-1-25 | Siemens NH-1-25 | 25 | [4000.0, 1000.0, 10.0, 0.2, 0.02, 0.01] | 0 | 0 | [40.0, 50.0, 100.0, 210.0, 400.0, 500.0] | 0 | 0
Siemens NH-1-50 | Siemens NH-1-50 | 50 | [4000.0, 40.0, 4.0, 1.0, 0.02, 0.01] | 0 | 0 | [86.0, 200.0, 300.0, 400.0, 1000.0, 1280.0] | 0 | 0
Siemens NH-1-63 | Siemens NH-1-63 | 63 | [4000.0, 100.0, 10.0, 2.0, 0.04, 0.01] | 0 | 0 | [100.0, 200.0, 300.0, 400.0, 1000.0, 1500.0] | 0 | 0
Siemens NH-1-80 | Siemens NH-1-80 | 80 | [4800.0, 120.0, 7.0, 0.1, 0.01] | 0 | 0 | [150.58, 250.0, 450.0, 1150.0, 2470.0] | 0 | 0
Siemens NH-2-1000 | Siemens NH-2-1000 | 1000 | [4800.0, 120.0, 7.0, 0.1, 0.004] | 0 | 0 | [1900.0, 3500.0, 8400.0, 24000.0, 52000.0] | 0 | 0
Siemens NH-2-200 | Siemens NH-2-200 | 200 | [4800.0, 120.0, 7.0, 0.1, 0.004] | 0 | 0 | [280.0, 650.0, 1200.0, 3000.0, 7000.0] | 0 | 0
Siemens NH-2-224 | Siemens NH-2-224 | 224 | [4800.0, 120.0, 7.0, 0.2, 0.04, 0.004] | 0 | 0 | [400.0, 750.0, 1453.0, 3025.0, 4315.0, 7600.0] | 0 | 0
Siemens NH-2-250 | Siemens NH-2-250 | 250 | [4800.0, 120.0, 7.0, 0.1, 0.004] | 0 | 0 | [450.0, 800.0, 1650.0, 4000.0, 8500.0] | 0 | 0
Siemens NH-2-315 | Siemens NH-2-315 | 315 | [4800.0, 120.0, 7.0, 0.1, 0.004] | 0 | 0 | [550.0, 920.0, 1900.0, 5000.0, 11000.0] | 0 | 0
Siemens NH-2-355 | Siemens NH-2-355 | 355 | [4800.0, 120.0, 6.0, 0.1, 0.004] | 0 | 0 | [650.0, 1116.27, 2350.0, 5840.0, 12790.0] | 0 | 0
Siemens NH-2-400 | Siemens NH-2-400 | 400 | [4800.0, 120.0, 7.0, 0.1, 0.004] | 0 | 0 | [720.0, 1350.0, 2800.0, 6500.0, 15000.0] | 0 | 0
Siemens NH-2-425 | Siemens NH-2-425 | 425 | [4800.0, 120.0, 7.0, 0.1, 0.004] | 0 | 0 | [850.0, 1500.0, 3050.0, 7500.0, 16500.0] | 0 | 0
Siemens NH-2-630 | Siemens NH-2-630 | 630 | [4800.0, 120.0, 7.0, 0.1, 0.004] | 0 | 0 | [1200.0, 2000.0, 4800.0, 12000.0, 26000.0] | 0 | 0

## dtypes
| element | column | dtype
0 | bus | name | object
1 | bus | vn_kv | float64
2 | bus | type | object
3 | bus | zone | object
4 | bus | in_service | bool
5 | load | name | object
6 | load | bus | uint32
7 | load | p_mw | float64
8 | load | q_mvar | float64
9 | load | const_z_percent | float64
10 | load | const_i_percent | float64
11 | load | sn_mva | float64
12 | load | scaling | float64
13 | load | in_service | bool
14 | load | type | object
15 | ext_grid | name | object
16 | ext_grid | bus | uint32
17 | ext_grid | vm_pu | float64
18 | ext_grid | va_degree | float64
19 | ext_grid | slack_weight | float64
20 | ext_grid | in_service | bool
21 | line | name | object
22 | line | std_type | object
23 | line | from_bus | uint32
24 | line | to_bus | uint32
25 | line | length_km | float64
26 | line | r_ohm_per_km | float64
27 | line | x_ohm_per_km | float64
28 | line | c_nf_per_km | float64
29 | line | g_us_per_km | float64
30 | line | max_i_ka | float64
31 | line | df | float64
32 | line | parallel | uint32
33 | line | type | object
34 | line | in_service | bool
35 | trafo | name | object
36 | trafo | std_type | object
37 | trafo | hv_bus | uint32
38 | trafo | lv_bus | uint32
39 | trafo | sn_mva | float64
40 | trafo | vn_hv_kv | float64
41 | trafo | vn_lv_kv | float64
42 | trafo | vk_percent | float64
43 | trafo | vkr_percent | float64
44 | trafo | pfe_kw | float64
45 | trafo | i0_percent | float64
46 | trafo | shift_degree | float64
47 | trafo | tap_side | object
48 | trafo | tap_neutral | int32
49 | trafo | tap_min | int32
50 | trafo | tap_max | int32
51 | trafo | tap_step_percent | float64
52 | trafo | tap_step_degree | float64
53 | trafo | tap_pos | int32
54 | trafo | tap_phase_shifter | bool
55 | trafo | parallel | uint32
56 | trafo | df | float64
57 | trafo | in_service | bool
58 | line_geodata | coords | object
59 | bus_geodata | x | float64
60 | bus_geodata | y | float64
61 | bus_geodata | coords | object

## parameters
| version | format_version | converged | OPF_converged | name | f_hz | sn_mva
0 | 2.14.6 | 2.14.0 | FALSE | FALSE |  | 50 | 1