## bus
| name | vn_kv | type | zone | in_service
0 | bus_LV_3891-7_0_2_node_0 | 0.4 | n |  | TRUE
1 | bus_LV_3891-7_0_2_node_1 | 0.4 | n |  | TRUE
2 | bus_LV_3891-7_0_2_node_179 | 0.4 | n |  | TRUE
3 | bus_LV_3891-7_0_2_node_57 | 0.4 | n |  | TRUE
4 | bus_LV_3891-7_0_2_node_166 | 0.4 | n |  | TRUE
5 | bus_LV_3891-7_0_2_node_177 | 0.4 | n |  | TRUE
6 | bus_LV_3891-7_0_2_node_3 | 0.4 | n |  | TRUE
7 | bus_LV_3891-7_0_2_node_2 | 0.4 | n |  | TRUE
8 | bus_LV_3891-7_0_2_node_4 | 0.4 | n |  | TRUE
9 | bus_LV_3891-7_0_2_node_171 | 0.4 | n |  | TRUE
10 | bus_LV_3891-7_0_2_node_172 | 0.4 | n |  | TRUE
11 | bus_LV_3891-7_0_2_node_8 | 0.4 | n |  | TRUE
12 | bus_LV_3891-7_0_2_node_178 | 0.4 | n |  | TRUE
13 | bus_LV_3891-7_0_2_node_13 | 0.4 | n |  | TRUE
14 | bus_LV_3891-7_0_2_node_6 | 0.4 | n |  | TRUE
15 | bus_LV_3891-7_0_2_node_7 | 0.4 | n |  | TRUE
16 | bus_LV_3891-7_0_2_node_55 | 0.4 | n |  | TRUE
17 | bus_LV_3891-7_0_2_node_56 | 0.4 | n |  | TRUE
18 | bus_LV_3891-7_0_2_node_9 | 0.4 | n |  | TRUE
19 | bus_LV_3891-7_0_2_node_10 | 0.4 | n |  | TRUE
20 | bus_LV_3891-7_0_2_node_11 | 0.4 | n |  | TRUE
21 | bus_LV_3891-7_0_2_node_12 | 0.4 | n |  | TRUE
22 | bus_LV_3891-7_0_2_node_14 | 0.4 | n |  | TRUE
23 | bus_LV_3891-7_0_2_node_15 | 0.4 | n |  | TRUE
24 | bus_LV_3891-7_0_2_node_144 | 0.4 | n |  | TRUE
25 | bus_LV_3891-7_0_2_node_145 | 0.4 | n |  | TRUE
26 | bus_LV_3891-7_0_2_node_143 | 0.4 | n |  | TRUE
27 | bus_LV_3891-7_0_2_node_149 | 0.4 | n |  | TRUE
28 | bus_LV_3891-7_0_2_node_64 | 0.4 | n |  | TRUE
29 | bus_LV_3891-7_0_2_node_65 | 0.4 | n |  | TRUE
30 | bus_LV_3891-7_0_2_node_66 | 0.4 | n |  | TRUE
31 | bus_LV_3891-7_0_2_node_67 | 0.4 | n |  | TRUE
32 | bus_LV_3891-7_0_2_node_68 | 0.4 | n |  | TRUE
33 | bus_LV_3891-7_0_2_node_69 | 0.4 | n |  | TRUE
34 | bus_LV_3891-7_0_2_node_70 | 0.4 | n |  | TRUE
35 | bus_LV_3891-7_0_2_node_71 | 0.4 | n |  | TRUE
36 | bus_LV_3891-7_0_2_node_95 | 0.4 | n |  | TRUE
37 | bus_LV_3891-7_0_2_node_92 | 0.4 | n |  | TRUE
38 | bus_LV_3891-7_0_2_node_91 | 0.4 | n |  | TRUE
39 | bus_LV_3891-7_0_2_node_175 | 0.4 | n |  | TRUE
40 | bus_LV_3891-7_0_2_node_102 | 0.4 | n |  | TRUE
41 | bus_LV_3891-7_0_2_node_93 | 0.4 | n |  | TRUE
42 | bus_LV_3891-7_0_2_node_104 | 0.4 | n |  | TRUE
43 | bus_LV_3891-7_0_2_node_152 | 0.4 | n |  | TRUE
44 | bus_LV_3891-7_0_2_node_76 | 0.4 | n |  | TRUE
45 | bus_LV_3891-7_0_2_node_85 | 0.4 | n |  | TRUE
46 | bus_LV_3891-7_0_2_node_150 | 0.4 | n |  | TRUE
47 | bus_LV_3891-7_0_2_node_109 | 0.4 | n |  | TRUE
48 | bus_LV_3891-7_0_2_node_105 | 0.4 | n |  | TRUE
49 | bus_LV_3891-7_0_2_node_106 | 0.4 | n |  | TRUE
50 | bus_LV_3891-7_0_2_node_103 | 0.4 | n |  | TRUE
51 | bus_LV_3891-7_0_2_node_108 | 0.4 | n |  | TRUE
52 | bus_LV_3891-7_0_2_node_94 | 0.4 | n |  | TRUE
53 | bus_LV_3891-7_0_2_node_154 | 0.4 | n |  | TRUE
54 | bus_LV_3891-7_0_2_node_159 | 0.4 | n |  | TRUE
55 | bus_LV_3891-7_0_2_node_107 | 0.4 | n |  | TRUE
56 | bus_LV_3891-7_0_2_node_100 | 0.4 | n |  | TRUE
57 | bus_LV_3891-7_0_2_node_98 | 0.4 | n |  | TRUE
58 | bus_LV_3891-7_0_2_node_99 | 0.4 | n |  | TRUE
59 | bus_LV_3891-7_0_2_node_101 | 0.4 | n |  | TRUE
60 | bus_LV_3891-7_0_2_node_110 | 0.4 | n |  | TRUE
61 | bus_LV_3891-7_0_2_node_111 | 0.4 | n |  | TRUE
62 | bus_LV_3891-7_0_2_node_112 | 0.4 | n |  | TRUE
63 | bus_LV_3891-7_0_2_node_113 | 0.4 | n |  | TRUE
64 | bus_LV_3891-7_0_2_node_114 | 0.4 | n |  | TRUE
65 | bus_LV_3891-7_0_2_node_124 | 0.4 | n |  | TRUE
66 | bus_LV_3891-7_0_2_node_125 | 0.4 | n |  | TRUE
67 | bus_LV_3891-7_0_2_node_115 | 0.4 | n |  | TRUE
68 | bus_LV_3891-7_0_2_node_116 | 0.4 | n |  | TRUE
69 | bus_LV_3891-7_0_2_node_117 | 0.4 | n |  | TRUE
70 | bus_LV_3891-7_0_2_node_118 | 0.4 | n |  | TRUE
71 | bus_LV_3891-7_0_2_node_119 | 0.4 | n |  | TRUE
72 | bus_LV_3891-7_0_2_node_120 | 0.4 | n |  | TRUE
73 | bus_LV_3891-7_0_2_node_121 | 0.4 | n |  | TRUE
74 | bus_LV_3891-7_0_2_node_122 | 0.4 | n |  | TRUE
75 | bus_LV_3891-7_0_2_node_132 | 0.4 | n |  | TRUE
76 | bus_LV_3891-7_0_2_node_133 | 0.4 | n |  | TRUE
77 | bus_LV_3891-7_0_2_node_123 | 0.4 | n |  | TRUE
78 | bus_LV_3891-7_0_2_node_126 | 0.4 | n |  | TRUE
79 | bus_LV_3891-7_0_2_node_128 | 0.4 | n |  | TRUE
80 | bus_LV_3891-7_0_2_node_146 | 0.4 | n |  | TRUE
81 | bus_LV_3891-7_0_2_node_127 | 0.4 | n |  | TRUE
82 | bus_LV_3891-7_0_2_node_147 | 0.4 | n |  | TRUE
83 | bus_LV_3891-7_0_2_node_129 | 0.4 | n |  | TRUE
84 | bus_LV_3891-7_0_2_node_130 | 0.4 | n |  | TRUE
85 | bus_LV_3891-7_0_2_node_131 | 0.4 | n |  | TRUE
86 | bus_LV_3891-7_0_2_node_142 | 0.4 | n |  | TRUE
87 | bus_LV_3891-7_0_2_node_134 | 0.4 | n |  | TRUE
88 | bus_LV_3891-7_0_2_node_135 | 0.4 | n |  | TRUE
89 | bus_LV_3891-7_0_2_node_136 | 0.4 | n |  | TRUE
90 | bus_LV_3891-7_0_2_node_137 | 0.4 | n |  | TRUE
91 | bus_LV_3891-7_0_2_node_138 | 0.4 | n |  | TRUE
92 | bus_LV_3891-7_0_2_node_139 | 0.4 | n |  | TRUE
93 | bus_LV_3891-7_0_2_node_140 | 0.4 | n |  | TRUE
94 | bus_LV_3891-7_0_2_node_141 | 0.4 | n |  | TRUE
95 | bus_LV_3891-7_0_2_node_153 | 0.4 | n |  | TRUE
96 | bus_LV_3891-7_0_2_node_151 | 0.4 | n |  | TRUE
97 | bus_LV_3891-7_0_2_node_155 | 0.4 | n |  | TRUE
98 | bus_LV_3891-7_0_2_node_156 | 0.4 | n |  | TRUE
99 | bus_LV_3891-7_0_2_node_157 | 0.4 | n |  | TRUE
100 | bus_LV_3891-7_0_2_node_158 | 0.4 | n |  | TRUE
101 | bus_LV_3891-7_0_2_node_160 | 0.4 | n |  | TRUE
102 | bus_LV_3891-7_0_2_node_163 | 0.4 | n |  | TRUE
103 | bus_LV_3891-7_0_2_node_162 | 0.4 | n |  | TRUE
104 | bus_LV_3891-7_0_2_node_161 | 0.4 | n |  | TRUE
105 | bus_LV_3891-7_0_2_node_164 | 0.4 | n |  | TRUE
106 | bus_LV_3891-7_0_2_node_165 | 0.4 | n |  | TRUE
107 | bus_MV_0_node_128 | 20 | n |  | TRUE

## load
| name | bus | p_mw | q_mvar | const_z_percent | const_i_percent | sn_mva | scaling | in_service | type
0 | LV_3891-7_0_2_load_0 | 0 | 0.00076945 | 0.00019284 | 0 | 0 |  | 1 | TRUE | wye
1 | LV_3891-7_0_2_load_1 | 1 | 0.00087142 | 0.0002184 | 0 | 0 |  | 1 | TRUE | wye
2 | LV_3891-7_0_2_load_179 | 2 | 0.0028478 | 0.00071373 | 0 | 0 |  | 1 | TRUE | wye
3 | LV_3891-7_0_2_load_166 | 4 | 0.0012689 | 0.00031801 | 0 | 0 |  | 1 | TRUE | wye
4 | LV_3891-7_0_2_load_177 | 5 | 0.00028434 | 7.1262e-05 | 0 | 0 |  | 1 | TRUE | wye
5 | LV_3891-7_0_2_load_3 | 6 | 9.4998e-05 | 2.3809e-05 | 0 | 0 |  | 1 | TRUE | wye
6 | LV_3891-7_0_2_load_2 | 7 | 9.9066e-05 | 2.4828e-05 | 0 | 0 |  | 1 | TRUE | wye
7 | LV_3891-7_0_2_load_4 | 8 | 0.00061757 | 0.00015478 | 0 | 0 |  | 1 | TRUE | wye
8 | LV_3891-7_0_2_load_172 | 10 | 0.00097698 | 0.00024485 | 0 | 0 |  | 1 | TRUE | wye
9 | LV_3891-7_0_2_load_8 | 11 | 0.0001869 | 4.6842e-05 | 0 | 0 |  | 1 | TRUE | wye
10 | LV_3891-7_0_2_load_178 | 12 | 0.0004889 | 0.00012253 | 0 | 0 |  | 1 | TRUE | wye
11 | LV_3891-7_0_2_load_13 | 13 | 0.0010272 | 0.00025743 | 0 | 0 |  | 1 | TRUE | wye
12 | LV_3891-7_0_2_load_55 | 16 | 0.00017219 | 4.3154e-05 | 0 | 0 |  | 1 | TRUE | wye
13 | LV_3891-7_0_2_load_56 | 17 | 0.00015027 | 3.7662e-05 | 0 | 0 |  | 1 | TRUE | wye
14 | LV_3891-7_0_2_load_9 | 18 | 0.00033004 | 8.2717e-05 | 0 | 0 |  | 1 | TRUE | wye
15 | LV_3891-7_0_2_load_11 | 20 | 0.00017886 | 4.4827e-05 | 0 | 0 |  | 1 | TRUE | wye
16 | LV_3891-7_0_2_load_12 | 21 | 0.00053307 | 0.0001336 | 0 | 0 |  | 1 | TRUE | wye
17 | LV_3891-7_0_2_load_15 | 23 | 0.00033163 | 8.3115e-05 | 0 | 0 |  | 1 | TRUE | wye
18 | LV_3891-7_0_2_load_145 | 25 | 9.6476e-05 | 2.4179e-05 | 0 | 0 |  | 1 | TRUE | wye
19 | LV_3891-7_0_2_load_143 | 26 | 0.00019989 | 5.0097e-05 | 0 | 0 |  | 1 | TRUE | wye
20 | LV_3891-7_0_2_load_149 | 27 | 0.0012654 | 0.00031714 | 0 | 0 |  | 1 | TRUE | wye
21 | LV_3891-7_0_2_load_64 | 28 | 0.00090705 | 0.00022733 | 0 | 0 |  | 1 | TRUE | wye
22 | LV_3891-7_0_2_load_67 | 31 | 0.00032744 | 8.2063e-05 | 0 | 0 |  | 1 | TRUE | wye
23 | LV_3891-7_0_2_load_68 | 32 | 0.00045048 | 0.0001129 | 0 | 0 |  | 1 | TRUE | wye
24 | LV_3891-7_0_2_load_70 | 34 | 0.00054632 | 0.00013692 | 0 | 0 |  | 1 | TRUE | wye
25 | LV_3891-7_0_2_load_71 | 35 | 0.00054506 | 0.00013661 | 0 | 0 |  | 1 | TRUE | wye
26 | LV_3891-7_0_2_load_92 | 37 | 0.00063276 | 0.00015859 | 0 | 0 |  | 1 | TRUE | wye
27 | LV_3891-7_0_2_load_91 | 38 | 0.0032056 | 0.00080341 | 0 | 0 |  | 1 | TRUE | wye
28 | LV_3891-7_0_2_load_175 | 39 | 0.00058216 | 0.0001459 | 0 | 0 |  | 1 | TRUE | wye
29 | LV_3891-7_0_2_load_93 | 41 | 0.00019285 | 4.8332e-05 | 0 | 0 |  | 1 | TRUE | wye
30 | LV_3891-7_0_2_load_104 | 42 | 0.00071536 | 0.00017928 | 0 | 0 |  | 1 | TRUE | wye
31 | LV_3891-7_0_2_load_152 | 43 | 0.00034753 | 8.71e-05 | 0 | 0 |  | 1 | TRUE | wye
32 | LV_3891-7_0_2_load_85 | 45 | 0.00254 | 0.00063659 | 0 | 0 |  | 1 | TRUE | wye
33 | LV_3891-7_0_2_load_109 | 47 | 0.0021507 | 0.00053901 | 0 | 0 |  | 1 | TRUE | wye
34 | LV_3891-7_0_2_load_106 | 49 | 0.001024 | 0.00025664 | 0 | 0 |  | 1 | TRUE | wye
35 | LV_3891-7_0_2_load_103 | 50 | 0.0010138 | 0.00025407 | 0 | 0 |  | 1 | TRUE | wye
36 | LV_3891-7_0_2_load_108 | 51 | 0.0023614 | 0.00059183 | 0 | 0 |  | 1 | TRUE | wye
37 | LV_3891-7_0_2_load_94 | 52 | 0.00045972 | 0.00011522 | 0 | 0 |  | 1 | TRUE | wye
38 | LV_3891-7_0_2_load_154 | 53 | 0.00060508 | 0.00015165 | 0 | 0 |  | 1 | TRUE | wye
39 | LV_3891-7_0_2_load_159 | 54 | 0.00025953 | 6.5044e-05 | 0 | 0 |  | 1 | TRUE | wye
40 | LV_3891-7_0_2_load_107 | 55 | 0.00064603 | 0.00016191 | 0 | 0 |  | 1 | TRUE | wye
41 | LV_3891-7_0_2_load_100 | 56 | 0.00050481 | 0.00012652 | 0 | 0 |  | 1 | TRUE | wye
42 | LV_3891-7_0_2_load_98 | 57 | 0.00040139 | 0.0001006 | 0 | 0 |  | 1 | TRUE | wye
43 | LV_3891-7_0_2_load_99 | 58 | 0.00027618 | 6.9218e-05 | 0 | 0 |  | 1 | TRUE | wye
44 | LV_3891-7_0_2_load_101 | 59 | 0.00051505 | 0.00012908 | 0 | 0 |  | 1 | TRUE | wye
45 | LV_3891-7_0_2_load_110 | 60 | 0.00037552 | 9.4113e-05 | 0 | 0 |  | 1 | TRUE | wye
46 | LV_3891-7_0_2_load_111 | 61 | 0.00198 | 0.00049624 | 0 | 0 |  | 1 | TRUE | wye
47 | LV_3891-7_0_2_load_112 | 62 | 0.00041753 | 0.00010464 | 0 | 0 |  | 1 | TRUE | wye
48 | LV_3891-7_0_2_load_113 | 63 | 0.00096906 | 0.00024287 | 0 | 0 |  | 1 | TRUE | wye
49 | LV_3891-7_0_2_load_114 | 64 | 0.00039298 | 9.8491e-05 | 0 | 0 |  | 1 | TRUE | wye
50 | LV_3891-7_0_2_load_124 | 65 | 0.0023897 | 0.0005989 | 0 | 0 |  | 1 | TRUE | wye
51 | LV_3891-7_0_2_load_115 | 67 | 0.00027642 | 6.9279e-05 | 0 | 0 |  | 1 | TRUE | wye
52 | LV_3891-7_0_2_load_118 | 70 | 0.00035115 | 8.8007e-05 | 0 | 0 |  | 1 | TRUE | wye
53 | LV_3891-7_0_2_load_119 | 71 | 0.00041393 | 0.00010374 | 0 | 0 |  | 1 | TRUE | wye
54 | LV_3891-7_0_2_load_120 | 72 | 0.00040758 | 0.00010215 | 0 | 0 |  | 1 | TRUE | wye
55 | LV_3891-7_0_2_load_121 | 73 | 0.00066855 | 0.00016755 | 0 | 0 |  | 1 | TRUE | wye
56 | LV_3891-7_0_2_load_132 | 75 | 0.0010879 | 0.00027264 | 0 | 0 |  | 1 | TRUE | wye
57 | LV_3891-7_0_2_load_133 | 76 | 0.00032457 | 8.1346e-05 | 0 | 0 |  | 1 | TRUE | wye
58 | LV_3891-7_0_2_load_126 | 78 | 0.0036389 | 0.00091198 | 0 | 0 |  | 1 | TRUE | wye
59 | LV_3891-7_0_2_load_128 | 79 | 0.0033386 | 0.00083674 | 0 | 0 |  | 1 | TRUE | wye
60 | LV_3891-7_0_2_load_146 | 80 | 0.006503 | 0.0016298 | 0 | 0 |  | 1 | TRUE | wye
61 | LV_3891-7_0_2_load_127 | 81 | 0.0020889 | 0.00052352 | 0 | 0 |  | 1 | TRUE | wye
62 | LV_3891-7_0_2_load_147 | 82 | 0.00035252 | 8.8351e-05 | 0 | 0 |  | 1 | TRUE | wye
63 | LV_3891-7_0_2_load_130 | 84 | 0.00016926 | 4.2422e-05 | 0 | 0 |  | 1 | TRUE | wye
64 | LV_3891-7_0_2_load_131 | 85 | 0.00013885 | 3.4798e-05 | 0 | 0 |  | 1 | TRUE | wye
65 | LV_3891-7_0_2_load_142 | 86 | 0.00014109 | 3.5361e-05 | 0 | 0 |  | 1 | TRUE | wye
66 | LV_3891-7_0_2_load_134 | 87 | 0.00013642 | 3.4189e-05 | 0 | 0 |  | 1 | TRUE | wye
67 | LV_3891-7_0_2_load_135 | 88 | 0.00021163 | 5.304e-05 | 0 | 0 |  | 1 | TRUE | wye
68 | LV_3891-7_0_2_load_136 | 89 | 0.0028505 | 0.00071441 | 0 | 0 |  | 1 | TRUE | wye
69 | LV_3891-7_0_2_load_137 | 90 | 0.00010189 | 2.5537e-05 | 0 | 0 |  | 1 | TRUE | wye
70 | LV_3891-7_0_2_load_139 | 92 | 0.00069178 | 0.00017338 | 0 | 0 |  | 1 | TRUE | wye
71 | LV_3891-7_0_2_load_140 | 93 | 0.0018153 | 0.00045495 | 0 | 0 |  | 1 | TRUE | wye
72 | LV_3891-7_0_2_load_141 | 94 | 0.00022418 | 5.6184e-05 | 0 | 0 |  | 1 | TRUE | wye
73 | LV_3891-7_0_2_load_153 | 95 | 0.00075212 | 0.0001885 | 0 | 0 |  | 1 | TRUE | wye
74 | LV_3891-7_0_2_load_151 | 96 | 0.0010117 | 0.00025355 | 0 | 0 |  | 1 | TRUE | wye
75 | LV_3891-7_0_2_load_155 | 97 | 0.00010029 | 2.5134e-05 | 0 | 0 |  | 1 | TRUE | wye
76 | LV_3891-7_0_2_load_156 | 98 | 0.00014265 | 3.5751e-05 | 0 | 0 |  | 1 | TRUE | wye
77 | LV_3891-7_0_2_load_158 | 100 | 0.00018472 | 4.6294e-05 | 0 | 0 |  | 1 | TRUE | wye
78 | LV_3891-7_0_2_load_163 | 102 | 0.00028825 | 7.2243e-05 | 0 | 0 |  | 1 | TRUE | wye
79 | LV_3891-7_0_2_load_162 | 103 | 0.00021914 | 5.4922e-05 | 0 | 0 |  | 1 | TRUE | wye
80 | LV_3891-7_0_2_load_161 | 104 | 0.00071737 | 0.00017979 | 0 | 0 |  | 1 | TRUE | wye
81 | LV_3891-7_0_2_load_164 | 105 | 0.00021021 | 5.2684e-05 | 0 | 0 |  | 1 | TRUE | wye
82 | LV_3891-7_0_2_load_165 | 106 | 0.000171 | 4.2857e-05 | 0 | 0 |  | 1 | TRUE | wye

## ext_grid
| name | bus | vm_pu | va_degree | slack_weight | in_service
0 |  | 79 | 1 | 0 | 1 | TRUE

## line
| name | std_type | from_bus | to_bus | length_km | r_ohm_per_km | x_ohm_per_km | c_nf_per_km | g_us_per_km | max_i_ka | df | parallel | type | in_service
0 | LV_3891-7_0_2_line_0 | NAYY 4x150 SE | 0 | 1 | 0.0060249 | 0.208 | 0.08 | 261 | 0 | 0.27 | 1 | 1 | cs | TRUE
1 | LV_3891-7_0_2_line_1 | NAYY 4x150 SE | 1 | 2 | 0.1714 | 0.208 | 0.08 | 261 | 0 | 0.27 | 1 | 1 | cs | TRUE
2 | LV_3891-7_0_2_line_2 | NAYY 4x150 SE | 2 | 3 | 0.094339 | 0.208 | 0.08 | 261 | 0 | 0.27 | 1 | 1 | cs | TRUE
3 | LV_3891-7_0_2_line_3 | NAYY 4x150 SE | 2 | 4 | 0.1245 | 0.208 | 0.08 | 261 | 0 | 0.27 | 1 | 1 | cs | TRUE
4 | LV_3891-7_0_2_line_4 | NAYY 4x150 SE | 3 | 15 | 0.014542 | 0.208 | 0.08 | 261 | 0 | 0.27 | 1 | 1 | cs | TRUE
5 | LV_3891-7_0_2_line_5 | NAYY 4x150 SE | 4 | 63 | 0.16579 | 0.208 | 0.08 | 261 | 0 | 0.27 | 1 | 1 | cs | TRUE
6 | LV_3891-7_0_2_line_6 | NAYY 4x150 SE | 5 | 6 | 0.42796 | 0.208 | 0.08 | 261 | 0 | 0.27 | 1 | 1 | cs | TRUE
7 | LV_3891-7_0_2_line_7 | NAYY 4x150 SE | 6 | 7 | 0.021321 | 0.208 | 0.08 | 261 | 0 | 0.27 | 1 | 1 | cs | TRUE
8 | LV_3891-7_0_2_line_8 | NAYY 4x150 SE | 7 | 8 | 0.10663 | 0.208 | 0.08 | 261 | 0 | 0.27 | 1 | 1 | cs | TRUE
9 | LV_3891-7_0_2_line_9 | NAYY 4x150 SE | 7 | 9 | 0.12344 | 0.208 | 0.08 | 261 | 0 | 0.27 | 1 | 1 | cs | TRUE
10 | LV_3891-7_0_2_line_10 | NAYY 4x150 SE | 9 | 10 | 0.031007 | 0.208 | 0.08 | 261 | 0 | 0.27 | 1 | 1 | cs | TRUE
11 | LV_3891-7_0_2_line_11 | NAYY 4x150 SE | 9 | 11 | 0.011793 | 0.208 | 0.08 | 261 | 0 | 0.27 | 1 | 1 | cs | TRUE
12 | LV_3891-7_0_2_line_12 | NAYY 4x150 SE | 11 | 14 | 0.042643 | 0.208 | 0.08 | 261 | 0 | 0.27 | 1 | 1 | cs | TRUE
13 | LV_3891-7_0_2_line_13 | NAYY 4x150 SE | 12 | 13 | 0.074318 | 0.208 | 0.08 | 261 | 0 | 0.27 | 1 | 1 | cs | TRUE
14 | LV_3891-7_0_2_line_14 | NAYY 4x150 SE | 13 | 21 | 0.022474 | 0.208 | 0.08 | 261 | 0 | 0.27 | 1 | 1 | cs | TRUE
15 | LV_3891-7_0_2_line_15 | NAYY 4x150 SE | 14 | 15 | 0.10267 | 0.208 | 0.08 | 261 | 0 | 0.27 | 1 | 1 | cs | TRUE
16 | LV_3891-7_0_2_line_16 | NAYY 4x150 SE | 15 | 16 | 0.026982 | 0.208 | 0.08 | 261 | 0 | 0.27 | 1 | 1 | cs | TRUE
17 | LV_3891-7_0_2_line_17 | NAYY 4x150 SE | 16 | 17 | 0.031781 | 0.208 | 0.08 | 261 | 0 | 0.27 | 1 | 1 | cs | TRUE
18 | LV_3891-7_0_2_line_18 | NAYY 4x150 SE | 17 | 23 | 0.067829 | 0.208 | 0.08 | 261 | 0 | 0.27 | 1 | 1 | cs | TRUE
19 | LV_3891-7_0_2_line_19 | NAYY 4x150 SE | 18 | 19 | 0.038208 | 0.208 | 0.08 | 261 | 0 | 0.27 | 1 | 1 | cs | TRUE
20 | LV_3891-7_0_2_line_20 | NAYY 4x150 SE | 19 | 20 | 0.031525 | 0.208 | 0.08 | 261 | 0 | 0.27 | 1 | 1 | cs | TRUE
21 | LV_3891-7_0_2_line_21 | NAYY 4x150 SE | 20 | 21 | 0.082598 | 0.208 | 0.08 | 261 | 0 | 0.27 | 1 | 1 | cs | TRUE
22 | LV_3891-7_0_2_line_22 | NAYY 4x150 SE | 21 | 22 | 0.082607 | 0.208 | 0.08 | 261 | 0 | 0.27 | 1 | 1 | cs | TRUE
23 | LV_3891-7_0_2_line_23 | NAYY 4x150 SE | 22 | 23 | 0.040607 | 0.208 | 0.08 | 261 | 0 | 0.27 | 1 | 1 | cs | TRUE
24 | LV_3891-7_0_2_line_24 | NAYY 4x150 SE | 24 | 25 | 0.081016 | 0.208 | 0.08 | 261 | 0 | 0.27 | 1 | 1 | cs | TRUE
25 | LV_3891-7_0_2_line_25 | NAYY 4x150 SE | 24 | 26 | 0.044319 | 0.208 | 0.08 | 261 | 0 | 0.27 | 1 | 1 | cs | TRUE
26 | LV_3891-7_0_2_line_26 | NAYY 4x150 SE | 24 | 27 | 0.047617 | 0.208 | 0.08 | 261 | 0 | 0.27 | 1 | 1 | cs | TRUE
27 | LV_3891-7_0_2_line_27 | NAYY 4x150 SE | 25 | 90 | 0.0049096 | 0.208 | 0.08 | 261 | 0 | 0.27 | 1 | 1 | cs | TRUE
28 | LV_3891-7_0_2_line_28 | NAYY 4x150 SE | 26 | 85 | 0.027296 | 0.208 | 0.08 | 261 | 0 | 0.27 | 1 | 1 | cs | TRUE
29 | LV_3891-7_0_2_line_29 | NAYY 4x150 SE | 27 | 46 | 0.02909 | 0.208 | 0.08 | 261 | 0 | 0.27 | 1 | 1 | cs | TRUE
30 | LV_3891-7_0_2_line_30 | NAYY 4x150 SE | 28 | 29 | 0.013928 | 0.208 | 0.08 | 261 | 0 | 0.27 | 1 | 1 | cs | TRUE
31 | LV_3891-7_0_2_line_31 | NAYY 4x150 SE | 28 | 30 | 0.005248 | 0.208 | 0.08 | 261 | 0 | 0.27 | 1 | 1 | cs | TRUE
32 | LV_3891-7_0_2_line_32 | NAYY 4x150 SE | 29 | 31 | 0.043418 | 0.208 | 0.08 | 261 | 0 | 0.27 | 1 | 1 | cs | TRUE
33 | LV_3891-7_0_2_line_33 | NAYY 4x150 SE | 29 | 32 | 0.012198 | 0.208 | 0.08 | 261 | 0 | 0.27 | 1 | 1 | cs | TRUE
34 | LV_3891-7_0_2_line_34 | NAYY 4x150 SE | 30 | 33 | 0.018792 | 0.208 | 0.08 | 261 | 0 | 0.27 | 1 | 1 | cs | TRUE
35 | LV_3891-7_0_2_line_35 | NAYY 4x150 SE | 30 | 34 | 0.015793 | 0.208 | 0.08 | 261 | 0 | 0.27 | 1 | 1 | cs | TRUE
36 | LV_3891-7_0_2_line_36 | NAYY 4x150 SE | 31 | 35 | 0.0042326 | 0.208 | 0.08 | 261 | 0 | 0.27 | 1 | 1 | cs | TRUE
37 | LV_3891-7_0_2_line_37 | NAYY 4x150 SE | 32 | 36 | 0.009812 | 0.208 | 0.08 | 261 | 0 | 0.27 | 1 | 1 | cs | TRUE
38 | LV_3891-7_0_2_line_38 | NAYY 4x150 SE | 32 | 37 | 0.01393 | 0.208 | 0.08 | 261 | 0 | 0.27 | 1 | 1 | cs | TRUE
39 | LV_3891-7_0_2_line_39 | NAYY 4x150 SE | 33 | 38 | 0.050628 | 0.208 | 0.08 | 261 | 0 | 0.27 | 1 | 1 | cs | TRUE
40 | LV_3891-7_0_2_line_40 | NAYY 4x150 SE | 36 | 39 | 0.015365 | 0.208 | 0.08 | 261 | 0 | 0.27 | 1 | 1 | cs | TRUE
41 | LV_3891-7_0_2_line_41 | NAYY 4x150 SE | 36 | 40 | 0.061941 | 0.208 | 0.08 | 261 | 0 | 0.27 | 1 | 1 | cs | TRUE
42 | LV_3891-7_0_2_line_42 | NAYY 4x150 SE | 37 | 41 | 0.0011249 | 0.208 | 0.08 | 261 | 0 | 0.27 | 1 | 1 | cs | TRUE
43 | LV_3891-7_0_2_line_43 | NAYY 4x150 SE | 38 | 42 | 0.087964 | 0.208 | 0.08 | 261 | 0 | 0.27 | 1 | 1 | cs | TRUE
44 | LV_3891-7_0_2_line_44 | NAYY 4x150 SE | 40 | 55 | 0.068173 | 0.208 | 0.08 | 261 | 0 | 0.27 | 1 | 1 | cs | TRUE
45 | LV_3891-7_0_2_line_45 | NAYY 4x150 SE | 40 | 56 | 0.02114 | 0.208 | 0.08 | 261 | 0 | 0.27 | 1 | 1 | cs | TRUE
46 | LV_3891-7_0_2_line_46 | NAYY 4x150 SE | 41 | 52 | 0.0080324 | 0.208 | 0.08 | 261 | 0 | 0.27 | 1 | 1 | cs | TRUE
47 | LV_3891-7_0_2_line_47 | NAYY 4x150 SE | 42 | 50 | 0.049336 | 0.208 | 0.08 | 261 | 0 | 0.27 | 1 | 1 | cs | TRUE
48 | LV_3891-7_0_2_line_48 | NAYY 4x150 SE | 43 | 44 | 0.17565 | 0.208 | 0.08 | 261 | 0 | 0.27 | 1 | 1 | cs | TRUE
49 | LV_3891-7_0_2_line_49 | NAYY 4x150 SE | 43 | 45 | 0.16504 | 0.208 | 0.08 | 261 | 0 | 0.27 | 1 | 1 | cs | TRUE
50 | LV_3891-7_0_2_line_50 | NAYY 4x150 SE | 43 | 46 | 0.025022 | 0.208 | 0.08 | 261 | 0 | 0.27 | 1 | 1 | cs | TRUE
51 | LV_3891-7_0_2_line_51 | NAYY 4x150 SE | 44 | 47 | 0.031256 | 0.208 | 0.08 | 261 | 0 | 0.27 | 1 | 1 | cs | TRUE
52 | LV_3891-7_0_2_line_52 | NAYY 4x150 SE | 44 | 48 | 0.053073 | 0.208 | 0.08 | 261 | 0 | 0.27 | 1 | 1 | cs | TRUE
53 | LV_3891-7_0_2_line_53 | NAYY 4x150 SE | 46 | 96 | 0.0073589 | 0.208 | 0.08 | 261 | 0 | 0.27 | 1 | 1 | cs | TRUE
54 | LV_3891-7_0_2_line_54 | NAYY 4x150 SE | 48 | 49 | 0.016667 | 0.208 | 0.08 | 261 | 0 | 0.27 | 1 | 1 | cs | TRUE
55 | LV_3891-7_0_2_line_55 | NAYY 4x150 SE | 48 | 50 | 0.021943 | 0.208 | 0.08 | 261 | 0 | 0.27 | 1 | 1 | cs | TRUE
56 | LV_3891-7_0_2_line_56 | NAYY 4x150 SE | 49 | 51 | 0.023284 | 0.208 | 0.08 | 261 | 0 | 0.27 | 1 | 1 | cs | TRUE
57 | LV_3891-7_0_2_line_57 | NAYY 4x150 SE | 52 | 53 | 0.14203 | 0.208 | 0.08 | 261 | 0 | 0.27 | 1 | 1 | cs | TRUE
58 | LV_3891-7_0_2_line_58 | NAYY 4x150 SE | 53 | 54 | 0.26026 | 0.208 | 0.08 | 261 | 0 | 0.27 | 1 | 1 | cs | TRUE
59 | LV_3891-7_0_2_line_59 | NAYY 4x150 SE | 54 | 102 | 0.073288 | 0.208 | 0.08 | 261 | 0 | 0.27 | 1 | 1 | cs | TRUE
60 | LV_3891-7_0_2_line_60 | NAYY 4x150 SE | 54 | 99 | 0.060804 | 0.208 | 0.08 | 261 | 0 | 0.27 | 1 | 1 | cs | TRUE
61 | LV_3891-7_0_2_line_61 | NAYY 4x150 SE | 56 | 57 | 0.038961 | 0.208 | 0.08 | 261 | 0 | 0.27 | 1 | 1 | cs | TRUE
62 | LV_3891-7_0_2_line_62 | NAYY 4x150 SE | 57 | 58 | 0.0088488 | 0.208 | 0.08 | 261 | 0 | 0.27 | 1 | 1 | cs | TRUE
63 | LV_3891-7_0_2_line_63 | NAYY 4x150 SE | 58 | 59 | 0.0061465 | 0.208 | 0.08 | 261 | 0 | 0.27 | 1 | 1 | cs | TRUE
64 | LV_3891-7_0_2_line_64 | NAYY 4x150 SE | 60 | 61 | 0.09672 | 0.208 | 0.08 | 261 | 0 | 0.27 | 1 | 1 | cs | TRUE
65 | LV_3891-7_0_2_line_65 | NAYY 4x150 SE | 60 | 62 | 0.0046001 | 0.208 | 0.08 | 261 | 0 | 0.27 | 1 | 1 | cs | TRUE
66 | LV_3891-7_0_2_line_66 | NAYY 4x150 SE | 61 | 63 | 0.071435 | 0.208 | 0.08 | 261 | 0 | 0.27 | 1 | 1 | cs | TRUE
67 | LV_3891-7_0_2_line_67 | NAYY 4x150 SE | 62 | 64 | 0.023098 | 0.208 | 0.08 | 261 | 0 | 0.27 | 1 | 1 | cs | TRUE
68 | LV_3891-7_0_2_line_68 | NAYY 4x150 SE | 64 | 65 | 0.044747 | 0.208 | 0.08 | 261 | 0 | 0.27 | 1 | 1 | cs | TRUE
69 | LV_3891-7_0_2_line_69 | NAYY 4x150 SE | 65 | 66 | 0.047176 | 0.208 | 0.08 | 261 | 0 | 0.27 | 1 | 1 | cs | TRUE
70 | LV_3891-7_0_2_line_70 | NAYY 4x150 SE | 66 | 78 | 0.033521 | 0.208 | 0.08 | 261 | 0 | 0.27 | 1 | 1 | cs | TRUE
71 | LV_3891-7_0_2_line_71 | NAYY 4x150 SE | 66 | 71 | 0.032788 | 0.208 | 0.08 | 261 | 0 | 0.27 | 1 | 1 | cs | TRUE
72 | LV_3891-7_0_2_line_72 | NAYY 4x150 SE | 67 | 68 | 0.017999 | 0.208 | 0.08 | 261 | 0 | 0.27 | 1 | 1 | cs | TRUE
73 | LV_3891-7_0_2_line_73 | NAYY 4x150 SE | 67 | 69 | 0.014642 | 0.208 | 0.08 | 261 | 0 | 0.27 | 1 | 1 | cs | TRUE
74 | LV_3891-7_0_2_line_74 | NAYY 4x150 SE | 68 | 70 | 0.0065342 | 0.208 | 0.08 | 261 | 0 | 0.27 | 1 | 1 | cs | TRUE
75 | LV_3891-7_0_2_line_75 | NAYY 4x150 SE | 68 | 71 | 0.010428 | 0.208 | 0.08 | 261 | 0 | 0.27 | 1 | 1 | cs | TRUE
76 | LV_3891-7_0_2_line_76 | NAYY 4x150 SE | 69 | 72 | 0.056953 | 0.208 | 0.08 | 261 | 0 | 0.27 | 1 | 1 | cs | TRUE
77 | LV_3891-7_0_2_line_77 | NAYY 4x150 SE | 69 | 73 | 0.0084502 | 0.208 | 0.08 | 261 | 0 | 0.27 | 1 | 1 | cs | TRUE
78 | LV_3891-7_0_2_line_78 | NAYY 4x150 SE | 70 | 74 | 0.027228 | 0.208 | 0.08 | 261 | 0 | 0.27 | 1 | 1 | cs | TRUE
79 | LV_3891-7_0_2_line_79 | NAYY 4x150 SE | 72 | 75 | 0.001409 | 0.208 | 0.08 | 261 | 0 | 0.27 | 1 | 1 | cs | TRUE
80 | LV_3891-7_0_2_line_80 | NAYY 4x150 SE | 73 | 76 | 0.034026 | 0.208 | 0.08 | 261 | 0 | 0.27 | 1 | 1 | cs | TRUE
81 | LV_3891-7_0_2_line_81 | NAYY 4x150 SE | 74 | 77 | 0.05038 | 0.208 | 0.08 | 261 | 0 | 0.27 | 1 | 1 | cs | TRUE
82 | LV_3891-7_0_2_line_82 | NAYY 4x150 SE | 77 | 79 | 0.055596 | 0.208 | 0.08 | 261 | 0 | 0.27 | 1 | 1 | cs | TRUE
83 | LV_3891-7_0_2_line_83 | NAYY 4x150 SE | 77 | 80 | 0.037757 | 0.208 | 0.08 | 261 | 0 | 0.27 | 1 | 1 | cs | TRUE
84 | LV_3891-7_0_2_line_84 | NAYY 4x150 SE | 79 | 81 | 0.021652 | 0.208 | 0.08 | 261 | 0 | 0.27 | 1 | 1 | cs | TRUE
85 | LV_3891-7_0_2_line_85 | NAYY 4x150 SE | 80 | 82 | 0.048185 | 0.208 | 0.08 | 261 | 0 | 0.27 | 1 | 1 | cs | TRUE
86 | LV_3891-7_0_2_line_86 | NAYY 4x150 SE | 81 | 83 | 0.012753 | 0.208 | 0.08 | 261 | 0 | 0.27 | 1 | 1 | cs | TRUE
87 | LV_3891-7_0_2_line_87 | NAYY 4x150 SE | 82 | 91 | 0.038972 | 0.208 | 0.08 | 261 | 0 | 0.27 | 1 | 1 | cs | TRUE
88 | LV_3891-7_0_2_line_88 | NAYY 4x150 SE | 83 | 84 | 0.032569 | 0.208 | 0.08 | 261 | 0 | 0.27 | 1 | 1 | cs | TRUE
89 | LV_3891-7_0_2_line_89 | NAYY 4x150 SE | 83 | 85 | 0.042029 | 0.208 | 0.08 | 261 | 0 | 0.27 | 1 | 1 | cs | TRUE
90 | LV_3891-7_0_2_line_90 | NAYY 4x150 SE | 84 | 86 | 0.0098265 | 0.208 | 0.08 | 261 | 0 | 0.27 | 1 | 1 | cs | TRUE
91 | LV_3891-7_0_2_line_91 | NAYY 4x150 SE | 87 | 88 | 0.0075655 | 0.208 | 0.08 | 261 | 0 | 0.27 | 1 | 1 | cs | TRUE
92 | LV_3891-7_0_2_line_92 | NAYY 4x150 SE | 87 | 89 | 0.088122 | 0.208 | 0.08 | 261 | 0 | 0.27 | 1 | 1 | cs | TRUE
93 | LV_3891-7_0_2_line_93 | NAYY 4x150 SE | 88 | 90 | 0.020121 | 0.208 | 0.08 | 261 | 0 | 0.27 | 1 | 1 | cs | TRUE
94 | LV_3891-7_0_2_line_94 | NAYY 4x150 SE | 91 | 92 | 0.099006 | 0.208 | 0.08 | 261 | 0 | 0.27 | 1 | 1 | cs | TRUE
95 | LV_3891-7_0_2_line_95 | NAYY 4x150 SE | 91 | 93 | 0.039493 | 0.208 | 0.08 | 261 | 0 | 0.27 | 1 | 1 | cs | TRUE
96 | LV_3891-7_0_2_line_96 | NAYY 4x150 SE | 93 | 94 | 0.010935 | 0.208 | 0.08 | 261 | 0 | 0.27 | 1 | 1 | cs | TRUE
97 | LV_3891-7_0_2_line_97 | NAYY 4x150 SE | 95 | 96 | 0.031204 | 0.208 | 0.08 | 261 | 0 | 0.27 | 1 | 1 | cs | TRUE
98 | LV_3891-7_0_2_line_98 | NAYY 4x150 SE | 97 | 98 | 0.016393 | 0.208 | 0.08 | 261 | 0 | 0.27 | 1 | 1 | cs | TRUE
99 | LV_3891-7_0_2_line_99 | NAYY 4x150 SE | 97 | 99 | 0.019976 | 0.208 | 0.08 | 261 | 0 | 0.27 | 1 | 1 | cs | TRUE
100 | LV_3891-7_0_2_line_100 | NAYY 4x150 SE | 98 | 100 | 0.0031511 | 0.208 | 0.08 | 261 | 0 | 0.27 | 1 | 1 | cs | TRUE
101 | LV_3891-7_0_2_line_101 | NAYY 4x150 SE | 99 | 101 | 0.08453 | 0.208 | 0.08 | 261 | 0 | 0.27 | 1 | 1 | cs | TRUE
102 | LV_3891-7_0_2_line_102 | NAYY 4x150 SE | 101 | 103 | 0.022894 | 0.208 | 0.08 | 261 | 0 | 0.27 | 1 | 1 | cs | TRUE
103 | LV_3891-7_0_2_line_103 | NAYY 4x150 SE | 101 | 104 | 0.00989 | 0.208 | 0.08 | 261 | 0 | 0.27 | 1 | 1 | cs | TRUE
104 | LV_3891-7_0_2_line_104 | NAYY 4x150 SE | 102 | 105 | 0.019827 | 0.208 | 0.08 | 261 | 0 | 0.27 | 1 | 1 | cs | TRUE
105 | LV_3891-7_0_2_line_105 | NAYY 4x150 SE | 105 | 106 | 0.049021 | 0.208 | 0.08 | 261 | 0 | 0.27 | 1 | 1 | cs | TRUE

## trafo
| name | std_type | hv_bus | lv_bus | sn_mva | vn_hv_kv | vn_lv_kv | vk_percent | vkr_percent | pfe_kw | i0_percent | shift_degree | tap_side | tap_neutral | tap_min | tap_max | tap_step_percent | tap_step_degree | tap_pos | tap_phase_shifter | parallel | df | in_service
0 | LV_3891-7_0_2_trafo_128 | 0.25 MVA 20/0.4 kV | 107 | 79 | 0.25 | 20 | 0.4 | 6 | 1.44 | 0.8 | 0.32 | 150 | hv | 0 | -2 | 2 | 2.5 | 0 | 0 | FALSE | 1 | 1 | TRUE

## line_geodata
| x0 | y0 | x1 | y1 | x2 | y2 | x3 | y3 | x4 | y4 | x5 | y5 | x6 | y6 | x7 | y7 | x8 | y8 | x9 | y9 | x10 | y10 | x11 | y11 | x12 | y12 | x13 | y13
0 | 2776690.9059 | 1200900.353 | 2776694.8748 | 1200895.8201 | 2776694.8748 | 1200895.8201
1 | 2776728.4557 | 1200727.7387 | 2776694.8748 | 1200895.8201
2 | 2776816.3996 | 1200693.5955 | 2776728.4557 | 1200727.7387
3 | 2776728.4557 | 1200727.7387 | 2776646.1178 | 1200634.3516
4 | 2776816.3996 | 1200693.5955 | 2776820.1815 | 1200695.031 | 2776823.9858 | 1200695.4551 | 2776830.6392 | 1200694.5955
5 | 2776685.7947 | 1200473.3808 | 2776646.1178 | 1200634.3516
6 | 2776880.9379 | 1200963.237 | 2776800.1821 | 1201383.5083
7 | 2776900.5296 | 1200954.8255 | 2776880.9379 | 1200963.237
8 | 2776900.5296 | 1200954.8255 | 2777006.389 | 1200942.0581
9 | 2776899.3495 | 1200831.3951 | 2776900.5296 | 1200954.8255
10 | 2776923.6849 | 1200814.5879 | 2776916.9685 | 1200816.035 | 2776910.2738 | 1200826.0021 | 2776899.3495 | 1200831.3951
11 | 2776899.3495 | 1200831.3951 | 2776893.5115 | 1200825.3052 | 2776891.7663 | 1200822.4378
12 | 2776885.481 | 1200780.8466 | 2776885.4402 | 1200786.0838 | 2776886.1256 | 1200801.0075 | 2776886.7592 | 1200808.9339 | 2776888.3574 | 1200815.6767 | 2776890.4095 | 1200820.2085 | 2776891.7663 | 1200822.4378
13 | 2777049.2802 | 1200716.6675 | 2777025.4579 | 1200787.0636
14 | 2777049.2802 | 1200716.6675 | 2777046.1829 | 1200713.9843 | 2777043.4089 | 1200710.6767 | 2777041.3283 | 1200705.8214 | 2777039.2812 | 1200697.2865
15 | 2776885.481 | 1200780.8466 | 2776884.082 | 1200775.867 | 2776881.7725 | 1200770.2488 | 2776840.4545 | 1200709.6784 | 2776833.0064 | 1200699.8151 | 2776830.999 | 1200696.597 | 2776830.6392 | 1200694.5955
16 | 2776830.6392 | 1200694.5955 | 2776831.1035 | 1200692.2959 | 2776831.9054 | 1200690.1732 | 2776833.6166 | 1200687.6992 | 2776836.9854 | 1200684.8183 | 2776850.9296 | 1200679.4957
17 | 2776850.9296 | 1200679.4957 | 2776872.6235 | 1200671.2151 | 2776880.537 | 1200667.9514
18 | 2776942.9903 | 1200641.5469 | 2776937.9962 | 1200643.2229 | 2776908.8036 | 1200656.2936 | 2776880.537 | 1200667.9514
19 | 2777129.678 | 1200630.5993 | 2777133.0396 | 1200638.2397 | 2777137.4202 | 1200644.9204 | 2777140.7747 | 1200648.1786 | 2777147.0295 | 1200653.825 | 2777154.5069 | 1200658.4068
20 | 2777129.678 | 1200630.5993 | 2777125.0747 | 1200631.942 | 2777102.6879 | 1200640.7983 | 2777100.1015 | 1200641.3994
21 | 2777039.2812 | 1200697.2865 | 2777100.1015 | 1200641.3994
22 | 2776983.3035 | 1200642.1855 | 2776985.1402 | 1200649.1022 | 2776986.9693 | 1200653.7053 | 2776990.2023 | 1200658.2387 | 2776996.9502 | 1200664.9896 | 2777006.0763 | 1200671.6997 | 2777013.1378 | 1200675.3235 | 2777022.0565 | 1200679.0023 | 2777027.8417 | 1200681.2203 | 2777031.7916 | 1200684.4404 | 2777035.6179 | 1200688.491 | 2777038.1161 | 1200692.8804 | 2777039.1789 | 1200696.8602 | 2777039.2812 | 1200697.2865
23 | 2776983.3035 | 1200642.1855 | 2776978.7933 | 1200642.1853 | 2776973.0474 | 1200641.7258 | 2776962.211 | 1200640.0256 | 2776955.6113 | 1200639.8411 | 2776948.1654 | 1200640.4434 | 2776942.9903 | 1200641.5469
24 | 2776905.4847 | 1200285.8913 | 2776903.2864 | 1200283.9688 | 2776900.6928 | 1200282.7909 | 2776898.0863 | 1200282.0464 | 2776894.3136 | 1200281.8345 | 2776886.9117 | 1200282.7386 | 2776882.2601 | 1200282.8788 | 2776876.5578 | 1200282.2205 | 2776870.6802 | 1200280.5339 | 2776830.3786 | 1200267.0728 | 2776828.1773 | 1200266.399
25 | 2776905.4847 | 1200285.8913 | 2776863.5465 | 1200300.2229
26 | 2776905.4847 | 1200285.8913 | 2776882.0354 | 1200244.4484
27 | 2776828.1773 | 1200266.399 | 2776823.4827 | 1200264.9621
28 | 2776863.5465 | 1200300.2229 | 2776837.7171 | 1200309.0497
29 | 2776909.5821 | 1200236.0531 | 2776903.921 | 1200238.6325 | 2776897.3196 | 1200241.5733 | 2776887.5727 | 1200244.2207 | 2776882.0354 | 1200244.4484
30 | 2776594.3724 | 1200061.8188 | 2776595.1345 | 1200062.8423 | 2776597.45 | 1200065.4466 | 2776600.5478 | 1200068.1296 | 2776604.9351 | 1200070.6693
31 | 2776609.477 | 1200073.2984 | 2776604.9351 | 1200070.6693
32 | 2776594.3724 | 1200061.8188 | 2776572.0143 | 1200092.5992 | 2776571.2482 | 1200094.5452 | 2776570.974 | 1200096.8615 | 2776571.1049 | 1200097.8031
33 | 2776588.1756 | 1200051.3367 | 2776592.1523 | 1200058.8281 | 2776594.3724 | 1200061.8188
34 | 2776609.477 | 1200073.2984 | 2776620.4731 | 1200058.0419
35 | 2776609.477 | 1200073.2984 | 2776616.3353 | 1200077.3828 | 2776620.0426 | 1200079.0384 | 2776623.6293 | 1200080.1343
36 | 2776572.662 | 1200101.616 | 2776571.3761 | 1200099.754 | 2776571.1049 | 1200097.8031
37 | 2776588.1756 | 1200051.3367 | 2776578.4478 | 1200052.8174
38 | 2776588.1756 | 1200051.3367 | 2776585.8735 | 1200047.2536 | 2776584.1113 | 1200043.9762 | 2776581.6864 | 1200039.0153
39 | 2776620.4731 | 1200058.0419 | 2776622.2012 | 1200050.1075 | 2776623.2164 | 1200046.1781 | 2776624.6665 | 1200043.2626 | 2776626.4497 | 1200041.191 | 2776628.481 | 1200040.0055 | 2776631.0496 | 1200039.2028 | 2776634.7314 | 1200039.1449 | 2776639.1078 | 1200038.785 | 2776658.2296 | 1200035.8691
40 | 2776578.4478 | 1200052.8174 | 2776578.9767 | 1200068.1701
41 | 2776527.0695 | 1200080.4711 | 2776529.1456 | 1200077.2515 | 2776535.8216 | 1200066.1157 | 2776537.6409 | 1200064.1119 | 2776540.5769 | 1200062.219 | 2776548.0329 | 1200059.7479 | 2776578.4478 | 1200052.8174
42 | 2776581.6864 | 1200039.0153 | 2776581.1925 | 1200038.0047
43 | 2776658.2296 | 1200035.8691 | 2776741.5269 | 1200064.1394
44 | 2776527.0695 | 1200080.4711 | 2776519.9153 | 1200088.4565 | 2776495.5539 | 1200108.9236 | 2776491.8452 | 1200112.7289 | 2776486.7174 | 1200122.7872 | 2776484.6178 | 1200127.3185 | 2776482.6343 | 1200130.2405 | 2776482.2455 | 1200130.5618
45 | 2776527.0695 | 1200080.4711 | 2776529.2986 | 1200090.6357 | 2776529.1269 | 1200092.5769 | 2776528.6808 | 1200094.5212 | 2776527.3841 | 1200097.4079 | 2776525.1797 | 1200100.2865
46 | 2776581.1925 | 1200038.0047 | 2776580.9285 | 1200037.4647 | 2776579.3398 | 1200034.248 | 2776578.3426 | 1200032.9284 | 2776576.699 | 1200031.4815
47 | 2776790.5275 | 1200069.7534 | 2776761.8495 | 1200065.9397 | 2776746.9295 | 1200064.4526 | 2776741.5269 | 1200064.1394
48 | 2776885.895 | 1200227.8107 | 2776862.579 | 1200053.7185
49 | 2776885.895 | 1200227.8107 | 2776852.0584 | 1200066.275
50 | 2776885.895 | 1200227.8107 | 2776897.6013 | 1200231.5497 | 2776909.5821 | 1200236.0531
51 | 2776862.579 | 1200053.7185 | 2776860.7332 | 1200052.2402 | 2776858.7353 | 1200051.2691 | 2776856.7513 | 1200050.8544 | 2776854.552 | 1200051.0228 | 2776832.8223 | 1200056.9301
52 | 2776862.579 | 1200053.7185 | 2776852.1117 | 1200058.8137 | 2776842.4693 | 1200062.5543 | 2776832.0564 | 1200065.8161 | 2776816.7417 | 1200069.6779 | 2776812.3184 | 1200070.5924
53 | 2776909.5821 | 1200236.0531 | 2776916.7462 | 1200237.7351
54 | 2776812.3184 | 1200070.5924 | 2776807.3214 | 1200067.208 | 2776804.1738 | 1200063.6336 | 2776801.9136 | 1200059.941 | 2776801.3037 | 1200058.5269
55 | 2776812.3184 | 1200070.5924 | 2776808.5063 | 1200071.1913 | 2776805.2624 | 1200071.3845 | 2776801.1166 | 1200071.1616 | 2776790.5275 | 1200069.7534
56 | 2776800.6092 | 1200035.8012 | 2776799.2026 | 1200041.6208 | 2776798.705 | 1200046.5887 | 2776799.0642 | 1200050.6699 | 2776800.1596 | 1200055.874 | 2776801.3037 | 1200058.5269
57 | 2776576.699 | 1200031.4815 | 2776504.7852 | 1199909.0007
58 | 2776504.7852 | 1199909.0007 | 2776461.6987 | 1199652.3331
59 | 2776461.6987 | 1199652.3331 | 2776447.0556 | 1199653.8624 | 2776389.005 | 1199661.6122
60 | 2776522.1737 | 1199646.017 | 2776461.6987 | 1199652.3331
61 | 2776526.8877 | 1200131.4835 | 2776521.8913 | 1200125.9956 | 2776515.9761 | 1200116.812 | 2776515.0792 | 1200114.1608 | 2776515.2133 | 1200111.1729 | 2776516.8844 | 1200108.5086 | 2776525.0937 | 1200100.3987 | 2776525.1797 | 1200100.2865
62 | 2776526.8877 | 1200131.4835 | 2776527.0422 | 1200131.6532 | 2776532.8812 | 1200137.9934
63 | 2776537.045 | 1200142.5147 | 2776532.8812 | 1200137.9934
64 | 2776644.8728 | 1200407.446 | 2776646.6309 | 1200409.3109 | 2776649.3423 | 1200410.6256 | 2776654.9818 | 1200411.8602 | 2776670.7977 | 1200412.6506 | 2776712.4364 | 1200415.4064 | 2776718.217 | 1200416.2448 | 2776721.9319 | 1200417.378 | 2776725.229 | 1200419.4997 | 2776728.7549 | 1200422.6404 | 2776734.5689 | 1200430.0751
65 | 2776644.3824 | 1200402.9049 | 2776644.3355 | 1200405.0056 | 2776644.8728 | 1200407.446
66 | 2776685.7947 | 1200473.3808 | 2776697.3633 | 1200463.919 | 2776732.6316 | 1200443.275 | 2776736.156 | 1200440.0316 | 2776737.3522 | 1200437.1976 | 2776737.037 | 1200434.7192 | 2776734.5689 | 1200430.0751 | 2776734.5689 | 1200430.0751
67 | 2776644.3824 | 1200402.9049 | 2776644.3824 | 1200402.9049 | 2776645.4795 | 1200401.3581 | 2776647.424 | 1200400.0142 | 2776654.644 | 1200397.781 | 2776665.7809 | 1200395.9867
68 | 2776708.6975 | 1200387.5355 | 2776707.9049 | 1200389.0914 | 2776706.477 | 1200390.228 | 2776703.8662 | 1200391.174 | 2776678.4978 | 1200393.9379 | 2776665.7809 | 1200395.9867
69 | 2776668.7987 | 1200365.3679 | 2776683.0851 | 1200373.0532 | 2776693.2948 | 1200377.6706 | 2776705.5799 | 1200382.1826 | 2776707.5884 | 1200383.5656 | 2776708.6326 | 1200385.6095 | 2776708.6975 | 1200387.5355 | 2776708.6975 | 1200387.5355
70 | 2776668.7987 | 1200365.3679 | 2776696.1445 | 1200369.6804 | 2776701.9809 | 1200369.7475
71 | 2776668.7987 | 1200365.3679 | 2776659.0432 | 1200363.1663 | 2776651.8202 | 1200362.4077 | 2776641.8708 | 1200362.3803 | 2776636.2978 | 1200362.5194
72 | 2776628.0402 | 1200357.0553 | 2776610.3186 | 1200360.2048
73 | 2776595.9029 | 1200362.7668 | 2776610.3186 | 1200360.2048
74 | 2776628.0402 | 1200357.0553 | 2776634.4811 | 1200355.9543
75 | 2776628.0402 | 1200357.0553 | 2776631.2689 | 1200360.9767 | 2776632.7819 | 1200361.8556 | 2776635.5502 | 1200362.5381 | 2776636.2978 | 1200362.5194
76 | 2776595.9029 | 1200362.7668 | 2776539.8347 | 1200372.7667
77 | 2776595.9029 | 1200362.7668 | 2776587.5862 | 1200361.2702
78 | 2776661.3199 | 1200351.3666 | 2776634.4811 | 1200355.9543
79 | 2776539.8347 | 1200372.7667 | 2776538.4476 | 1200373.0141
80 | 2776553.7327 | 1200361.998 | 2776563.7893 | 1200360.4603 | 2776584.2169 | 1200360.6639 | 2776587.5862 | 1200361.2702
81 | 2776709.1682 | 1200335.5879 | 2776682.3007 | 1200346.0038 | 2776673.8925 | 1200348.7357 | 2776667.0099 | 1200350.3783 | 2776661.3199 | 1200351.3666
82 | 2776709.1682 | 1200335.5879 | 2776721.8231 | 1200329.9233 | 2776732.1294 | 1200327.1586 | 2776741.8245 | 1200324.9654 | 2776748.3311 | 1200323.9346 | 2776757.4657 | 1200322.659 | 2776762.7476 | 1200322.1166
83 | 2776709.1682 | 1200335.5879 | 2776715.1373 | 1200338.3004 | 2776719.5098 | 1200339.6087 | 2776739.5661 | 1200341.0364 | 2776745.9692 | 1200342.3156
84 | 2776762.7476 | 1200322.1166 | 2776765.9561 | 1200321.787 | 2776780.568 | 1200321.3076 | 2776784.3513 | 1200320.8823
85 | 2776793.1407 | 1200351.3642 | 2776780.6662 | 1200350.4165 | 2776773.133 | 1200349.0702 | 2776759.8266 | 1200345.0839 | 2776745.9692 | 1200342.3156
86 | 2776797.0076 | 1200319.3141 | 2776786.3624 | 1200320.6561 | 2776784.3513 | 1200320.8823
87 | 2776793.1407 | 1200351.3642 | 2776824.1908 | 1200374.9166
88 | 2776797.0076 | 1200319.3141 | 2776799.3208 | 1200321.7293 | 2776802.0084 | 1200322.821 | 2776807.8563 | 1200323.4502 | 2776818.949 | 1200324.2346 | 2776828.2399 | 1200324.997
89 | 2776797.0076 | 1200319.3141 | 2776799.3014 | 1200318.7815 | 2776814.4722 | 1200315.6383 | 2776829.2325 | 1200311.9491 | 2776837.7171 | 1200309.0497
90 | 2776838.0335 | 1200325.8007 | 2776828.2399 | 1200324.997
91 | 2776804.2513 | 1200259.0449 | 2776797.0239 | 1200256.8088
92 | 2776711.8491 | 1200246.2806 | 2776726.1877 | 1200252.2103 | 2776737.9406 | 1200255.4053 | 2776746.985 | 1200253.8379 | 2776766.7115 | 1200249.9397 | 2776773.6358 | 1200250.7564 | 2776791.6995 | 1200255.1616 | 2776797.0239 | 1200256.8088
93 | 2776823.4827 | 1200264.9621 | 2776813.5636 | 1200261.926 | 2776804.2513 | 1200259.0449
94 | 2776824.1908 | 1200374.9166 | 2776828.9574 | 1200377.0709 | 2776846.4402 | 1200380.2356 | 2776863.2454 | 1200378.4978 | 2776883.4437 | 1200379.4965 | 2776900.5306 | 1200384.7073 | 2776916.8097 | 1200398.4135
95 | 2776824.1908 | 1200374.9166 | 2776821.37 | 1200378.0696 | 2776813.745 | 1200380.0793 | 2776804.1585 | 1200386.324 | 2776794.3821 | 1200394.6095 | 2776792.9662 | 1200397.3907
96 | 2776792.4795 | 1200408.1775 | 2776792.3517 | 1200398.5978 | 2776792.9662 | 1200397.3907
97 | 2776916.7462 | 1200237.7351 | 2776920.0993 | 1200238.5223 | 2776947.3428 | 1200243.8486
98 | 2776539.789 | 1199650.3823 | 2776543.5473 | 1199650.13 | 2776556.1371 | 1199649.176
99 | 2776522.1737 | 1199646.017 | 2776524.3489 | 1199649.7627 | 2776529.1709 | 1199651.0952 | 2776539.789 | 1199650.3823
100 | 2776559.2791 | 1199648.9379 | 2776556.1371 | 1199649.176
101 | 2776522.1737 | 1199646.017 | 2776542.1255 | 1199643.5816 | 2776562.5261 | 1199639.369 | 2776574.9185 | 1199635.1531 | 2776556.9237 | 1199634.0205 | 2776545.3419 | 1199629.374
102 | 2776545.3419 | 1199629.374 | 2776547.468 | 1199626.7898 | 2776556.5061 | 1199619.5386 | 2776564.143 | 1199617.2931
103 | 2776545.3419 | 1199629.374 | 2776535.9692 | 1199626.2175
104 | 2776389.005 | 1199661.6122 | 2776379.4539 | 1199662.8873 | 2776369.3088 | 1199663.8544
105 | 2776320.4563 | 1199663.5562 | 2776324.3003 | 1199664.2615 | 2776335.5436 | 1199665.1496 | 2776346.133 | 1199665.4734 | 2776357.3633 | 1199664.9931 | 2776369.3088 | 1199663.8544

## bus_geodata
| x | y | coords
0 | 2776690.9059 | 1200900.353
1 | 2776694.8748 | 1200895.8201
2 | 2776728.4557 | 1200727.7387
3 | 2776816.3996 | 1200693.5955
4 | 2776646.1178 | 1200634.3516
5 | 2776800.1821 | 1201383.5083
6 | 2776880.9379 | 1200963.237
7 | 2776900.5296 | 1200954.8255
8 | 2777006.389 | 1200942.0581
9 | 2776899.3495 | 1200831.3951
10 | 2776923.6849 | 1200814.5879
11 | 2776891.7663 | 1200822.4378
12 | 2777025.4579 | 1200787.0636
13 | 2777049.2802 | 1200716.6675
14 | 2776885.481 | 1200780.8466
15 | 2776830.6392 | 1200694.5955
16 | 2776850.9297 | 1200679.4957
17 | 2776880.537 | 1200667.9514
18 | 2777154.5069 | 1200658.4068
19 | 2777129.678 | 1200630.5993
20 | 2777100.1015 | 1200641.3994
21 | 2777039.2812 | 1200697.2865
22 | 2776983.3035 | 1200642.1855
23 | 2776942.9903 | 1200641.5469
24 | 2776905.4847 | 1200285.8913
25 | 2776828.1773 | 1200266.399
26 | 2776863.5465 | 1200300.2229
27 | 2776882.0354 | 1200244.4484
28 | 2776604.9351 | 1200070.6693
29 | 2776594.3724 | 1200061.8188
30 | 2776609.477 | 1200073.2984
31 | 2776571.1049 | 1200097.8031
32 | 2776588.1756 | 1200051.3367
33 | 2776620.4731 | 1200058.0419
34 | 2776623.6293 | 1200080.1343
35 | 2776572.662 | 1200101.616
36 | 2776578.4478 | 1200052.8174
37 | 2776581.6864 | 1200039.0153
38 | 2776658.2296 | 1200035.8691
39 | 2776578.9767 | 1200068.1701
40 | 2776527.0695 | 1200080.4711
41 | 2776581.1925 | 1200038.0047
42 | 2776741.5269 | 1200064.1394
43 | 2776885.895 | 1200227.8107
44 | 2776862.579 | 1200053.7185
45 | 2776852.0584 | 1200066.275
46 | 2776909.5821 | 1200236.0531
47 | 2776832.8223 | 1200056.9301
48 | 2776812.3184 | 1200070.5924
49 | 2776801.3037 | 1200058.5269
50 | 2776790.5275 | 1200069.7534
51 | 2776800.6092 | 1200035.8012
52 | 2776576.699 | 1200031.4815
53 | 2776504.7852 | 1199909.0007
54 | 2776461.6987 | 1199652.3331
55 | 2776482.2455 | 1200130.5618
56 | 2776525.1797 | 1200100.2865
57 | 2776526.8877 | 1200131.4835
58 | 2776532.8812 | 1200137.9934
59 | 2776537.045 | 1200142.5147
60 | 2776644.8728 | 1200407.446
61 | 2776734.5689 | 1200430.0751
62 | 2776644.3824 | 1200402.9049
63 | 2776685.7947 | 1200473.3808
64 | 2776665.7809 | 1200395.9867
65 | 2776708.6975 | 1200387.5355
66 | 2776668.7987 | 1200365.3679
67 | 2776610.3186 | 1200360.2048
68 | 2776628.0402 | 1200357.0553
69 | 2776595.9029 | 1200362.7668
70 | 2776634.4811 | 1200355.9543
71 | 2776636.2978 | 1200362.5194
72 | 2776539.8347 | 1200372.7667
73 | 2776587.5862 | 1200361.2702
74 | 2776661.3199 | 1200351.3666
75 | 2776538.4476 | 1200373.0141
76 | 2776553.7327 | 1200361.998
77 | 2776709.1682 | 1200335.5879
78 | 2776701.9809 | 1200369.7475
79 | 2776762.7476 | 1200322.1166
80 | 2776745.9692 | 1200342.3156
81 | 2776784.3513 | 1200320.8823
82 | 2776793.1407 | 1200351.3642
83 | 2776797.0076 | 1200319.3141
84 | 2776828.2399 | 1200324.997
85 | 2776837.7171 | 1200309.0497
86 | 2776838.0335 | 1200325.8007
87 | 2776797.0239 | 1200256.8088
88 | 2776804.2513 | 1200259.0449
89 | 2776711.8491 | 1200246.2806
90 | 2776823.4827 | 1200264.9621
91 | 2776824.1908 | 1200374.9166
92 | 2776916.8097 | 1200398.4135
93 | 2776792.9662 | 1200397.3907
94 | 2776792.4795 | 1200408.1775
95 | 2776947.3428 | 1200243.8486
96 | 2776916.7462 | 1200237.7351
97 | 2776539.789 | 1199650.3823
98 | 2776556.1371 | 1199649.176
99 | 2776522.1737 | 1199646.017
100 | 2776559.2791 | 1199648.9379
101 | 2776545.3419 | 1199629.374
102 | 2776389.005 | 1199661.6122
103 | 2776564.143 | 1199617.2931
104 | 2776535.9692 | 1199626.2175
105 | 2776369.3088 | 1199663.8544
106 | 2776320.4563 | 1199663.5562
107 | 2776762.7476 | 1200322.1166

## line_std_types
| c_nf_per_km | r_ohm_per_km | x_ohm_per_km | max_i_ka | type | q_mm2 | alpha | voltage_rating
NAYY 4x50 SE | 210 | 0.642 | 0.083 | 0.142 | cs | 50 | 0.00403 | LV
NAYY 4x120 SE | 264 | 0.225 | 0.08 | 0.242 | cs | 120 | 0.00403 | LV
NAYY 4x150 SE | 261 | 0.208 | 0.08 | 0.27 | cs | 150 | 0.00403 | LV
NA2XS2Y 1x95 RM/25 12/20 kV | 216 | 0.313 | 0.132 | 0.252 | cs | 95 | 0.00403 | MV
NA2XS2Y 1x185 RM/25 12/20 kV | 273 | 0.161 | 0.117 | 0.362 | cs | 185 | 0.00403 | MV
NA2XS2Y 1x240 RM/25 12/20 kV | 304 | 0.122 | 0.112 | 0.421 | cs | 240 | 0.00403 | MV
NA2XS2Y 1x95 RM/25 6/10 kV | 315 | 0.313 | 0.123 | 0.249 | cs | 95 | 0.00403 | MV
NA2XS2Y 1x185 RM/25 6/10 kV | 406 | 0.161 | 0.11 | 0.358 | cs | 185 | 0.00403 | MV
NA2XS2Y 1x240 RM/25 6/10 kV | 456 | 0.122 | 0.105 | 0.416 | cs | 240 | 0.00403 | MV
NA2XS2Y 1x150 RM/25 12/20 kV | 250 | 0.206 | 0.116 | 0.319 | cs | 150 | 0.00403 | MV
NA2XS2Y 1x120 RM/25 12/20 kV | 230 | 0.253 | 0.119 | 0.283 | cs | 120 | 0.00403 | MV
NA2XS2Y 1x70 RM/25 12/20 kV | 190 | 0.443 | 0.132 | 0.22 | cs | 70 | 0.00403 | MV
NA2XS2Y 1x150 RM/25 6/10 kV | 360 | 0.206 | 0.11 | 0.315 | cs | 150 | 0.00403 | MV
NA2XS2Y 1x120 RM/25 6/10 kV | 340 | 0.253 | 0.113 | 0.28 | cs | 120 | 0.00403 | MV
NA2XS2Y 1x70 RM/25 6/10 kV | 280 | 0.443 | 0.123 | 0.217 | cs | 70 | 0.00403 | MV
N2XS(FL)2Y 1x120 RM/35 64/110 kV | 112 | 0.153 | 0.166 | 0.366 | cs | 120 | 0.00393 | HV
N2XS(FL)2Y 1x185 RM/35 64/110 kV | 125 | 0.099 | 0.156 | 0.457 | cs | 185 | 0.00393 | HV
N2XS(FL)2Y 1x240 RM/35 64/110 kV | 135 | 0.075 | 0.149 | 0.526 | cs | 240 | 0.00393 | HV
N2XS(FL)2Y 1x300 RM/35 64/110 kV | 144 | 0.06 | 0.144 | 0.588 | cs | 300 | 0.00393 | HV
15-AL1/3-ST1A 0.4 | 11 | 1.8769 | 0.35 | 0.105 | ol | 16 | 0.00403 | LV
24-AL1/4-ST1A 0.4 | 11.25 | 1.2012 | 0.335 | 0.14 | ol | 24 | 0.00403 | LV
48-AL1/8-ST1A 0.4 | 12.2 | 0.5939 | 0.3 | 0.21 | ol | 48 | 0.00403 | LV
94-AL1/15-ST1A 0.4 | 13.2 | 0.306 | 0.29 | 0.35 | ol | 94 | 0.00403 | LV
34-AL1/6-ST1A 10.0 | 9.7 | 0.8342 | 0.36 | 0.17 | ol | 34 | 0.00403 | MV
48-AL1/8-ST1A 10.0 | 10.1 | 0.5939 | 0.35 | 0.21 | ol | 48 | 0.00403 | MV
70-AL1/11-ST1A 10.0 | 10.4 | 0.4132 | 0.339 | 0.29 | ol | 70 | 0.00403 | MV
94-AL1/15-ST1A 10.0 | 10.75 | 0.306 | 0.33 | 0.35 | ol | 94 | 0.00403 | MV
122-AL1/20-ST1A 10.0 | 11.1 | 0.2376 | 0.323 | 0.41 | ol | 122 | 0.00403 | MV
149-AL1/24-ST1A 10.0 | 11.25 | 0.194 | 0.315 | 0.47 | ol | 149 | 0.00403 | MV
34-AL1/6-ST1A 20.0 | 9.15 | 0.8342 | 0.382 | 0.17 | ol | 34 | 0.00403 | MV
48-AL1/8-ST1A 20.0 | 9.5 | 0.5939 | 0.372 | 0.21 | ol | 48 | 0.00403 | MV
70-AL1/11-ST1A 20.0 | 9.7 | 0.4132 | 0.36 | 0.29 | ol | 70 | 0.00403 | MV
94-AL1/15-ST1A 20.0 | 10 | 0.306 | 0.35 | 0.35 | ol | 94 | 0.00403 | MV
122-AL1/20-ST1A 20.0 | 10.3 | 0.2376 | 0.344 | 0.41 | ol | 122 | 0.00403 | MV
149-AL1/24-ST1A 20.0 | 10.5 | 0.194 | 0.337 | 0.47 | ol | 149 | 0.00403 | MV
184-AL1/30-ST1A 20.0 | 10.75 | 0.1571 | 0.33 | 0.535 | ol | 184 | 0.00403 | MV
243-AL1/39-ST1A 20.0 | 11 | 0.1188 | 0.32 | 0.645 | ol | 243 | 0.00403 | MV
48-AL1/8-ST1A 110.0 | 8 | 0.5939 | 0.46 | 0.21 | ol | 48 | 0.00403 | HV
70-AL1/11-ST1A 110.0 | 8.4 | 0.4132 | 0.45 | 0.29 | ol | 70 | 0.00403 | HV
94-AL1/15-ST1A 110.0 | 8.65 | 0.306 | 0.44 | 0.35 | ol | 94 | 0.00403 | HV
122-AL1/20-ST1A 110.0 | 8.5 | 0.2376 | 0.43 | 0.41 | ol | 122 | 0.00403 | HV
149-AL1/24-ST1A 110.0 | 8.75 | 0.194 | 0.41 | 0.47 | ol | 149 | 0.00403 | HV
184-AL1/30-ST1A 110.0 | 8.8 | 0.1571 | 0.4 | 0.535 | ol | 184 | 0.00403 | HV
243-AL1/39-ST1A 110.0 | 9 | 0.1188 | 0.39 | 0.645 | ol | 243 | 0.00403 | HV
305-AL1/39-ST1A 110.0 | 9.2 | 0.0949 | 0.38 | 0.74 | ol | 305 | 0.00403 | HV
490-AL1/64-ST1A 110.0 | 9.75 | 0.059 | 0.37 | 0.96 | ol | 490 | 0.00403 | HV
679-AL1/86-ST1A 110.0 | 9.95 | 0.042 | 0.36 | 1.15 | ol | 679 | 0.00403 | HV
490-AL1/64-ST1A 220.0 | 10 | 0.059 | 0.285 | 0.96 | ol | 490 | 0.00403 | HV
679-AL1/86-ST1A 220.0 | 11.7 | 0.042 | 0.275 | 1.15 | ol | 679 | 0.00403 | HV
490-AL1/64-ST1A 380.0 | 11 | 0.059 | 0.253 | 0.96 | ol | 490 | 0.00403 | HV
679-AL1/86-ST1A 380.0 | 14.6 | 0.042 | 0.25 | 1.15 | ol | 679 | 0.00403 | HV

## trafo_std_types
| i0_percent | pfe_kw | vkr_percent | sn_mva | vn_lv_kv | vn_hv_kv | vk_percent | shift_degree | vector_group | tap_side | tap_neutral | tap_min | tap_max | tap_step_degree | tap_step_percent | tap_phase_shifter
160 MVA 380/110 kV | 0.06 | 60 | 0.25 | 160 | 110 | 380 | 12.2 | 0 | Yy0 | hv | 0 | -9 | 9 | 0 | 1.5 | FALSE
100 MVA 220/110 kV | 0.06 | 55 | 0.26 | 100 | 110 | 220 | 12 | 0 | Yy0 | hv | 0 | -9 | 9 | 0 | 1.5 | FALSE
63 MVA 110/20 kV | 0.04 | 22 | 0.32 | 63 | 20 | 110 | 18 | 150 | YNd5 | hv | 0 | -9 | 9 | 0 | 1.5 | FALSE
40 MVA 110/20 kV | 0.05 | 18 | 0.34 | 40 | 20 | 110 | 16.2 | 150 | YNd5 | hv | 0 | -9 | 9 | 0 | 1.5 | FALSE
25 MVA 110/20 kV | 0.07 | 14 | 0.41 | 25 | 20 | 110 | 12 | 150 | YNd5 | hv | 0 | -9 | 9 | 0 | 1.5 | FALSE
63 MVA 110/10 kV | 0.04 | 22 | 0.32 | 63 | 10 | 110 | 18 | 150 | YNd5 | hv | 0 | -9 | 9 | 0 | 1.5 | FALSE
40 MVA 110/10 kV | 0.05 | 18 | 0.34 | 40 | 10 | 110 | 16.2 | 150 | YNd5 | hv | 0 | -9 | 9 | 0 | 1.5 | FALSE
25 MVA 110/10 kV | 0.07 | 14 | 0.41 | 25 | 10 | 110 | 12 | 150 | YNd5 | hv | 0 | -9 | 9 | 0 | 1.5 | FALSE
0.25 MVA 20/0.4 kV | 0.32 | 0.8 | 1.44 | 0.25 | 0.4 | 20 | 6 | 150 | Yzn5 | hv | 0 | -2 | 2 | 0 | 2.5 | FALSE
0.4 MVA 20/0.4 kV | 0.3375 | 1.35 | 1.425 | 0.4 | 0.4 | 20 | 6 | 150 | Dyn5 | hv | 0 | -2 | 2 | 0 | 2.5 | FALSE
0.63 MVA 20/0.4 kV | 0.2619 | 1.65 | 1.206 | 0.63 | 0.4 | 20 | 6 | 150 | Dyn5 | hv | 0 | -2 | 2 | 0 | 2.5 | FALSE
0.25 MVA 10/0.4 kV | 0.24 | 0.6 | 1.2 | 0.25 | 0.4 | 10 | 4 | 150 | Dyn5 | hv | 0 | -2 | 2 | 0 | 2.5 | FALSE
0.4 MVA 10/0.4 kV | 0.2375 | 0.95 | 1.325 | 0.4 | 0.4 | 10 | 4 | 150 | Dyn5 | hv | 0 | -2 | 2 | 0 | 2.5 | FALSE
0.63 MVA 10/0.4 kV | 0.1873 | 1.18 | 1.0794 | 0.63 | 0.4 | 10 | 4 | 150 | Dyn5 | hv | 0 | -2 | 2 | 0 | 2.5 | FALSE

## trafo3w_std_types
| sn_hv_mva | sn_mv_mva | sn_lv_mva | vn_hv_kv | vn_mv_kv | vn_lv_kv | vk_hv_percent | vk_mv_percent | vk_lv_percent | vkr_hv_percent | vkr_mv_percent | vkr_lv_percent | pfe_kw | i0_percent | shift_mv_degree | shift_lv_degree | vector_group | tap_side | tap_neutral | tap_min | tap_max | tap_step_percent
63/25/38 MVA 110/20/10 kV | 63 | 25 | 38 | 110 | 20 | 10 | 10.4 | 10.4 | 10.4 | 0.28 | 0.32 | 0.35 | 35 | 0.89 | 0 | 0 | YN0yn0yn0 | hv | 0 | -10 | 10 | 1.2
63/25/38 MVA 110/10/10 kV | 63 | 25 | 38 | 110 | 10 | 10 | 10.4 | 10.4 | 10.4 | 0.28 | 0.32 | 0.35 | 35 | 0.89 | 0 | 0 | YN0yn0yn0 | hv | 0 | -10 | 10 | 1.2

## fuse_std_types
| fuse_type | i_rated_a | t_avg | t_min | t_total | x_avg | x_min | x_total
HV 100A | HV 100A | 100 | 0 | [10.0, 3.64, 0.854, 0.281, 0.1, 0.0531, 0.022, 0.01] | [10.0, 4.267, 1.21, 0.403, 0.1, 0.058, 0.022, 0.01] | 0 | [300.0, 350.0, 450.0, 550.0, 700.0, 850.0, 1200.0, 1752.0] | [600.0, 700.0, 900.0, 1150.0, 1665.0, 2000.0, 3000.0, 4313.0]
HV 10A | HV 10A | 10 | 0 | [10.0, 1675.0, 0.344, 0.156, 0.1, 0.0417, 0.0171, 0.01] | [10.0, 1.3, 0.3, 0.155, 0.1, 0.0555, 0.023, 0.01] | 0 | [30.0, 32.0, 35.0, 37.0, 39.0, 50.0, 70.0, 88.0] | [60.0, 70.0, 80.0, 87.0, 94.0, 110.0, 150.0, 216.0]
HV 125A | HV 125A | 125 | 0 | [10.0, 1.82, 0.344, 0.1, 0.0467, 0.0269, 0.01] | [10.0, 2.478, 0.426, 0.1, 0.0427, 0.0211, 0.01] | 0 | [375.0, 500.0, 700.0, 925.0, 1200.0, 1500.0, 2341.0] | [750.0, 1000.0, 1500.0, 2200.0, 3000.0, 4000.0, 5765.0]
HV 160A | HV 160A | 160 | 0 | [10.0, 4.15, 1.03, 0.198, 0.1, 0.051, 0.0172, 0.01] | [10.0, 2.3, 0.734, 0.274, 0.1, 0.046, 0.0177, 0.01] | 0 | [480.0, 550.0, 700.0, 1000.0, 1260.0, 1600.0, 2500.0, 3227.0] | [960.0, 1300.0, 1700.0, 2200.0, 2996.0, 4000.0, 6000.0, 7946.0]
HV 16A | HV 16A | 16 | 0 | [10.0, 0.352, 0.164, 0.1, 0.0649, 0.0342, 0.01] | [10.0, 2.34, 0.722, 0.181, 0.1, 0.055, 0.0296, 0.01] | 0 | [48.0, 60.0, 65.0, 71.0, 80.0, 100.0, 162.0] | [96.0, 110.0, 125.0, 150.0, 168.0, 200.0, 250.0, 398.0]
HV 200A | HV 200A | 200 | 0 | [10.0, 4.267, 1.21, 0.403, 0.1, 0.058, 0.022, 0.01] | [10.0, 3.73, 1.654, 0.328, 0.1, 0.0531, 0.019, 0.01] | 0 | [600.0, 700.0, 900.0, 1150.0, 1665.0, 2000.0, 3000.0, 4313.0] | [1200.0, 1500.0, 1800.0, 2700.0, 3960.0, 5000.0, 7500.0, 10620.0]
HV 20A | HV 20A | 20 | 0 | [10.0, 1.3, 0.3, 0.155, 0.1, 0.0555, 0.023, 0.01] | [10.0, 1.3, 0.161, 0.1, 0.0611, 0.0399, 0.0141, 0.01] | 0 | [60.0, 70.0, 80.0, 87.0, 94.0, 110.0, 150.0, 216.0] | [120.0, 150.0, 200.0, 223.0, 260.0, 300.0, 450.0, 532.0]
HV 25A | HV 25A | 25 | 0 | [10.0, 2.512, 0.833, 0.299, 0.1, 0.0372, 0.0223, 0.01] | [10.0, 3.125, 0.597, 0.198, 0.1, 0.0378, 0.022, 0.01] | 0 | [75.0, 82.0, 90.0, 100.0, 124.0, 170.0, 200.0, 289.0] | [150.0, 170.0, 210.0, 250.0, 294.0, 400.0, 500.0, 711.0]
HV 31.5A | HV 31.5A | 31.5 | 0 | [10.0, 2.34, 0.722, 0.181, 0.1, 0.055, 0.0296, 0.01] | [10.0, 2.84, 0.368, 0.164, 0.1, 0.0621, 0.0378, 0.0195, 0.01] | 0 | [95.0, 110.0, 125.0, 150.0, 165.0, 200.0, 250.0, 390.0] | [189.0, 220.0, 300.0, 350.0, 393.0, 450.0, 530.0, 700.0, 960.0]
HV 40A | HV 40A | 40 | 0 | [10.0, 1.3, 0.161, 0.1, 0.0611, 0.0399, 0.0141, 0.01] | [10.0, 2.05, 0.369, 0.198, 0.1, 0.051, 0.0298, 0.01] | 0 | [120.0, 150.0, 200.0, 223.0, 260.0, 300.0, 450.0, 532.0] | [240.0, 300.0, 400.0, 450.0, 530.0, 650.0, 800.0, 1311.0]
HV 50A | HV 50A | 50 | 0 | [10.0, 3.215, 0.597, 0.198, 0.1, 0.0378, 0.022, 0.01] | [10.0, 3.64, 0.854, 0.281, 0.1, 0.0531, 0.022, 0.01] | 0 | [150.0, 170.0, 210.0, 250.0, 294.0, 400.0, 500.0, 711.0] | [300.0, 350.0, 450.0, 550.0, 700.0, 850.0, 1200.0, 1752.0]
HV 6.3A | HV 6.3A | 6.3 | 0 | [10.0, 1.39, 0.344, 0.168, 0.1, 0.056, 0.0263, 0.01] | [10.0, 1.711, 0.516, 0.198, 0.1, 0.0634, 0.0303, 0.01] | 0 | [19.0, 19.5, 20.4, 20.8, 22.0, 25.0, 32.0, 48.0] | [38.0, 40.0, 43.0, 48.0, 53.0, 60.0, 75.0, 118.0]
HV 63A | HV 63A | 63 | 0 | [10.0, 2.84, 0.368, 0.164, 0.1, 0.0621, 0.0378, 0.0195, 0.01] | [10.0, 1.82, 0.344, 0.1, 0.0467, 0.0269, 0.01] | 0 | [189.0, 220.0, 300.0, 350.0, 393.0, 450.0, 530.0, 700.0, 961.0] | [378.0, 500.0, 700.0, 934.0, 1200.0, 1500.0, 2366.0]
HV 80A | HV 80A | 80 | 0 | [10.0, 2.05, 0.369, 0.198, 0.1, 0.051, 0.0298, 0.01] | [10.0, 4.15, 1.03, 0.198, 0.1, 0.051, 0.0172, 0.01] | 0 | [240.0, 300.0, 400.0, 450.0, 530.0, 650.0, 800.0, 1311.0] | [480.0, 550.0, 700.0, 1000.0, 1260.0, 1600.0, 2500.0, 3227.0]
Siemens NH-1-100 | Siemens NH-1-100 | 100 | [5400.0, 2000.0, 400.0, 20.0, 1.0, 0.2, 0.012, 0.004] | 0 | 0 | [150.0, 190.0, 250.0, 430.0, 900.0, 1250.0, 2700.0, 3600.0] | 0 | 0
Siemens NH-1-125 | Siemens NH-1-125 | 125 | [4800.0, 120.0, 7.0, 0.1, 0.004] | 0 | 0 | [180.0, 400.0, 740.0, 2000.0, 4250.0] | 0 | 0
Siemens NH-1-16 | Siemens NH-1-16 | 16 | [4000.0, 400.0, 2.0, 0.1, 0.04, 0.01] | 0 | 0 | [26.0, 35.0, 75.0, 150.0, 200.0, 300.0] | 0 | 0
Siemens NH-1-160 | Siemens NH-1-160 | 160 | [4800.0, 120.0, 7.0, 0.1, 0.004] | 0 | 0 | [210.0, 500.0, 900.0, 2300.0, 5000.0] | 0 | 0
Siemens NH-1-25 | Siemens NH-1-25 | 25 | [4000.0, 1000.0, 10.0, 0.2, 0.02, 0.01] | 0 | 0 | [40.0, 50.0, 100.0, 210.0, 400.0, 500.0] | 0 | 0
Siemens NH-1-50 | Siemens NH-1-50 | 50 | [4000.0, 40.0, 4.0, 1.0, 0.02, 0.01] | 0 | 0 | [86.0, 200.0, 300.0, 400.0, 1000.0, 1280.0] | 0 | 0
Siemens NH-1-63 | Siemens NH-1-63 | 63 | [4000.0, 100.0, 10.0, 2.0, 0.04, 0.01] | 0 | 0 | [100.0, 200.0, 300.0, 400.0, 1000.0, 1500.0] | 0 | 0
Siemens NH-1-80 | Siemens NH-1-80 | 80 | [4800.0, 120.0, 7.0, 0.1, 0.01] | 0 | 0 | [150.58, 250.0, 450.0, 1150.0, 2470.0] | 0 | 0
Siemens NH-2-1000 | Siemens NH-2-1000 | 1000 | [4800.0, 120.0, 7.0, 0.1, 0.004] | 0 | 0 | [1900.0, 3500.0, 8400.0, 24000.0, 52000.0] | 0 | 0
Siemens NH-2-200 | Siemens NH-2-200 | 200 | [4800.0, 120.0, 7.0, 0.1, 0.004] | 0 | 0 | [280.0, 650.0, 1200.0, 3000.0, 7000.0] | 0 | 0
Siemens NH-2-224 | Siemens NH-2-224 | 224 | [4800.0, 120.0, 7.0, 0.2, 0.04, 0.004] | 0 | 0 | [400.0, 750.0, 1453.0, 3025.0, 4315.0, 7600.0] | 0 | 0
Siemens NH-2-250 | Siemens NH-2-250 | 250 | [4800.0, 120.0, 7.0, 0.1, 0.004] | 0 | 0 | [450.0, 800.0, 1650.0, 4000.0, 8500.0] | 0 | 0
Siemens NH-2-315 | Siemens NH-2-315 | 315 | [4800.0, 120.0, 7.0, 0.1, 0.004] | 0 | 0 | [550.0, 920.0, 1900.0, 5000.0, 11000.0] | 0 | 0
Siemens NH-2-355 | Siemens NH-2-355 | 355 | [4800.0, 120.0, 6.0, 0.1, 0.004] | 0 | 0 | [650.0, 1116.27, 2350.0, 5840.0, 12790.0] | 0 | 0
Siemens NH-2-400 | Siemens NH-2-400 | 400 | [4800.0, 120.0, 7.0, 0.1, 0.004] | 0 | 0 | [720.0, 1350.0, 2800.0, 6500.0, 15000.0] | 0 | 0
Siemens NH-2-425 | Siemens NH-2-425 | 425 | [4800.0, 120.0, 7.0, 0.1, 0.004] | 0 | 0 | [850.0, 1500.0, 3050.0, 7500.0, 16500.0] | 0 | 0
Siemens NH-2-630 | Siemens NH-2-630 | 630 | [4800.0, 120.0, 7.0, 0.1, 0.004] | 0 | 0 | [1200.0, 2000.0, 4800.0, 12000.0, 26000.0] | 0 | 0

## dtypes
| element | column | dtype
0 | bus | name | object
1 | bus | vn_kv | float64
2 | bus | type | object
3 | bus | zone | object
4 | bus | in_service | bool
5 | load | name | object
6 | load | bus | uint32
7 | load | p_mw | float64
8 | load | q_mvar | float64
9 | load | const_z_percent | float64
10 | load | const_i_percent | float64
11 | load | sn_mva | float64
12 | load | scaling | float64
13 | load | in_service | bool
14 | load | type | object
15 | ext_grid | name | object
16 | ext_grid | bus | uint32
17 | ext_grid | vm_pu | float64
18 | ext_grid | va_degree | float64
19 | ext_grid | slack_weight | float64
20 | ext_grid | in_service | bool
21 | line | name | object
22 | line | std_type | object
23 | line | from_bus | uint32
24 | line | to_bus | uint32
25 | line | length_km | float64
26 | line | r_ohm_per_km | float64
27 | line | x_ohm_per_km | float64
28 | line | c_nf_per_km | float64
29 | line | g_us_per_km | float64
30 | line | max_i_ka | float64
31 | line | df | float64
32 | line | parallel | uint32
33 | line | type | object
34 | line | in_service | bool
35 | trafo | name | object
36 | trafo | std_type | object
37 | trafo | hv_bus | uint32
38 | trafo | lv_bus | uint32
39 | trafo | sn_mva | float64
40 | trafo | vn_hv_kv | float64
41 | trafo | vn_lv_kv | float64
42 | trafo | vk_percent | float64
43 | trafo | vkr_percent | float64
44 | trafo | pfe_kw | float64
45 | trafo | i0_percent | float64
46 | trafo | shift_degree | float64
47 | trafo | tap_side | object
48 | trafo | tap_neutral | int32
49 | trafo | tap_min | int32
50 | trafo | tap_max | int32
51 | trafo | tap_step_percent | float64
52 | trafo | tap_step_degree | float64
53 | trafo | tap_pos | int32
54 | trafo | tap_phase_shifter | bool
55 | trafo | parallel | uint32
56 | trafo | df | float64
57 | trafo | in_service | bool
58 | line_geodata | coords | object
59 | bus_geodata | x | float64
60 | bus_geodata | y | float64
61 | bus_geodata | coords | object

## parameters
| version | format_version | converged | OPF_converged | name | f_hz | sn_mva
0 | 2.14.6 | 2.14.0 | FALSE | FALSE |  | 50 | 1