## bus
| name | vn_kv | type | zone | in_service
0 | bus_LV_3911-12_1_2_node_15 | 0.4 | n |  | TRUE
1 | bus_LV_3911-12_1_2_node_16 | 0.4 | n |  | TRUE
2 | bus_LV_3911-12_1_2_node_11 | 0.4 | n |  | TRUE
3 | bus_LV_3911-12_1_2_node_12 | 0.4 | n |  | TRUE
4 | bus_LV_3911-12_1_2_node_13 | 0.4 | n |  | TRUE
5 | bus_LV_3911-12_1_2_node_14 | 0.4 | n |  | TRUE
6 | bus_LV_3911-12_1_2_node_43 | 0.4 | n |  | TRUE
7 | bus_LV_3911-12_1_2_node_123 | 0.4 | n |  | TRUE
8 | bus_LV_3911-12_1_2_node_17 | 0.4 | n |  | TRUE
9 | bus_LV_3911-12_1_2_node_18 | 0.4 | n |  | TRUE
10 | bus_LV_3911-12_1_2_node_19 | 0.4 | n |  | TRUE
11 | bus_LV_3911-12_1_2_node_20 | 0.4 | n |  | TRUE
12 | bus_LV_3911-12_1_2_node_21 | 0.4 | n |  | TRUE
13 | bus_LV_3911-12_1_2_node_22 | 0.4 | n |  | TRUE
14 | bus_LV_3911-12_1_2_node_23 | 0.4 | n |  | TRUE
15 | bus_LV_3911-12_1_2_node_26 | 0.4 | n |  | TRUE
16 | bus_LV_3911-12_1_2_node_24 | 0.4 | n |  | TRUE
17 | bus_LV_3911-12_1_2_node_27 | 0.4 | n |  | TRUE
18 | bus_LV_3911-12_1_2_node_28 | 0.4 | n |  | TRUE
19 | bus_LV_3911-12_1_2_node_124 | 0.4 | n |  | TRUE
20 | bus_LV_3911-12_1_2_node_122 | 0.4 | n |  | TRUE
21 | bus_LV_3911-12_1_2_node_121 | 0.4 | n |  | TRUE
22 | bus_LV_3911-12_1_2_node_131 | 0.4 | n |  | TRUE
23 | bus_LV_3911-12_1_2_node_132 | 0.4 | n |  | TRUE
24 | bus_LV_3911-12_1_2_node_130 | 0.4 | n |  | TRUE
25 | bus_LV_3911-12_1_2_node_29 | 0.4 | n |  | TRUE
26 | bus_LV_3911-12_1_2_node_30 | 0.4 | n |  | TRUE
27 | bus_LV_3911-12_1_2_node_32 | 0.4 | n |  | TRUE
28 | bus_LV_3911-12_1_2_node_33 | 0.4 | n |  | TRUE
29 | bus_LV_3911-12_1_2_node_36 | 0.4 | n |  | TRUE
30 | bus_LV_3911-12_1_2_node_35 | 0.4 | n |  | TRUE
31 | bus_LV_3911-12_1_2_node_163 | 0.4 | n |  | TRUE
32 | bus_LV_3911-12_1_2_node_162 | 0.4 | n |  | TRUE
33 | bus_LV_3911-12_1_2_node_38 | 0.4 | n |  | TRUE
34 | bus_LV_3911-12_1_2_node_129 | 0.4 | n |  | TRUE
35 | bus_LV_3911-12_1_2_node_37 | 0.4 | n |  | TRUE
36 | bus_LV_3911-12_1_2_node_127 | 0.4 | n |  | TRUE
37 | bus_LV_3911-12_1_2_node_39 | 0.4 | n |  | TRUE
38 | bus_LV_3911-12_1_2_node_40 | 0.4 | n |  | TRUE
39 | bus_LV_3911-12_1_2_node_41 | 0.4 | n |  | TRUE
40 | bus_LV_3911-12_1_2_node_42 | 0.4 | n |  | TRUE
41 | bus_LV_3911-12_1_2_node_44 | 0.4 | n |  | TRUE
42 | bus_LV_3911-12_1_2_node_45 | 0.4 | n |  | TRUE
43 | bus_LV_3911-12_1_2_node_125 | 0.4 | n |  | TRUE
44 | bus_LV_3911-12_1_2_node_46 | 0.4 | n |  | TRUE
45 | bus_LV_3911-12_1_2_node_47 | 0.4 | n |  | TRUE
46 | bus_LV_3911-12_1_2_node_86 | 0.4 | n |  | TRUE
47 | bus_LV_3911-12_1_2_node_83 | 0.4 | n |  | TRUE
48 | bus_LV_3911-12_1_2_node_161 | 0.4 | n |  | TRUE
49 | bus_LV_3911-12_1_2_node_156 | 0.4 | n |  | TRUE
50 | bus_LV_3911-12_1_2_node_87 | 0.4 | n |  | TRUE
51 | bus_LV_3911-12_1_2_node_148 | 0.4 | n |  | TRUE
52 | bus_LV_3911-12_1_2_node_146 | 0.4 | n |  | TRUE
53 | bus_LV_3911-12_1_2_node_60 | 0.4 | n |  | TRUE
54 | bus_LV_3911-12_1_2_node_63 | 0.4 | n |  | TRUE
55 | bus_LV_3911-12_1_2_node_133 | 0.4 | n |  | TRUE
56 | bus_LV_3911-12_1_2_node_134 | 0.4 | n |  | TRUE
57 | bus_LV_3911-12_1_2_node_66 | 0.4 | n |  | TRUE
58 | bus_LV_3911-12_1_2_node_67 | 0.4 | n |  | TRUE
59 | bus_LV_3911-12_1_2_node_82 | 0.4 | n |  | TRUE
60 | bus_LV_3911-12_1_2_node_138 | 0.4 | n |  | TRUE
61 | bus_LV_3911-12_1_2_node_81 | 0.4 | n |  | TRUE
62 | bus_LV_3911-12_1_2_node_80 | 0.4 | n |  | TRUE
63 | bus_LV_3911-12_1_2_node_77 | 0.4 | n |  | TRUE
64 | bus_LV_3911-12_1_2_node_78 | 0.4 | n |  | TRUE
65 | bus_LV_3911-12_1_2_node_79 | 0.4 | n |  | TRUE
66 | bus_LV_3911-12_1_2_node_85 | 0.4 | n |  | TRUE
67 | bus_LV_3911-12_1_2_node_91 | 0.4 | n |  | TRUE
68 | bus_LV_3911-12_1_2_node_88 | 0.4 | n |  | TRUE
69 | bus_LV_3911-12_1_2_node_94 | 0.4 | n |  | TRUE
70 | bus_LV_3911-12_1_2_node_89 | 0.4 | n |  | TRUE
71 | bus_LV_3911-12_1_2_node_154 | 0.4 | n |  | TRUE
72 | bus_LV_3911-12_1_2_node_147 | 0.4 | n |  | TRUE
73 | bus_LV_3911-12_1_2_node_144 | 0.4 | n |  | TRUE
74 | bus_LV_3911-12_1_2_node_90 | 0.4 | n |  | TRUE
75 | bus_LV_3911-12_1_2_node_93 | 0.4 | n |  | TRUE
76 | bus_LV_3911-12_1_2_node_159 | 0.4 | n |  | TRUE
77 | bus_LV_3911-12_1_2_node_143 | 0.4 | n |  | TRUE
78 | bus_LV_3911-12_1_2_node_160 | 0.4 | n |  | TRUE
79 | bus_LV_3911-12_1_2_node_142 | 0.4 | n |  | TRUE
80 | bus_LV_3911-12_1_2_node_101 | 0.4 | n |  | TRUE
81 | bus_LV_3911-12_1_2_node_102 | 0.4 | n |  | TRUE
82 | bus_LV_3911-12_1_2_node_150 | 0.4 | n |  | TRUE
83 | bus_LV_3911-12_1_2_node_149 | 0.4 | n |  | TRUE
84 | bus_LV_3911-12_1_2_node_151 | 0.4 | n |  | TRUE
85 | bus_LV_3911-12_1_2_node_120 | 0.4 | n |  | TRUE
86 | bus_LV_3911-12_1_2_node_126 | 0.4 | n |  | TRUE
87 | bus_LV_3911-12_1_2_node_128 | 0.4 | n |  | TRUE
88 | bus_LV_3911-12_1_2_node_135 | 0.4 | n |  | TRUE
89 | bus_LV_3911-12_1_2_node_136 | 0.4 | n |  | TRUE
90 | bus_LV_3911-12_1_2_node_137 | 0.4 | n |  | TRUE
91 | bus_LV_3911-12_1_2_node_139 | 0.4 | n |  | TRUE
92 | bus_LV_3911-12_1_2_node_140 | 0.4 | n |  | TRUE
93 | bus_LV_3911-12_1_2_node_141 | 0.4 | n |  | TRUE
94 | bus_LV_3911-12_1_2_node_145 | 0.4 | n |  | TRUE
95 | bus_LV_3911-12_1_2_node_152 | 0.4 | n |  | TRUE
96 | bus_LV_3911-12_1_2_node_153 | 0.4 | n |  | TRUE
97 | bus_LV_3911-12_1_2_node_155 | 0.4 | n |  | TRUE
98 | bus_LV_3911-12_1_2_node_157 | 0.4 | n |  | TRUE
99 | bus_LV_3911-12_1_2_node_158 | 0.4 | n |  | TRUE
100 | bus_MV_60_1_node_128 | 20 | n |  | TRUE

## load
| name | bus | p_mw | q_mvar | const_z_percent | const_i_percent | sn_mva | scaling | in_service | type
0 | LV_3911-12_1_2_load_15 | 0 | 0.00051108 | 0.00012809 | 0 | 0 |  | 1 | TRUE | wye
1 | LV_3911-12_1_2_load_16 | 1 | 0.00025743 | 6.4518e-05 | 0 | 0 |  | 1 | TRUE | wye
2 | LV_3911-12_1_2_load_11 | 2 | 0.0038168 | 0.00095658 | 0 | 0 |  | 1 | TRUE | wye
3 | LV_3911-12_1_2_load_12 | 3 | 0.00069004 | 0.00017294 | 0 | 0 |  | 1 | TRUE | wye
4 | LV_3911-12_1_2_load_13 | 4 | 0.0010184 | 0.00025523 | 0 | 0 |  | 1 | TRUE | wye
5 | LV_3911-12_1_2_load_14 | 5 | 0.00091841 | 0.00023017 | 0 | 0 |  | 1 | TRUE | wye
6 | LV_3911-12_1_2_load_43 | 6 | 0.00092833 | 0.00023266 | 0 | 0 |  | 1 | TRUE | wye
7 | LV_3911-12_1_2_load_17 | 8 | 0.00034826 | 8.7283e-05 | 0 | 0 |  | 1 | TRUE | wye
8 | LV_3911-12_1_2_load_18 | 9 | 0.000552 | 0.00013834 | 0 | 0 |  | 1 | TRUE | wye
9 | LV_3911-12_1_2_load_19 | 10 | 0.00027566 | 6.9087e-05 | 0 | 0 |  | 1 | TRUE | wye
10 | LV_3911-12_1_2_load_21 | 12 | 0.00035115 | 8.8006e-05 | 0 | 0 |  | 1 | TRUE | wye
11 | LV_3911-12_1_2_load_22 | 13 | 0.00043382 | 0.00010873 | 0 | 0 |  | 1 | TRUE | wye
12 | LV_3911-12_1_2_load_24 | 16 | 0.00043917 | 0.00011007 | 0 | 0 |  | 1 | TRUE | wye
13 | LV_3911-12_1_2_load_28 | 18 | 0.00071328 | 0.00017876 | 0 | 0 |  | 1 | TRUE | wye
14 | LV_3911-12_1_2_load_124 | 19 | 0.00076135 | 0.00019081 | 0 | 0 |  | 1 | TRUE | wye
15 | LV_3911-12_1_2_load_122 | 20 | 0.00039632 | 9.9328e-05 | 0 | 0 |  | 1 | TRUE | wye
16 | LV_3911-12_1_2_load_121 | 21 | 0.00098086 | 0.00024583 | 0 | 0 |  | 1 | TRUE | wye
17 | LV_3911-12_1_2_load_132 | 23 | 0.00060633 | 0.00015196 | 0 | 0 |  | 1 | TRUE | wye
18 | LV_3911-12_1_2_load_130 | 24 | 0.0013214 | 0.00033118 | 0 | 0 |  | 1 | TRUE | wye
19 | LV_3911-12_1_2_load_29 | 25 | 0.00054631 | 0.00013692 | 0 | 0 |  | 1 | TRUE | wye
20 | LV_3911-12_1_2_load_36 | 29 | 0.00040991 | 0.00010273 | 0 | 0 |  | 1 | TRUE | wye
21 | LV_3911-12_1_2_load_163 | 31 | 0.0021883 | 0.00054844 | 0 | 0 |  | 1 | TRUE | wye
22 | LV_3911-12_1_2_load_162 | 32 | 0.0006699 | 0.00016789 | 0 | 0 |  | 1 | TRUE | wye
23 | LV_3911-12_1_2_load_38 | 33 | 0.0011679 | 0.0002927 | 0 | 0 |  | 1 | TRUE | wye
24 | LV_3911-12_1_2_load_129 | 34 | 0.00088736 | 0.00022239 | 0 | 0 |  | 1 | TRUE | wye
25 | LV_3911-12_1_2_load_37 | 35 | 0.0013253 | 0.00033216 | 0 | 0 |  | 1 | TRUE | wye
26 | LV_3911-12_1_2_load_40 | 38 | 0.00045215 | 0.00011332 | 0 | 0 |  | 1 | TRUE | wye
27 | LV_3911-12_1_2_load_41 | 39 | 0.0012594 | 0.00031563 | 0 | 0 |  | 1 | TRUE | wye
28 | LV_3911-12_1_2_load_42 | 40 | 0.0020267 | 0.00050794 | 0 | 0 |  | 1 | TRUE | wye
29 | LV_3911-12_1_2_load_44 | 41 | 0.0025384 | 0.00063618 | 0 | 0 |  | 1 | TRUE | wye
30 | LV_3911-12_1_2_load_125 | 43 | 0.00045813 | 0.00011482 | 0 | 0 |  | 1 | TRUE | wye
31 | LV_3911-12_1_2_load_46 | 44 | 0.0010598 | 0.00026561 | 0 | 0 |  | 1 | TRUE | wye
32 | LV_3911-12_1_2_load_83 | 47 | 0.015948 | 0.0039968 | 0 | 0 |  | 1 | TRUE | wye
33 | LV_3911-12_1_2_load_161 | 48 | 0.043909 | 0.011005 | 0 | 0 |  | 1 | TRUE | wye
34 | LV_3911-12_1_2_load_156 | 49 | 0.0024052 | 0.0006028 | 0 | 0 |  | 1 | TRUE | wye
35 | LV_3911-12_1_2_load_148 | 51 | 0.0015089 | 0.00037817 | 0 | 0 |  | 1 | TRUE | wye
36 | LV_3911-12_1_2_load_60 | 53 | 0.0005099 | 0.00012779 | 0 | 0 |  | 1 | TRUE | wye
37 | LV_3911-12_1_2_load_63 | 54 | 0.00039948 | 0.00010012 | 0 | 0 |  | 1 | TRUE | wye
38 | LV_3911-12_1_2_load_133 | 55 | 0.00034088 | 8.5432e-05 | 0 | 0 |  | 1 | TRUE | wye
39 | LV_3911-12_1_2_load_134 | 56 | 0.00037523 | 9.4043e-05 | 0 | 0 |  | 1 | TRUE | wye
40 | LV_3911-12_1_2_load_66 | 57 | 0.00032735 | 8.2042e-05 | 0 | 0 |  | 1 | TRUE | wye
41 | LV_3911-12_1_2_load_67 | 58 | 0.00027853 | 6.9806e-05 | 0 | 0 |  | 1 | TRUE | wye
42 | LV_3911-12_1_2_load_82 | 59 | 0.00050299 | 0.00012606 | 0 | 0 |  | 1 | TRUE | wye
43 | LV_3911-12_1_2_load_138 | 60 | 0.00064108 | 0.00016067 | 0 | 0 |  | 1 | TRUE | wye
44 | LV_3911-12_1_2_load_81 | 61 | 0.00038139 | 9.5585e-05 | 0 | 0 |  | 1 | TRUE | wye
45 | LV_3911-12_1_2_load_80 | 62 | 0.00024979 | 6.2602e-05 | 0 | 0 |  | 1 | TRUE | wye
46 | LV_3911-12_1_2_load_77 | 63 | 0.0004083 | 0.00010233 | 0 | 0 |  | 1 | TRUE | wye
47 | LV_3911-12_1_2_load_78 | 64 | 0.00066564 | 0.00016683 | 0 | 0 |  | 1 | TRUE | wye
48 | LV_3911-12_1_2_load_79 | 65 | 0.00053132 | 0.00013316 | 0 | 0 |  | 1 | TRUE | wye
49 | LV_3911-12_1_2_load_88 | 68 | 0.0015111 | 0.00037873 | 0 | 0 |  | 1 | TRUE | wye
50 | LV_3911-12_1_2_load_94 | 69 | 0.00066827 | 0.00016748 | 0 | 0 |  | 1 | TRUE | wye
51 | LV_3911-12_1_2_load_89 | 70 | 0.00087128 | 0.00021836 | 0 | 0 |  | 1 | TRUE | wye
52 | LV_3911-12_1_2_load_147 | 72 | 0.00090077 | 0.00022575 | 0 | 0 |  | 1 | TRUE | wye
53 | LV_3911-12_1_2_load_144 | 73 | 0.0039878 | 0.00099944 | 0 | 0 |  | 1 | TRUE | wye
54 | LV_3911-12_1_2_load_93 | 75 | 0.0016118 | 0.00040395 | 0 | 0 |  | 1 | TRUE | wye
55 | LV_3911-12_1_2_load_159 | 76 | 0.011893 | 0.0029807 | 0 | 0 |  | 1 | TRUE | wye
56 | LV_3911-12_1_2_load_143 | 77 | 0.00071889 | 0.00018017 | 0 | 0 |  | 1 | TRUE | wye
57 | LV_3911-12_1_2_load_160 | 78 | 0.0011068 | 0.0002774 | 0 | 0 |  | 1 | TRUE | wye
58 | LV_3911-12_1_2_load_142 | 79 | 0.0040885 | 0.0010247 | 0 | 0 |  | 1 | TRUE | wye
59 | LV_3911-12_1_2_load_101 | 80 | 0.0009967 | 0.0002498 | 0 | 0 |  | 1 | TRUE | wye
60 | LV_3911-12_1_2_load_150 | 82 | 0.00088965 | 0.00022297 | 0 | 0 |  | 1 | TRUE | wye
61 | LV_3911-12_1_2_load_149 | 83 | 0.0011584 | 0.00029032 | 0 | 0 |  | 1 | TRUE | wye
62 | LV_3911-12_1_2_load_151 | 84 | 0.00068105 | 0.00017069 | 0 | 0 |  | 1 | TRUE | wye
63 | LV_3911-12_1_2_load_120 | 85 | 0.00042342 | 0.00010612 | 0 | 0 |  | 1 | TRUE | wye
64 | LV_3911-12_1_2_load_126 | 86 | 0.00036872 | 9.2409e-05 | 0 | 0 |  | 1 | TRUE | wye
65 | LV_3911-12_1_2_load_128 | 87 | 0.00035466 | 8.8886e-05 | 0 | 0 |  | 1 | TRUE | wye
66 | LV_3911-12_1_2_load_135 | 88 | 0.0015483 | 0.00038805 | 0 | 0 |  | 1 | TRUE | wye
67 | LV_3911-12_1_2_load_136 | 89 | 0.00057394 | 0.00014384 | 0 | 0 |  | 1 | TRUE | wye
68 | LV_3911-12_1_2_load_137 | 90 | 0.0008351 | 0.0002093 | 0 | 0 |  | 1 | TRUE | wye
69 | LV_3911-12_1_2_load_139 | 91 | 0.00060043 | 0.00015048 | 0 | 0 |  | 1 | TRUE | wye
70 | LV_3911-12_1_2_load_140 | 92 | 0.00055341 | 0.0001387 | 0 | 0 |  | 1 | TRUE | wye
71 | LV_3911-12_1_2_load_141 | 93 | 0.0054687 | 0.0013706 | 0 | 0 |  | 1 | TRUE | wye
72 | LV_3911-12_1_2_load_145 | 94 | 0.0010521 | 0.00026369 | 0 | 0 |  | 1 | TRUE | wye
73 | LV_3911-12_1_2_load_153 | 96 | 0.0017789 | 0.00044585 | 0 | 0 |  | 1 | TRUE | wye
74 | LV_3911-12_1_2_load_155 | 97 | 0.003171 | 0.00079473 | 0 | 0 |  | 1 | TRUE | wye
75 | LV_3911-12_1_2_load_157 | 98 | 0.0097073 | 0.0024329 | 0 | 0 |  | 1 | TRUE | wye
76 | LV_3911-12_1_2_load_158 | 99 | 0.001502 | 0.00037643 | 0 | 0 |  | 1 | TRUE | wye

## ext_grid
| name | bus | vm_pu | va_degree | slack_weight | in_service
0 |  | 48 | 1 | 0 | 1 | TRUE

## line
| name | std_type | from_bus | to_bus | length_km | r_ohm_per_km | x_ohm_per_km | c_nf_per_km | g_us_per_km | max_i_ka | df | parallel | type | in_service
0 | LV_3911-12_1_2_line_0 | NAYY 4x150 SE | 0 | 1 | 0.00347 | 0.208 | 0.08 | 261 | 0 | 0.27 | 1 | 1 | cs | TRUE
1 | LV_3911-12_1_2_line_1 | NAYY 4x150 SE | 1 | 8 | 0.010589 | 0.208 | 0.08 | 261 | 0 | 0.27 | 1 | 1 | cs | TRUE
2 | LV_3911-12_1_2_line_2 | NAYY 4x150 SE | 2 | 3 | 0.32443 | 0.208 | 0.08 | 261 | 0 | 0.27 | 1 | 1 | cs | TRUE
3 | LV_3911-12_1_2_line_3 | NAYY 4x150 SE | 3 | 4 | 0.062868 | 0.208 | 0.08 | 261 | 0 | 0.27 | 1 | 1 | cs | TRUE
4 | LV_3911-12_1_2_line_4 | NAYY 4x150 SE | 4 | 5 | 0.025259 | 0.208 | 0.08 | 261 | 0 | 0.27 | 1 | 1 | cs | TRUE
5 | LV_3911-12_1_2_line_5 | NAYY 4x150 SE | 5 | 6 | 0.0049833 | 0.208 | 0.08 | 261 | 0 | 0.27 | 1 | 1 | cs | TRUE
6 | LV_3911-12_1_2_line_6 | NAYY 4x150 SE | 6 | 7 | 0.0066697 | 0.208 | 0.08 | 261 | 0 | 0.27 | 1 | 1 | cs | TRUE
7 | LV_3911-12_1_2_line_7 | NAYY 4x150 SE | 7 | 43 | 0.0062555 | 0.208 | 0.08 | 261 | 0 | 0.27 | 1 | 1 | cs | TRUE
8 | LV_3911-12_1_2_line_8 | NAYY 4x150 SE | 7 | 19 | 0.0086696 | 0.208 | 0.08 | 261 | 0 | 0.27 | 1 | 1 | cs | TRUE
9 | LV_3911-12_1_2_line_9 | NAYY 4x150 SE | 8 | 9 | 0.02838 | 0.208 | 0.08 | 261 | 0 | 0.27 | 1 | 1 | cs | TRUE
10 | LV_3911-12_1_2_line_10 | NAYY 4x150 SE | 9 | 10 | 0.049915 | 0.208 | 0.08 | 261 | 0 | 0.27 | 1 | 1 | cs | TRUE
11 | LV_3911-12_1_2_line_11 | NAYY 4x150 SE | 10 | 11 | 0.0308 | 0.208 | 0.08 | 261 | 0 | 0.27 | 1 | 1 | cs | TRUE
12 | LV_3911-12_1_2_line_12 | NAYY 4x150 SE | 11 | 12 | 0.13098 | 0.208 | 0.08 | 261 | 0 | 0.27 | 1 | 1 | cs | TRUE
13 | LV_3911-12_1_2_line_13 | NAYY 4x150 SE | 11 | 13 | 0.17798 | 0.208 | 0.08 | 261 | 0 | 0.27 | 1 | 1 | cs | TRUE
14 | LV_3911-12_1_2_line_14 | NAYY 4x150 SE | 13 | 14 | 0.21631 | 0.208 | 0.08 | 261 | 0 | 0.27 | 1 | 1 | cs | TRUE
15 | LV_3911-12_1_2_line_15 | NAYY 4x150 SE | 14 | 15 | 0.21752 | 0.208 | 0.08 | 261 | 0 | 0.27 | 1 | 1 | cs | TRUE
16 | LV_3911-12_1_2_line_16 | NAYY 4x150 SE | 14 | 16 | 0.064285 | 0.208 | 0.08 | 261 | 0 | 0.27 | 1 | 1 | cs | TRUE
17 | LV_3911-12_1_2_line_17 | NAYY 4x150 SE | 15 | 17 | 0.013466 | 0.208 | 0.08 | 261 | 0 | 0.27 | 1 | 1 | cs | TRUE
18 | LV_3911-12_1_2_line_18 | NAYY 4x150 SE | 15 | 18 | 0.046824 | 0.208 | 0.08 | 261 | 0 | 0.27 | 1 | 1 | cs | TRUE
19 | LV_3911-12_1_2_line_19 | NAYY 4x150 SE | 17 | 19 | 0.013829 | 0.208 | 0.08 | 261 | 0 | 0.27 | 1 | 1 | cs | TRUE
20 | LV_3911-12_1_2_line_20 | NAYY 4x150 SE | 17 | 20 | 0.0076474 | 0.208 | 0.08 | 261 | 0 | 0.27 | 1 | 1 | cs | TRUE
21 | LV_3911-12_1_2_line_21 | NAYY 4x150 SE | 20 | 21 | 0.0080151 | 0.208 | 0.08 | 261 | 0 | 0.27 | 1 | 1 | cs | TRUE
22 | LV_3911-12_1_2_line_22 | NAYY 4x150 SE | 21 | 85 | 0.026589 | 0.208 | 0.08 | 261 | 0 | 0.27 | 1 | 1 | cs | TRUE
23 | LV_3911-12_1_2_line_23 | NAYY 4x150 SE | 22 | 23 | 0.010884 | 0.208 | 0.08 | 261 | 0 | 0.27 | 1 | 1 | cs | TRUE
24 | LV_3911-12_1_2_line_24 | NAYY 4x150 SE | 22 | 24 | 0.0015234 | 0.208 | 0.08 | 261 | 0 | 0.27 | 1 | 1 | cs | TRUE
25 | LV_3911-12_1_2_line_25 | NAYY 4x150 SE | 24 | 87 | 0.0037679 | 0.208 | 0.08 | 261 | 0 | 0.27 | 1 | 1 | cs | TRUE
26 | LV_3911-12_1_2_line_26 | NAYY 4x150 SE | 25 | 26 | 0.081401 | 0.208 | 0.08 | 261 | 0 | 0.27 | 1 | 1 | cs | TRUE
27 | LV_3911-12_1_2_line_27 | NAYY 4x150 SE | 26 | 27 | 0.022136 | 0.208 | 0.08 | 261 | 0 | 0.27 | 1 | 1 | cs | TRUE
28 | LV_3911-12_1_2_line_28 | NAYY 4x150 SE | 26 | 28 | 0.03225 | 0.208 | 0.08 | 261 | 0 | 0.27 | 1 | 1 | cs | TRUE
29 | LV_3911-12_1_2_line_29 | NAYY 4x150 SE | 27 | 29 | 0.057563 | 0.208 | 0.08 | 261 | 0 | 0.27 | 1 | 2 | cs | TRUE
30 | LV_3911-12_1_2_line_30 | NAYY 4x150 SE | 27 | 30 | 0.086725 | 0.208 | 0.08 | 261 | 0 | 0.27 | 1 | 2 | cs | TRUE
31 | LV_3911-12_1_2_line_31 | NAYY 4x150 SE | 28 | 31 | 0.006131 | 0.208 | 0.08 | 261 | 0 | 0.27 | 1 | 1 | cs | TRUE
32 | LV_3911-12_1_2_line_32 | NAYY 4x150 SE | 28 | 32 | 0.010514 | 0.208 | 0.08 | 261 | 0 | 0.27 | 1 | 1 | cs | TRUE
33 | LV_3911-12_1_2_line_33 | NAYY 4x150 SE | 29 | 34 | 0.015173 | 0.208 | 0.08 | 261 | 0 | 0.27 | 1 | 1 | cs | TRUE
34 | LV_3911-12_1_2_line_34 | NAYY 4x150 SE | 30 | 33 | 0.056579 | 0.208 | 0.08 | 261 | 0 | 0.27 | 1 | 2 | cs | TRUE
35 | LV_3911-12_1_2_line_35 | NAYY 4x150 SE | 33 | 35 | 0.010859 | 0.208 | 0.08 | 261 | 0 | 0.27 | 1 | 2 | cs | TRUE
36 | LV_3911-12_1_2_line_36 | NAYY 4x150 SE | 34 | 36 | 0.012811 | 0.208 | 0.08 | 261 | 0 | 0.27 | 1 | 1 | cs | TRUE
37 | LV_3911-12_1_2_line_37 | NAYY 4x150 SE | 35 | 37 | 0.11032 | 0.208 | 0.08 | 261 | 0 | 0.27 | 1 | 2 | cs | TRUE
38 | LV_3911-12_1_2_line_38 | NAYY 4x150 SE | 36 | 87 | 0.015204 | 0.208 | 0.08 | 261 | 0 | 0.27 | 1 | 1 | cs | TRUE
39 | LV_3911-12_1_2_line_39 | NAYY 4x150 SE | 36 | 86 | 0.0029522 | 0.208 | 0.08 | 261 | 0 | 0.27 | 1 | 1 | cs | TRUE
40 | LV_3911-12_1_2_line_40 | NAYY 4x150 SE | 37 | 38 | 0.11321 | 0.208 | 0.08 | 261 | 0 | 0.27 | 1 | 1 | cs | TRUE
41 | LV_3911-12_1_2_line_41 | NAYY 4x150 SE | 37 | 39 | 0.065121 | 0.208 | 0.08 | 261 | 0 | 0.27 | 1 | 2 | cs | TRUE
42 | LV_3911-12_1_2_line_42 | NAYY 4x150 SE | 39 | 40 | 0.1842 | 0.208 | 0.08 | 261 | 0 | 0.27 | 1 | 2 | cs | TRUE
43 | LV_3911-12_1_2_line_43 | NAYY 4x150 SE | 40 | 41 | 0.023882 | 0.208 | 0.08 | 261 | 0 | 0.27 | 1 | 2 | cs | TRUE
44 | LV_3911-12_1_2_line_44 | NAYY 4x150 SE | 41 | 42 | 0.14831 | 0.208 | 0.08 | 261 | 0 | 0.27 | 1 | 2 | cs | TRUE
45 | LV_3911-12_1_2_line_45 | NAYY 4x150 SE | 42 | 44 | 0.11585 | 0.208 | 0.08 | 261 | 0 | 0.27 | 1 | 2 | cs | TRUE
46 | LV_3911-12_1_2_line_46 | NAYY 4x150 SE | 43 | 86 | 0.0081509 | 0.208 | 0.08 | 261 | 0 | 0.27 | 1 | 1 | cs | TRUE
47 | LV_3911-12_1_2_line_47 | NAYY 4x150 SE | 44 | 45 | 0.034577 | 0.208 | 0.08 | 261 | 0 | 0.27 | 1 | 2 | cs | TRUE
48 | LV_3911-12_1_2_line_48 | NAYY 4x150 SE | 45 | 46 | 0.19294 | 0.208 | 0.08 | 261 | 0 | 0.27 | 1 | 2 | cs | TRUE
49 | LV_3911-12_1_2_line_49 | NAYY 4x150 SE | 45 | 47 | 0.040322 | 0.208 | 0.08 | 261 | 0 | 0.27 | 1 | 1 | cs | TRUE
50 | LV_3911-12_1_2_line_50 | NAYY 4x150 SE | 46 | 48 | 0.024665 | 0.208 | 0.08 | 261 | 0 | 0.27 | 1 | 2 | cs | TRUE
51 | LV_3911-12_1_2_line_51 | NAYY 4x150 SE | 46 | 49 | 0.13207 | 0.208 | 0.08 | 261 | 0 | 0.27 | 1 | 2 | cs | TRUE
52 | LV_3911-12_1_2_line_52 | NAYY 4x150 SE | 49 | 71 | 0.057448 | 0.208 | 0.08 | 261 | 0 | 0.27 | 1 | 2 | cs | TRUE
53 | LV_3911-12_1_2_line_53 | NAYY 4x150 SE | 50 | 51 | 0.056465 | 0.208 | 0.08 | 261 | 0 | 0.27 | 1 | 1 | cs | TRUE
54 | LV_3911-12_1_2_line_54 | NAYY 4x150 SE | 50 | 52 | 0.044634 | 0.208 | 0.08 | 261 | 0 | 0.27 | 1 | 1 | cs | TRUE
55 | LV_3911-12_1_2_line_55 | NAYY 4x150 SE | 52 | 72 | 0.010806 | 0.208 | 0.08 | 261 | 0 | 0.27 | 1 | 1 | cs | TRUE
56 | LV_3911-12_1_2_line_56 | NAYY 4x150 SE | 52 | 73 | 0.030516 | 0.208 | 0.08 | 261 | 0 | 0.27 | 1 | 1 | cs | TRUE
57 | LV_3911-12_1_2_line_57 | NAYY 4x150 SE | 53 | 54 | 0.020498 | 0.208 | 0.08 | 261 | 0 | 0.27 | 1 | 1 | cs | TRUE
58 | LV_3911-12_1_2_line_58 | NAYY 4x150 SE | 54 | 55 | 0.0052035 | 0.208 | 0.08 | 261 | 0 | 0.27 | 1 | 1 | cs | TRUE
59 | LV_3911-12_1_2_line_59 | NAYY 4x150 SE | 55 | 56 | 0.03213 | 0.208 | 0.08 | 261 | 0 | 0.27 | 1 | 1 | cs | TRUE
60 | LV_3911-12_1_2_line_60 | NAYY 4x150 SE | 56 | 88 | 0.0076657 | 0.208 | 0.08 | 261 | 0 | 0.27 | 1 | 1 | cs | TRUE
61 | LV_3911-12_1_2_line_61 | NAYY 4x150 SE | 57 | 58 | 0.19947 | 0.208 | 0.08 | 261 | 0 | 0.27 | 1 | 1 | cs | TRUE
62 | LV_3911-12_1_2_line_62 | NAYY 4x150 SE | 57 | 59 | 0.18012 | 0.208 | 0.08 | 261 | 0 | 0.27 | 1 | 1 | cs | TRUE
63 | LV_3911-12_1_2_line_63 | NAYY 4x150 SE | 58 | 60 | 0.24788 | 0.208 | 0.08 | 261 | 0 | 0.27 | 1 | 1 | cs | TRUE
64 | LV_3911-12_1_2_line_64 | NAYY 4x150 SE | 59 | 61 | 0.041724 | 0.208 | 0.08 | 261 | 0 | 0.27 | 1 | 1 | cs | TRUE
65 | LV_3911-12_1_2_line_65 | NAYY 4x150 SE | 60 | 91 | 0.0006862 | 0.208 | 0.08 | 261 | 0 | 0.27 | 1 | 1 | cs | TRUE
66 | LV_3911-12_1_2_line_66 | NAYY 4x150 SE | 60 | 90 | 0.075249 | 0.208 | 0.08 | 261 | 0 | 0.27 | 1 | 1 | cs | TRUE
67 | LV_3911-12_1_2_line_67 | NAYY 4x150 SE | 61 | 62 | 0.078386 | 0.208 | 0.08 | 261 | 0 | 0.27 | 1 | 1 | cs | TRUE
68 | LV_3911-12_1_2_line_68 | NAYY 4x150 SE | 62 | 65 | 0.014846 | 0.208 | 0.08 | 261 | 0 | 0.27 | 1 | 1 | cs | TRUE
69 | LV_3911-12_1_2_line_69 | NAYY 4x150 SE | 63 | 64 | 0.3169 | 0.208 | 0.08 | 261 | 0 | 0.27 | 1 | 1 | cs | TRUE
70 | LV_3911-12_1_2_line_70 | NAYY 4x150 SE | 64 | 65 | 0.058594 | 0.208 | 0.08 | 261 | 0 | 0.27 | 1 | 1 | cs | TRUE
71 | LV_3911-12_1_2_line_71 | NAYY 4x150 SE | 66 | 67 | 0.022019 | 0.208 | 0.08 | 261 | 0 | 0.27 | 1 | 2 | cs | TRUE
72 | LV_3911-12_1_2_line_72 | NAYY 4x150 SE | 66 | 68 | 0.11984 | 0.208 | 0.08 | 261 | 0 | 0.27 | 1 | 2 | cs | TRUE
73 | LV_3911-12_1_2_line_73 | NAYY 4x150 SE | 67 | 69 | 0.34522 | 0.208 | 0.08 | 261 | 0 | 0.27 | 1 | 2 | cs | TRUE
74 | LV_3911-12_1_2_line_74 | NAYY 4x150 SE | 68 | 70 | 0.030302 | 0.208 | 0.08 | 261 | 0 | 0.27 | 1 | 2 | cs | TRUE
75 | LV_3911-12_1_2_line_75 | NAYY 4x150 SE | 69 | 77 | 0.01445 | 0.208 | 0.08 | 261 | 0 | 0.27 | 1 | 1 | cs | TRUE
76 | LV_3911-12_1_2_line_76 | NAYY 4x150 SE | 70 | 74 | 0.0065352 | 0.208 | 0.08 | 261 | 0 | 0.27 | 1 | 2 | cs | TRUE
77 | LV_3911-12_1_2_line_77 | NAYY 4x150 SE | 71 | 98 | 0.052232 | 0.208 | 0.08 | 261 | 0 | 0.27 | 1 | 2 | cs | TRUE
78 | LV_3911-12_1_2_line_78 | NAYY 4x150 SE | 71 | 95 | 0.060197 | 0.208 | 0.08 | 261 | 0 | 0.27 | 1 | 1 | cs | TRUE
79 | LV_3911-12_1_2_line_79 | NAYY 4x150 SE | 72 | 83 | 0.012191 | 0.208 | 0.08 | 261 | 0 | 0.27 | 1 | 1 | cs | TRUE
80 | LV_3911-12_1_2_line_80 | NAYY 4x150 SE | 73 | 94 | 0.034462 | 0.208 | 0.08 | 261 | 0 | 0.27 | 1 | 1 | cs | TRUE
81 | LV_3911-12_1_2_line_81 | NAYY 4x150 SE | 74 | 75 | 0.017424 | 0.208 | 0.08 | 261 | 0 | 0.27 | 1 | 2 | cs | TRUE
82 | LV_3911-12_1_2_line_82 | NAYY 4x150 SE | 75 | 76 | 0.010062 | 0.208 | 0.08 | 261 | 0 | 0.27 | 1 | 2 | cs | TRUE
83 | LV_3911-12_1_2_line_83 | NAYY 4x150 SE | 76 | 78 | 0.0042182 | 0.208 | 0.08 | 261 | 0 | 0.27 | 1 | 2 | cs | TRUE
84 | LV_3911-12_1_2_line_84 | NAYY 4x150 SE | 77 | 79 | 0.015287 | 0.208 | 0.08 | 261 | 0 | 0.27 | 1 | 1 | cs | TRUE
85 | LV_3911-12_1_2_line_85 | NAYY 4x150 SE | 78 | 98 | 0.016473 | 0.208 | 0.08 | 261 | 0 | 0.27 | 1 | 2 | cs | TRUE
86 | LV_3911-12_1_2_line_86 | NAYY 4x150 SE | 79 | 93 | 0.0092524 | 0.208 | 0.08 | 261 | 0 | 0.27 | 1 | 1 | cs | TRUE
87 | LV_3911-12_1_2_line_87 | NAYY 4x150 SE | 80 | 81 | 0.0054271 | 0.208 | 0.08 | 261 | 0 | 0.27 | 1 | 1 | cs | TRUE
88 | LV_3911-12_1_2_line_88 | NAYY 4x150 SE | 81 | 82 | 0.043389 | 0.208 | 0.08 | 261 | 0 | 0.27 | 1 | 1 | cs | TRUE
89 | LV_3911-12_1_2_line_89 | NAYY 4x150 SE | 81 | 83 | 0.02484 | 0.208 | 0.08 | 261 | 0 | 0.27 | 1 | 1 | cs | TRUE
90 | LV_3911-12_1_2_line_90 | NAYY 4x150 SE | 82 | 84 | 0.021325 | 0.208 | 0.08 | 261 | 0 | 0.27 | 1 | 1 | cs | TRUE
91 | LV_3911-12_1_2_line_91 | NAYY 4x150 SE | 84 | 95 | 0.016282 | 0.208 | 0.08 | 261 | 0 | 0.27 | 1 | 1 | cs | TRUE
92 | LV_3911-12_1_2_line_92 | NAYY 4x150 SE | 88 | 89 | 0.012519 | 0.208 | 0.08 | 261 | 0 | 0.27 | 1 | 1 | cs | TRUE
93 | LV_3911-12_1_2_line_93 | NAYY 4x150 SE | 89 | 90 | 0.021065 | 0.208 | 0.08 | 261 | 0 | 0.27 | 1 | 1 | cs | TRUE
94 | LV_3911-12_1_2_line_94 | NAYY 4x150 SE | 91 | 92 | 0.0005664 | 0.208 | 0.08 | 261 | 0 | 0.27 | 1 | 1 | cs | TRUE
95 | LV_3911-12_1_2_line_95 | NAYY 4x150 SE | 92 | 93 | 0.044832 | 0.208 | 0.08 | 261 | 0 | 0.27 | 1 | 1 | cs | TRUE
96 | LV_3911-12_1_2_line_96 | NAYY 4x150 SE | 95 | 96 | 0.024508 | 0.208 | 0.08 | 261 | 0 | 0.27 | 1 | 1 | cs | TRUE
97 | LV_3911-12_1_2_line_97 | NAYY 4x150 SE | 96 | 97 | 0.0066136 | 0.208 | 0.08 | 261 | 0 | 0.27 | 1 | 1 | cs | TRUE
98 | LV_3911-12_1_2_line_98 | NAYY 4x150 SE | 97 | 99 | 0.010305 | 0.208 | 0.08 | 261 | 0 | 0.27 | 1 | 1 | cs | TRUE

## trafo
| name | std_type | hv_bus | lv_bus | sn_mva | vn_hv_kv | vn_lv_kv | vk_percent | vkr_percent | pfe_kw | i0_percent | shift_degree | tap_side | tap_neutral | tap_min | tap_max | tap_step_percent | tap_step_degree | tap_pos | tap_phase_shifter | parallel | df | in_service
0 | LV_3911-12_1_2_trafo_161 | 0.25 MVA 20/0.4 kV | 100 | 48 | 0.25 | 20 | 0.4 | 6 | 1.44 | 0.8 | 0.32 | 150 | hv | 0 | -2 | 2 | 2.5 | 0 | 0 | FALSE | 1 | 1 | TRUE

## line_geodata
| x0 | y0 | x1 | y1 | x2 | y2 | x3 | y3 | x4 | y4 | x5 | y5 | x6 | y6 | x7 | y7 | x8 | y8 | x9 | y9 | x10 | y10 | x11 | y11 | x12 | y12
0 | 2759565.1089 | 1183654.3416 | 2759568.5487 | 1183654.798
1 | 2759577.1303 | 1183660.9504 | 2759575.7768 | 1183659.6057 | 2759568.5487 | 1183654.798 | 2759568.5487 | 1183654.798
2 | 2759861.7576 | 1183529.5795 | 2759861.9425 | 1183518.2984 | 2759863.2226 | 1183496.1022 | 2759873.0251 | 1183470.864 | 2759877.8253 | 1183440.9995 | 2759876.2452 | 1183421.496 | 2759891.5341 | 1183369.3143 | 2759923.9196 | 1183315.7208 | 2759941.7669 | 1183288.7625 | 2759952.6874 | 1183267.1686 | 2759946.683 | 1183256.8661 | 2759934.0869 | 1183258.8205 | 2759926.8306 | 1183244.7484
3 | 2759861.7576 | 1183529.5795 | 2759861.6021 | 1183539.0628 | 2759866.6139 | 1183562.2166 | 2759870.7698 | 1183582.5228 | 2759871.5752 | 1183589.5504 | 2759871.7859 | 1183591.4316
4 | 2759871.7859 | 1183591.4316 | 2759872.778 | 1183600.2918 | 2759871.6519 | 1183611.5715 | 2759871.1217 | 1183616.5513
5 | 2759870.5941 | 1183621.5066 | 2759871.1217 | 1183616.5513
6 | 2759869.888 | 1183628.1388 | 2759870.5941 | 1183621.5066
7 | 2759869.888 | 1183628.1388 | 2759869.6717 | 1183634.3906
8 | 2759869.888 | 1183628.1388 | 2759861.2682 | 1183629.0657
9 | 2759577.1303 | 1183660.9504 | 2759582.9656 | 1183666.7478 | 2759589.905 | 1183675.5068 | 2759598.2546 | 1183678.8099
10 | 2759598.2546 | 1183678.8099 | 2759601.9921 | 1183680.2884 | 2759604.1524 | 1183726.1337
11 | 2759610.9135 | 1183755.4021 | 2759605.0268 | 1183744.6916 | 2759604.1524 | 1183726.1337
12 | 2759610.9135 | 1183755.4021 | 2759608.4413 | 1183764.4663 | 2759624.769 | 1183837.3976 | 2759615.0605 | 1183862.6053 | 2759613.1596 | 1183882.3384
13 | 2759610.9135 | 1183755.4021 | 2759621.0037 | 1183757.4281 | 2759656.9529 | 1183732.4529 | 2759666.6054 | 1183701.0496 | 2759665.3807 | 1183680.7994 | 2759679.3785 | 1183662.6233 | 2759691.2842 | 1183638.3973 | 2759693.9237 | 1183624.2109 | 2759699.7326 | 1183621.5078
14 | 2759746.8082 | 1183822.9145 | 2759743.303 | 1183816.2931 | 2759752.5951 | 1183790.3962 | 2759755.4123 | 1183776.993 | 2759743.829 | 1183735.0145 | 2759731.5065 | 1183674.6338 | 2759709.0779 | 1183639.7281 | 2759704.1276 | 1183625.7063 | 2759699.7326 | 1183621.5078
15 | 2759746.8082 | 1183822.9145 | 2759752.1578 | 1183822.2454 | 2759780.376 | 1183793.584 | 2759791.8956 | 1183761.2186 | 2759801.6419 | 1183749.2236 | 2759832.0262 | 1183716.1274 | 2759838.7563 | 1183701.8056 | 2759842.2391 | 1183671.2053 | 2759837.5186 | 1183652.0184 | 2759843.8296 | 1183643.1012
16 | 2759746.8082 | 1183822.9145 | 2759729.635 | 1183875.9472 | 2759731.3136 | 1183884.3214
17 | 2759843.8296 | 1183643.1012 | 2759846.5047 | 1183639.3248 | 2759847.5182 | 1183630.5442
18 | 2759843.8296 | 1183643.1012 | 2759862.6 | 1183685.9982
19 | 2759847.5182 | 1183630.5442 | 2759861.2682 | 1183629.0657
20 | 2759847.5182 | 1183630.5442 | 2759847.9073 | 1183627.1294 | 2759847.5591 | 1183622.9333
21 | 2759846.8962 | 1183614.9456 | 2759847.5591 | 1183622.9333
22 | 2759839.7204 | 1183589.5007 | 2759846.3757 | 1183608.6726 | 2759846.8962 | 1183614.9456
23 | 2759885.2715 | 1183671.6758 | 2759877.0681 | 1183664.4952
24 | 2759877.0681 | 1183664.4952 | 2759876.7496 | 1183663.0054
25 | 2759876.7496 | 1183663.0054 | 2759875.9618 | 1183659.3208
26 | 2759898.1558 | 1183728.9803 | 2759893.0559 | 1183745.4696 | 2759895.5643 | 1183758.8037 | 2759896.6451 | 1183772.1107 | 2759889.7817 | 1183791.133 | 2759888.7045 | 1183808.0982
27 | 2759904.7618 | 1183711.0187 | 2759901.5401 | 1183712.3784 | 2759898.0082 | 1183716.1986 | 2759896.0735 | 1183724.2873 | 2759898.1558 | 1183728.9803
28 | 2759898.1558 | 1183728.9803 | 2759905.0598 | 1183730.4658 | 2759910.6027 | 1183730.8584 | 2759916.0584 | 1183739.3781 | 2759915.1791 | 1183748.8517
29 | 2759904.7618 | 1183711.0187 | 2759902.5522 | 1183704.7988 | 2759906.2528 | 1183687.794 | 2759905.2326 | 1183667.071 | 2759896.9245 | 1183657.3191
30 | 2759904.7618 | 1183711.0187 | 2759925.7766 | 1183729.3064 | 2759944.331 | 1183744.4703 | 2759953.5904 | 1183752.1463 | 2759956.0154 | 1183764.3104 | 2759955.217 | 1183774.7537
31 | 2759915.1791 | 1183748.8517 | 2759920.9099 | 1183751.0732
32 | 2759915.1791 | 1183748.8517 | 2759914.5061 | 1183756.0289 | 2759914.273 | 1183759.3255
33 | 2759885.094 | 1183647.995 | 2759894.2484 | 1183654.1779 | 2759896.9245 | 1183657.3191
34 | 2759955.217 | 1183774.7537 | 2759959.0348 | 1183775.9567 | 2759962.0308 | 1183772.4669 | 2759963.2459 | 1183758.7208 | 2759962.3295 | 1183748.1316 | 2759967.1111 | 1183739.5629 | 2759974.3888 | 1183727.9137 | 2759974.3888 | 1183727.9137
35 | 2759974.5746 | 1183717.2848 | 2759975.322 | 1183718.7195 | 2759974.3888 | 1183727.9137
36 | 2759872.7831 | 1183644.4524 | 2759885.094 | 1183647.995 | 2759885.094 | 1183647.995
37 | 2759973.8941 | 1183614.9025 | 2759954.2117 | 1183667.6896 | 2759956.9352 | 1183681.263 | 2759962.0684 | 1183693.2771 | 2759974.5746 | 1183717.2848
38 | 2759872.7831 | 1183644.4524 | 2759875.9618 | 1183659.3208
39 | 2759872.7831 | 1183644.4524 | 2759871.0913 | 1183642.033
40 | 2759973.8941 | 1183614.9025 | 2759968.3153 | 1183612.4181 | 2759966.579 | 1183608.2126 | 2759967.4972 | 1183597.0052 | 2759956.016 | 1183552.6714 | 2759950.9608 | 1183545.4525 | 2759931.4091 | 1183525.8471 | 2759929.3226 | 1183517.0171
41 | 2759973.8941 | 1183614.9025 | 2759976.1404 | 1183608.8795 | 2759984.7468 | 1183574.9576 | 2759999.1506 | 1183556.142
42 | 2759999.1506 | 1183556.142 | 2760007.3053 | 1183545.4898 | 2760009.7207 | 1183532.8545 | 2760007.5499 | 1183517.7501 | 2759996.0938 | 1183479.3443 | 2759997.5356 | 1183474.8456 | 2760001.7875 | 1183472.1011 | 2760007.0627 | 1183477.0907 | 2760009.5704 | 1183490.7362 | 2760026.1312 | 1183515.6332 | 2760042.9714 | 1183553.8449
43 | 2760042.9714 | 1183553.8449 | 2760047.7741 | 1183564.7426 | 2760051.9555 | 1183575.9618
44 | 2760080.2717 | 1183717.8544 | 2760077.7431 | 1183687.5717 | 2760082.5987 | 1183657.0972 | 2760077.8958 | 1183636.7095 | 2760064.1181 | 1183608.5949 | 2760051.9555 | 1183575.9618
45 | 2760080.2717 | 1183717.8544 | 2760085.335 | 1183723.6169 | 2760083.4419 | 1183766.7148 | 2760086.501 | 1183804.0066 | 2760092.3542 | 1183831.0044
46 | 2759871.0913 | 1183642.033 | 2759869.4867 | 1183639.7381 | 2759869.6717 | 1183634.3906
47 | 2760104.4833 | 1183863.1161 | 2760101.0135 | 1183848.8999 | 2760092.7844 | 1183832.9885 | 2760092.3542 | 1183831.0044
48 | 2760104.4833 | 1183863.1161 | 2760097.6826 | 1183911.1983 | 2760090.5803 | 1183940.5674 | 2760082.4891 | 1183965.2171 | 2760082.3067 | 1183984.896 | 2760082.3812 | 1183994.3951 | 2760103.4247 | 1183968.7016 | 2760107.2394 | 1183943.1591
49 | 2760104.4833 | 1183863.1161 | 2760106.2778 | 1183862.8527 | 2760106.8735 | 1183861.712 | 2760107.6098 | 1183861.0311 | 2760108.8087 | 1183861.3301 | 2760109.4482 | 1183862.8373 | 2760109.9829 | 1183868.2675 | 2760112.0599 | 1183870.2914 | 2760114.8252 | 1183871.1438 | 2760118.3286 | 1183870.1031 | 2760129.4362 | 1183855.383
50 | 2760107.2394 | 1183943.1591 | 2760110.8865 | 1183918.7649
51 | 2760107.2394 | 1183943.1591 | 2760125.9768 | 1183945.7286 | 2760125.8815 | 1183953.2882 | 2760158.6896 | 1183967.5439 | 2760201.0496 | 1183927.1188 | 2760205.1272 | 1183916.6076
52 | 2760208.6787 | 1183959.1617 | 2760201.0464 | 1183954.0755 | 2760210.3487 | 1183931.8604 | 2760212.4445 | 1183922.6195 | 2760211.3904 | 1183916.0523 | 2760209.5013 | 1183913.8554 | 2760205.1272 | 1183916.6076
53 | 2760075.5069 | 1184074.67 | 2760061.1974 | 1184083.3509 | 2760045.2466 | 1184099.9949 | 2760030.3283 | 1184107.4437
54 | 2760098.164 | 1184110.8845 | 2760089.0294 | 1184104.5683 | 2760078.3786 | 1184089.5374 | 2760075.5069 | 1184074.67
55 | 2760098.164 | 1184110.8845 | 2760105.241 | 1184102.7185
56 | 2760098.164 | 1184110.8845 | 2760095.6408 | 1184115.2653 | 2760088.7828 | 1184129.5056 | 2760085.1185 | 1184138.4381
57 | 2760263.3309 | 1184330.5226 | 2760269.0713 | 1184318.344 | 2760270.2027 | 1184311.4015
58 | 2760271.0397 | 1184306.2658 | 2760270.2027 | 1184311.4015
59 | 2760273.3631 | 1184274.2954 | 2760272.604 | 1184278.2481 | 2760272.0324 | 1184300.1741 | 2760271.0397 | 1184306.2658
60 | 2760273.3631 | 1184274.2954 | 2760274.8088 | 1184266.7673
61 | 2760589.4342 | 1184042.501 | 2760587.7252 | 1184052.8658 | 2760570.455 | 1184100.7113 | 2760562.5489 | 1184140.0337 | 2760555.0806 | 1184180.9804 | 2760539.9609 | 1184221.5662 | 2760534.3109 | 1184233.3419
62 | 2760739.8195 | 1184141.6394 | 2760589.4342 | 1184042.501
63 | 2760297.42 | 1184160.3466 | 2760534.3109 | 1184233.3419
64 | 2760730.6087 | 1184181.5365 | 2760734.8964 | 1184148.6947 | 2760739.8195 | 1184141.6394
65 | 2760297.5858 | 1184159.6808 | 2760297.42 | 1184160.3466
66 | 2760281.1424 | 1184233.7857 | 2760287.9229 | 1184198.4774 | 2760297.42 | 1184160.3466
67 | 2760756.037 | 1184220.3435 | 2760748.1649 | 1184232.3123 | 2760742.4443 | 1184235.9954 | 2760736.6886 | 1184229.3241 | 2760729.6849 | 1184188.6119 | 2760730.6087 | 1184181.5365
68 | 2760764.195 | 1184207.94 | 2760756.037 | 1184220.3435
69 | 2760893.2686 | 1184290.557 | 2760895.5186 | 1184227.8628 | 2760892.4808 | 1184214.7031 | 2760871.6724 | 1184168.7155 | 2760861.5433 | 1184116.9985 | 2760862.4252 | 1184084.1714 | 2760856.561 | 1184081.5339 | 2760813.6638 | 1184132.7272 | 2760796.3934 | 1184158.9853
70 | 2760764.195 | 1184207.94 | 2760796.3934 | 1184158.9853
71 | 2760319.4727 | 1183759.262 | 2760311.8602 | 1183738.5959
72 | 2760311.8602 | 1183738.5959 | 2760300.687 | 1183743.3568 | 2760287.063 | 1183750.6432 | 2760271.1266 | 1183762.9832 | 2760263.6056 | 1183771.1448 | 2760255.0294 | 1183783.3371 | 2760245.2605 | 1183808.1308 | 2760242.7418 | 1183827.4037
73 | 2760319.4727 | 1183759.262 | 2760341.9023 | 1183768.8815 | 2760350.7286 | 1183778.4481 | 2760350.7476 | 1183797.4207 | 2760345.0977 | 1183841.8192 | 2760348.0811 | 1183891.8647 | 2760342.169 | 1183925.8027 | 2760340.873 | 1183973.6318 | 2760329.6546 | 1183990.0793 | 2760314.8159 | 1184013.3692 | 2760313.6229 | 1184031.9646 | 2760315.1269 | 1184065.6563 | 2760314.2079 | 1184077.3722
74 | 2760238.8072 | 1183857.449 | 2760239.9294 | 1183848.9237 | 2760242.7418 | 1183827.4037
75 | 2760313.0779 | 1184091.7777 | 2760314.2079 | 1184077.3722
76 | 2760237.9543 | 1183863.9283 | 2760238.8072 | 1183857.449
77 | 2760208.6787 | 1183959.1617 | 2760210.8536 | 1183954.6715 | 2760219.9724 | 1183935.0315 | 2760229.2276 | 1183913.438 | 2760229.5914 | 1183911.374
78 | 2760208.6787 | 1183959.1617 | 2760206.0511 | 1183964.585 | 2760191.1101 | 1183995.4235 | 2760181.884 | 1184013.0811
79 | 2760113.2249 | 1184093.5061 | 2760105.241 | 1184102.7185
80 | 2760085.1185 | 1184138.4381 | 2760072.0392 | 1184170.3213
81 | 2760237.9543 | 1183863.9283 | 2760234.9297 | 1183881.0883
82 | 2760233.1831 | 1183890.9973 | 2760234.9297 | 1183881.0883
83 | 2760233.1831 | 1183890.9973 | 2760232.4509 | 1183895.1514
84 | 2760311.2617 | 1184106.9537 | 2760312.8888 | 1184094.1879 | 2760313.0779 | 1184091.7777
85 | 2760229.5914 | 1183911.374 | 2760232.4509 | 1183895.1514
86 | 2760310.0918 | 1184116.1319 | 2760311.2617 | 1184106.9537
87 | 2760129.4931 | 1184074.7346 | 2760134.1785 | 1184077.4733
88 | 2760129.4931 | 1184074.7346 | 2760154.1554 | 1184048.2484 | 2760158.7295 | 1184042.6896
89 | 2760129.4931 | 1184074.7346 | 2760113.2249 | 1184093.5061
90 | 2760158.7295 | 1184042.6896 | 2760172.2794 | 1184026.2227
91 | 2760181.884 | 1184013.0811 | 2760173.8536 | 1184024.3096 | 2760172.2794 | 1184026.2227
92 | 2760274.8088 | 1184266.7673 | 2760277.1697 | 1184254.4728
93 | 2760281.1424 | 1184233.7857 | 2760277.1697 | 1184254.4728
94 | 2760297.7227 | 1184159.1312 | 2760297.5858 | 1184159.6808
95 | 2760297.7227 | 1184159.1312 | 2760303.5843 | 1184135.5972 | 2760309.7753 | 1184118.6147 | 2760310.0918 | 1184116.1319
96 | 2760181.884 | 1184013.0811 | 2760203.7287 | 1184024.1921
97 | 2760203.7287 | 1184024.1921 | 2760209.6236 | 1184027.1904 | 2760209.6236 | 1184027.1904
98 | 2760210.5371 | 1184036.8512 | 2760211.0492 | 1184035.2911 | 2760211.4027 | 1184029.7847 | 2760209.6236 | 1184027.1904

## bus_geodata
| x | y | coords
0 | 2759565.1089 | 1183654.3416
1 | 2759568.5487 | 1183654.798
2 | 2759926.8306 | 1183244.7484
3 | 2759861.7576 | 1183529.5795
4 | 2759871.7859 | 1183591.4316
5 | 2759871.1217 | 1183616.5513
6 | 2759870.5941 | 1183621.5066
7 | 2759869.888 | 1183628.1388
8 | 2759577.1303 | 1183660.9504
9 | 2759598.2546 | 1183678.8099
10 | 2759604.1524 | 1183726.1337
11 | 2759610.9135 | 1183755.4021
12 | 2759613.1596 | 1183882.3384
13 | 2759699.7326 | 1183621.5078
14 | 2759746.8082 | 1183822.9145
15 | 2759843.8296 | 1183643.1012
16 | 2759731.3136 | 1183884.3214
17 | 2759847.5182 | 1183630.5442
18 | 2759862.6 | 1183685.9982
19 | 2759861.2682 | 1183629.0657
20 | 2759847.5591 | 1183622.9333
21 | 2759846.8962 | 1183614.9456
22 | 2759877.0681 | 1183664.4952
23 | 2759885.2715 | 1183671.6758
24 | 2759876.7496 | 1183663.0054
25 | 2759888.7045 | 1183808.0982
26 | 2759898.1558 | 1183728.9803
27 | 2759904.7618 | 1183711.0187
28 | 2759915.1791 | 1183748.8517
29 | 2759896.9245 | 1183657.3191
30 | 2759955.217 | 1183774.7537
31 | 2759920.9099 | 1183751.0732
32 | 2759914.273 | 1183759.3255
33 | 2759974.3888 | 1183727.9137
34 | 2759885.094 | 1183647.995
35 | 2759974.5746 | 1183717.2848
36 | 2759872.7831 | 1183644.4524
37 | 2759973.8941 | 1183614.9025
38 | 2759929.3226 | 1183517.0171
39 | 2759999.1506 | 1183556.142
40 | 2760042.9714 | 1183553.8449
41 | 2760051.9555 | 1183575.9618
42 | 2760080.2717 | 1183717.8544
43 | 2759869.6717 | 1183634.3906
44 | 2760092.3542 | 1183831.0044
45 | 2760104.4833 | 1183863.1161
46 | 2760107.2394 | 1183943.1591
47 | 2760129.4362 | 1183855.383
48 | 2760110.8865 | 1183918.7649
49 | 2760205.1272 | 1183916.6076
50 | 2760075.5069 | 1184074.67
51 | 2760030.3283 | 1184107.4437
52 | 2760098.164 | 1184110.8845
53 | 2760263.3309 | 1184330.5226
54 | 2760270.2027 | 1184311.4015
55 | 2760271.0397 | 1184306.2658
56 | 2760273.3631 | 1184274.2954
57 | 2760589.4342 | 1184042.501
58 | 2760534.3109 | 1184233.3419
59 | 2760739.8195 | 1184141.6394
60 | 2760297.42 | 1184160.3466
61 | 2760730.6087 | 1184181.5365
62 | 2760756.037 | 1184220.3435
63 | 2760893.2686 | 1184290.557
64 | 2760796.3934 | 1184158.9853
65 | 2760764.195 | 1184207.94
66 | 2760311.8602 | 1183738.5959
67 | 2760319.4727 | 1183759.262
68 | 2760242.7418 | 1183827.4037
69 | 2760314.2079 | 1184077.3722
70 | 2760238.8072 | 1183857.449
71 | 2760208.6787 | 1183959.1617
72 | 2760105.241 | 1184102.7185
73 | 2760085.1185 | 1184138.4381
74 | 2760237.9543 | 1183863.9283
75 | 2760234.9297 | 1183881.0883
76 | 2760233.1831 | 1183890.9973
77 | 2760313.0779 | 1184091.7777
78 | 2760232.4509 | 1183895.1514
79 | 2760311.2617 | 1184106.9537
80 | 2760134.1785 | 1184077.4733
81 | 2760129.4931 | 1184074.7346
82 | 2760158.7295 | 1184042.6896
83 | 2760113.2249 | 1184093.5061
84 | 2760172.2794 | 1184026.2227
85 | 2759839.7204 | 1183589.5007
86 | 2759871.0913 | 1183642.033
87 | 2759875.9618 | 1183659.3208
88 | 2760274.8088 | 1184266.7673
89 | 2760277.1697 | 1184254.4728
90 | 2760281.1424 | 1184233.7857
91 | 2760297.5858 | 1184159.6808
92 | 2760297.7227 | 1184159.1312
93 | 2760310.0918 | 1184116.1319
94 | 2760072.0392 | 1184170.3213
95 | 2760181.884 | 1184013.0811
96 | 2760203.7287 | 1184024.1921
97 | 2760209.6236 | 1184027.1904
98 | 2760229.5914 | 1183911.374
99 | 2760210.5371 | 1184036.8512
100 | 2760110.8865 | 1183918.7649

## line_std_types
| c_nf_per_km | r_ohm_per_km | x_ohm_per_km | max_i_ka | type | q_mm2 | alpha | voltage_rating
NAYY 4x50 SE | 210 | 0.642 | 0.083 | 0.142 | cs | 50 | 0.00403 | LV
NAYY 4x120 SE | 264 | 0.225 | 0.08 | 0.242 | cs | 120 | 0.00403 | LV
NAYY 4x150 SE | 261 | 0.208 | 0.08 | 0.27 | cs | 150 | 0.00403 | LV
NA2XS2Y 1x95 RM/25 12/20 kV | 216 | 0.313 | 0.132 | 0.252 | cs | 95 | 0.00403 | MV
NA2XS2Y 1x185 RM/25 12/20 kV | 273 | 0.161 | 0.117 | 0.362 | cs | 185 | 0.00403 | MV
NA2XS2Y 1x240 RM/25 12/20 kV | 304 | 0.122 | 0.112 | 0.421 | cs | 240 | 0.00403 | MV
NA2XS2Y 1x95 RM/25 6/10 kV | 315 | 0.313 | 0.123 | 0.249 | cs | 95 | 0.00403 | MV
NA2XS2Y 1x185 RM/25 6/10 kV | 406 | 0.161 | 0.11 | 0.358 | cs | 185 | 0.00403 | MV
NA2XS2Y 1x240 RM/25 6/10 kV | 456 | 0.122 | 0.105 | 0.416 | cs | 240 | 0.00403 | MV
NA2XS2Y 1x150 RM/25 12/20 kV | 250 | 0.206 | 0.116 | 0.319 | cs | 150 | 0.00403 | MV
NA2XS2Y 1x120 RM/25 12/20 kV | 230 | 0.253 | 0.119 | 0.283 | cs | 120 | 0.00403 | MV
NA2XS2Y 1x70 RM/25 12/20 kV | 190 | 0.443 | 0.132 | 0.22 | cs | 70 | 0.00403 | MV
NA2XS2Y 1x150 RM/25 6/10 kV | 360 | 0.206 | 0.11 | 0.315 | cs | 150 | 0.00403 | MV
NA2XS2Y 1x120 RM/25 6/10 kV | 340 | 0.253 | 0.113 | 0.28 | cs | 120 | 0.00403 | MV
NA2XS2Y 1x70 RM/25 6/10 kV | 280 | 0.443 | 0.123 | 0.217 | cs | 70 | 0.00403 | MV
N2XS(FL)2Y 1x120 RM/35 64/110 kV | 112 | 0.153 | 0.166 | 0.366 | cs | 120 | 0.00393 | HV
N2XS(FL)2Y 1x185 RM/35 64/110 kV | 125 | 0.099 | 0.156 | 0.457 | cs | 185 | 0.00393 | HV
N2XS(FL)2Y 1x240 RM/35 64/110 kV | 135 | 0.075 | 0.149 | 0.526 | cs | 240 | 0.00393 | HV
N2XS(FL)2Y 1x300 RM/35 64/110 kV | 144 | 0.06 | 0.144 | 0.588 | cs | 300 | 0.00393 | HV
15-AL1/3-ST1A 0.4 | 11 | 1.8769 | 0.35 | 0.105 | ol | 16 | 0.00403 | LV
24-AL1/4-ST1A 0.4 | 11.25 | 1.2012 | 0.335 | 0.14 | ol | 24 | 0.00403 | LV
48-AL1/8-ST1A 0.4 | 12.2 | 0.5939 | 0.3 | 0.21 | ol | 48 | 0.00403 | LV
94-AL1/15-ST1A 0.4 | 13.2 | 0.306 | 0.29 | 0.35 | ol | 94 | 0.00403 | LV
34-AL1/6-ST1A 10.0 | 9.7 | 0.8342 | 0.36 | 0.17 | ol | 34 | 0.00403 | MV
48-AL1/8-ST1A 10.0 | 10.1 | 0.5939 | 0.35 | 0.21 | ol | 48 | 0.00403 | MV
70-AL1/11-ST1A 10.0 | 10.4 | 0.4132 | 0.339 | 0.29 | ol | 70 | 0.00403 | MV
94-AL1/15-ST1A 10.0 | 10.75 | 0.306 | 0.33 | 0.35 | ol | 94 | 0.00403 | MV
122-AL1/20-ST1A 10.0 | 11.1 | 0.2376 | 0.323 | 0.41 | ol | 122 | 0.00403 | MV
149-AL1/24-ST1A 10.0 | 11.25 | 0.194 | 0.315 | 0.47 | ol | 149 | 0.00403 | MV
34-AL1/6-ST1A 20.0 | 9.15 | 0.8342 | 0.382 | 0.17 | ol | 34 | 0.00403 | MV
48-AL1/8-ST1A 20.0 | 9.5 | 0.5939 | 0.372 | 0.21 | ol | 48 | 0.00403 | MV
70-AL1/11-ST1A 20.0 | 9.7 | 0.4132 | 0.36 | 0.29 | ol | 70 | 0.00403 | MV
94-AL1/15-ST1A 20.0 | 10 | 0.306 | 0.35 | 0.35 | ol | 94 | 0.00403 | MV
122-AL1/20-ST1A 20.0 | 10.3 | 0.2376 | 0.344 | 0.41 | ol | 122 | 0.00403 | MV
149-AL1/24-ST1A 20.0 | 10.5 | 0.194 | 0.337 | 0.47 | ol | 149 | 0.00403 | MV
184-AL1/30-ST1A 20.0 | 10.75 | 0.1571 | 0.33 | 0.535 | ol | 184 | 0.00403 | MV
243-AL1/39-ST1A 20.0 | 11 | 0.1188 | 0.32 | 0.645 | ol | 243 | 0.00403 | MV
48-AL1/8-ST1A 110.0 | 8 | 0.5939 | 0.46 | 0.21 | ol | 48 | 0.00403 | HV
70-AL1/11-ST1A 110.0 | 8.4 | 0.4132 | 0.45 | 0.29 | ol | 70 | 0.00403 | HV
94-AL1/15-ST1A 110.0 | 8.65 | 0.306 | 0.44 | 0.35 | ol | 94 | 0.00403 | HV
122-AL1/20-ST1A 110.0 | 8.5 | 0.2376 | 0.43 | 0.41 | ol | 122 | 0.00403 | HV
149-AL1/24-ST1A 110.0 | 8.75 | 0.194 | 0.41 | 0.47 | ol | 149 | 0.00403 | HV
184-AL1/30-ST1A 110.0 | 8.8 | 0.1571 | 0.4 | 0.535 | ol | 184 | 0.00403 | HV
243-AL1/39-ST1A 110.0 | 9 | 0.1188 | 0.39 | 0.645 | ol | 243 | 0.00403 | HV
305-AL1/39-ST1A 110.0 | 9.2 | 0.0949 | 0.38 | 0.74 | ol | 305 | 0.00403 | HV
490-AL1/64-ST1A 110.0 | 9.75 | 0.059 | 0.37 | 0.96 | ol | 490 | 0.00403 | HV
679-AL1/86-ST1A 110.0 | 9.95 | 0.042 | 0.36 | 1.15 | ol | 679 | 0.00403 | HV
490-AL1/64-ST1A 220.0 | 10 | 0.059 | 0.285 | 0.96 | ol | 490 | 0.00403 | HV
679-AL1/86-ST1A 220.0 | 11.7 | 0.042 | 0.275 | 1.15 | ol | 679 | 0.00403 | HV
490-AL1/64-ST1A 380.0 | 11 | 0.059 | 0.253 | 0.96 | ol | 490 | 0.00403 | HV
679-AL1/86-ST1A 380.0 | 14.6 | 0.042 | 0.25 | 1.15 | ol | 679 | 0.00403 | HV

## trafo_std_types
| i0_percent | pfe_kw | vkr_percent | sn_mva | vn_lv_kv | vn_hv_kv | vk_percent | shift_degree | vector_group | tap_side | tap_neutral | tap_min | tap_max | tap_step_degree | tap_step_percent | tap_phase_shifter
160 MVA 380/110 kV | 0.06 | 60 | 0.25 | 160 | 110 | 380 | 12.2 | 0 | Yy0 | hv | 0 | -9 | 9 | 0 | 1.5 | FALSE
100 MVA 220/110 kV | 0.06 | 55 | 0.26 | 100 | 110 | 220 | 12 | 0 | Yy0 | hv | 0 | -9 | 9 | 0 | 1.5 | FALSE
63 MVA 110/20 kV | 0.04 | 22 | 0.32 | 63 | 20 | 110 | 18 | 150 | YNd5 | hv | 0 | -9 | 9 | 0 | 1.5 | FALSE
40 MVA 110/20 kV | 0.05 | 18 | 0.34 | 40 | 20 | 110 | 16.2 | 150 | YNd5 | hv | 0 | -9 | 9 | 0 | 1.5 | FALSE
25 MVA 110/20 kV | 0.07 | 14 | 0.41 | 25 | 20 | 110 | 12 | 150 | YNd5 | hv | 0 | -9 | 9 | 0 | 1.5 | FALSE
63 MVA 110/10 kV | 0.04 | 22 | 0.32 | 63 | 10 | 110 | 18 | 150 | YNd5 | hv | 0 | -9 | 9 | 0 | 1.5 | FALSE
40 MVA 110/10 kV | 0.05 | 18 | 0.34 | 40 | 10 | 110 | 16.2 | 150 | YNd5 | hv | 0 | -9 | 9 | 0 | 1.5 | FALSE
25 MVA 110/10 kV | 0.07 | 14 | 0.41 | 25 | 10 | 110 | 12 | 150 | YNd5 | hv | 0 | -9 | 9 | 0 | 1.5 | FALSE
0.25 MVA 20/0.4 kV | 0.32 | 0.8 | 1.44 | 0.25 | 0.4 | 20 | 6 | 150 | Yzn5 | hv | 0 | -2 | 2 | 0 | 2.5 | FALSE
0.4 MVA 20/0.4 kV | 0.3375 | 1.35 | 1.425 | 0.4 | 0.4 | 20 | 6 | 150 | Dyn5 | hv | 0 | -2 | 2 | 0 | 2.5 | FALSE
0.63 MVA 20/0.4 kV | 0.2619 | 1.65 | 1.206 | 0.63 | 0.4 | 20 | 6 | 150 | Dyn5 | hv | 0 | -2 | 2 | 0 | 2.5 | FALSE
0.25 MVA 10/0.4 kV | 0.24 | 0.6 | 1.2 | 0.25 | 0.4 | 10 | 4 | 150 | Dyn5 | hv | 0 | -2 | 2 | 0 | 2.5 | FALSE
0.4 MVA 10/0.4 kV | 0.2375 | 0.95 | 1.325 | 0.4 | 0.4 | 10 | 4 | 150 | Dyn5 | hv | 0 | -2 | 2 | 0 | 2.5 | FALSE
0.63 MVA 10/0.4 kV | 0.1873 | 1.18 | 1.0794 | 0.63 | 0.4 | 10 | 4 | 150 | Dyn5 | hv | 0 | -2 | 2 | 0 | 2.5 | FALSE

## trafo3w_std_types
| sn_hv_mva | sn_mv_mva | sn_lv_mva | vn_hv_kv | vn_mv_kv | vn_lv_kv | vk_hv_percent | vk_mv_percent | vk_lv_percent | vkr_hv_percent | vkr_mv_percent | vkr_lv_percent | pfe_kw | i0_percent | shift_mv_degree | shift_lv_degree | vector_group | tap_side | tap_neutral | tap_min | tap_max | tap_step_percent
63/25/38 MVA 110/20/10 kV | 63 | 25 | 38 | 110 | 20 | 10 | 10.4 | 10.4 | 10.4 | 0.28 | 0.32 | 0.35 | 35 | 0.89 | 0 | 0 | YN0yn0yn0 | hv | 0 | -10 | 10 | 1.2
63/25/38 MVA 110/10/10 kV | 63 | 25 | 38 | 110 | 10 | 10 | 10.4 | 10.4 | 10.4 | 0.28 | 0.32 | 0.35 | 35 | 0.89 | 0 | 0 | YN0yn0yn0 | hv | 0 | -10 | 10 | 1.2

## fuse_std_types
| fuse_type | i_rated_a | t_avg | t_min | t_total | x_avg | x_min | x_total
HV 100A | HV 100A | 100 | 0 | [10.0, 3.64, 0.854, 0.281, 0.1, 0.0531, 0.022, 0.01] | [10.0, 4.267, 1.21, 0.403, 0.1, 0.058, 0.022, 0.01] | 0 | [300.0, 350.0, 450.0, 550.0, 700.0, 850.0, 1200.0, 1752.0] | [600.0, 700.0, 900.0, 1150.0, 1665.0, 2000.0, 3000.0, 4313.0]
HV 10A | HV 10A | 10 | 0 | [10.0, 1675.0, 0.344, 0.156, 0.1, 0.0417, 0.0171, 0.01] | [10.0, 1.3, 0.3, 0.155, 0.1, 0.0555, 0.023, 0.01] | 0 | [30.0, 32.0, 35.0, 37.0, 39.0, 50.0, 70.0, 88.0] | [60.0, 70.0, 80.0, 87.0, 94.0, 110.0, 150.0, 216.0]
HV 125A | HV 125A | 125 | 0 | [10.0, 1.82, 0.344, 0.1, 0.0467, 0.0269, 0.01] | [10.0, 2.478, 0.426, 0.1, 0.0427, 0.0211, 0.01] | 0 | [375.0, 500.0, 700.0, 925.0, 1200.0, 1500.0, 2341.0] | [750.0, 1000.0, 1500.0, 2200.0, 3000.0, 4000.0, 5765.0]
HV 160A | HV 160A | 160 | 0 | [10.0, 4.15, 1.03, 0.198, 0.1, 0.051, 0.0172, 0.01] | [10.0, 2.3, 0.734, 0.274, 0.1, 0.046, 0.0177, 0.01] | 0 | [480.0, 550.0, 700.0, 1000.0, 1260.0, 1600.0, 2500.0, 3227.0] | [960.0, 1300.0, 1700.0, 2200.0, 2996.0, 4000.0, 6000.0, 7946.0]
HV 16A | HV 16A | 16 | 0 | [10.0, 0.352, 0.164, 0.1, 0.0649, 0.0342, 0.01] | [10.0, 2.34, 0.722, 0.181, 0.1, 0.055, 0.0296, 0.01] | 0 | [48.0, 60.0, 65.0, 71.0, 80.0, 100.0, 162.0] | [96.0, 110.0, 125.0, 150.0, 168.0, 200.0, 250.0, 398.0]
HV 200A | HV 200A | 200 | 0 | [10.0, 4.267, 1.21, 0.403, 0.1, 0.058, 0.022, 0.01] | [10.0, 3.73, 1.654, 0.328, 0.1, 0.0531, 0.019, 0.01] | 0 | [600.0, 700.0, 900.0, 1150.0, 1665.0, 2000.0, 3000.0, 4313.0] | [1200.0, 1500.0, 1800.0, 2700.0, 3960.0, 5000.0, 7500.0, 10620.0]
HV 20A | HV 20A | 20 | 0 | [10.0, 1.3, 0.3, 0.155, 0.1, 0.0555, 0.023, 0.01] | [10.0, 1.3, 0.161, 0.1, 0.0611, 0.0399, 0.0141, 0.01] | 0 | [60.0, 70.0, 80.0, 87.0, 94.0, 110.0, 150.0, 216.0] | [120.0, 150.0, 200.0, 223.0, 260.0, 300.0, 450.0, 532.0]
HV 25A | HV 25A | 25 | 0 | [10.0, 2.512, 0.833, 0.299, 0.1, 0.0372, 0.0223, 0.01] | [10.0, 3.125, 0.597, 0.198, 0.1, 0.0378, 0.022, 0.01] | 0 | [75.0, 82.0, 90.0, 100.0, 124.0, 170.0, 200.0, 289.0] | [150.0, 170.0, 210.0, 250.0, 294.0, 400.0, 500.0, 711.0]
HV 31.5A | HV 31.5A | 31.5 | 0 | [10.0, 2.34, 0.722, 0.181, 0.1, 0.055, 0.0296, 0.01] | [10.0, 2.84, 0.368, 0.164, 0.1, 0.0621, 0.0378, 0.0195, 0.01] | 0 | [95.0, 110.0, 125.0, 150.0, 165.0, 200.0, 250.0, 390.0] | [189.0, 220.0, 300.0, 350.0, 393.0, 450.0, 530.0, 700.0, 960.0]
HV 40A | HV 40A | 40 | 0 | [10.0, 1.3, 0.161, 0.1, 0.0611, 0.0399, 0.0141, 0.01] | [10.0, 2.05, 0.369, 0.198, 0.1, 0.051, 0.0298, 0.01] | 0 | [120.0, 150.0, 200.0, 223.0, 260.0, 300.0, 450.0, 532.0] | [240.0, 300.0, 400.0, 450.0, 530.0, 650.0, 800.0, 1311.0]
HV 50A | HV 50A | 50 | 0 | [10.0, 3.215, 0.597, 0.198, 0.1, 0.0378, 0.022, 0.01] | [10.0, 3.64, 0.854, 0.281, 0.1, 0.0531, 0.022, 0.01] | 0 | [150.0, 170.0, 210.0, 250.0, 294.0, 400.0, 500.0, 711.0] | [300.0, 350.0, 450.0, 550.0, 700.0, 850.0, 1200.0, 1752.0]
HV 6.3A | HV 6.3A | 6.3 | 0 | [10.0, 1.39, 0.344, 0.168, 0.1, 0.056, 0.0263, 0.01] | [10.0, 1.711, 0.516, 0.198, 0.1, 0.0634, 0.0303, 0.01] | 0 | [19.0, 19.5, 20.4, 20.8, 22.0, 25.0, 32.0, 48.0] | [38.0, 40.0, 43.0, 48.0, 53.0, 60.0, 75.0, 118.0]
HV 63A | HV 63A | 63 | 0 | [10.0, 2.84, 0.368, 0.164, 0.1, 0.0621, 0.0378, 0.0195, 0.01] | [10.0, 1.82, 0.344, 0.1, 0.0467, 0.0269, 0.01] | 0 | [189.0, 220.0, 300.0, 350.0, 393.0, 450.0, 530.0, 700.0, 961.0] | [378.0, 500.0, 700.0, 934.0, 1200.0, 1500.0, 2366.0]
HV 80A | HV 80A | 80 | 0 | [10.0, 2.05, 0.369, 0.198, 0.1, 0.051, 0.0298, 0.01] | [10.0, 4.15, 1.03, 0.198, 0.1, 0.051, 0.0172, 0.01] | 0 | [240.0, 300.0, 400.0, 450.0, 530.0, 650.0, 800.0, 1311.0] | [480.0, 550.0, 700.0, 1000.0, 1260.0, 1600.0, 2500.0, 3227.0]
Siemens NH-1-100 | Siemens NH-1-100 | 100 | [5400.0, 2000.0, 400.0, 20.0, 1.0, 0.2, 0.012, 0.004] | 0 | 0 | [150.0, 190.0, 250.0, 430.0, 900.0, 1250.0, 2700.0, 3600.0] | 0 | 0
Siemens NH-1-125 | Siemens NH-1-125 | 125 | [4800.0, 120.0, 7.0, 0.1, 0.004] | 0 | 0 | [180.0, 400.0, 740.0, 2000.0, 4250.0] | 0 | 0
Siemens NH-1-16 | Siemens NH-1-16 | 16 | [4000.0, 400.0, 2.0, 0.1, 0.04, 0.01] | 0 | 0 | [26.0, 35.0, 75.0, 150.0, 200.0, 300.0] | 0 | 0
Siemens NH-1-160 | Siemens NH-1-160 | 160 | [4800.0, 120.0, 7.0, 0.1, 0.004] | 0 | 0 | [210.0, 500.0, 900.0, 2300.0, 5000.0] | 0 | 0
Siemens NH-1-25 | Siemens NH-1-25 | 25 | [4000.0, 1000.0, 10.0, 0.2, 0.02, 0.01] | 0 | 0 | [40.0, 50.0, 100.0, 210.0, 400.0, 500.0] | 0 | 0
Siemens NH-1-50 | Siemens NH-1-50 | 50 | [4000.0, 40.0, 4.0, 1.0, 0.02, 0.01] | 0 | 0 | [86.0, 200.0, 300.0, 400.0, 1000.0, 1280.0] | 0 | 0
Siemens NH-1-63 | Siemens NH-1-63 | 63 | [4000.0, 100.0, 10.0, 2.0, 0.04, 0.01] | 0 | 0 | [100.0, 200.0, 300.0, 400.0, 1000.0, 1500.0] | 0 | 0
Siemens NH-1-80 | Siemens NH-1-80 | 80 | [4800.0, 120.0, 7.0, 0.1, 0.01] | 0 | 0 | [150.58, 250.0, 450.0, 1150.0, 2470.0] | 0 | 0
Siemens NH-2-1000 | Siemens NH-2-1000 | 1000 | [4800.0, 120.0, 7.0, 0.1, 0.004] | 0 | 0 | [1900.0, 3500.0, 8400.0, 24000.0, 52000.0] | 0 | 0
Siemens NH-2-200 | Siemens NH-2-200 | 200 | [4800.0, 120.0, 7.0, 0.1, 0.004] | 0 | 0 | [280.0, 650.0, 1200.0, 3000.0, 7000.0] | 0 | 0
Siemens NH-2-224 | Siemens NH-2-224 | 224 | [4800.0, 120.0, 7.0, 0.2, 0.04, 0.004] | 0 | 0 | [400.0, 750.0, 1453.0, 3025.0, 4315.0, 7600.0] | 0 | 0
Siemens NH-2-250 | Siemens NH-2-250 | 250 | [4800.0, 120.0, 7.0, 0.1, 0.004] | 0 | 0 | [450.0, 800.0, 1650.0, 4000.0, 8500.0] | 0 | 0
Siemens NH-2-315 | Siemens NH-2-315 | 315 | [4800.0, 120.0, 7.0, 0.1, 0.004] | 0 | 0 | [550.0, 920.0, 1900.0, 5000.0, 11000.0] | 0 | 0
Siemens NH-2-355 | Siemens NH-2-355 | 355 | [4800.0, 120.0, 6.0, 0.1, 0.004] | 0 | 0 | [650.0, 1116.27, 2350.0, 5840.0, 12790.0] | 0 | 0
Siemens NH-2-400 | Siemens NH-2-400 | 400 | [4800.0, 120.0, 7.0, 0.1, 0.004] | 0 | 0 | [720.0, 1350.0, 2800.0, 6500.0, 15000.0] | 0 | 0
Siemens NH-2-425 | Siemens NH-2-425 | 425 | [4800.0, 120.0, 7.0, 0.1, 0.004] | 0 | 0 | [850.0, 1500.0, 3050.0, 7500.0, 16500.0] | 0 | 0
Siemens NH-2-630 | Siemens NH-2-630 | 630 | [4800.0, 120.0, 7.0, 0.1, 0.004] | 0 | 0 | [1200.0, 2000.0, 4800.0, 12000.0, 26000.0] | 0 | 0

## dtypes
| element | column | dtype
0 | bus | name | object
1 | bus | vn_kv | float64
2 | bus | type | object
3 | bus | zone | object
4 | bus | in_service | bool
5 | load | name | object
6 | load | bus | uint32
7 | load | p_mw | float64
8 | load | q_mvar | float64
9 | load | const_z_percent | float64
10 | load | const_i_percent | float64
11 | load | sn_mva | float64
12 | load | scaling | float64
13 | load | in_service | bool
14 | load | type | object
15 | ext_grid | name | object
16 | ext_grid | bus | uint32
17 | ext_grid | vm_pu | float64
18 | ext_grid | va_degree | float64
19 | ext_grid | slack_weight | float64
20 | ext_grid | in_service | bool
21 | line | name | object
22 | line | std_type | object
23 | line | from_bus | uint32
24 | line | to_bus | uint32
25 | line | length_km | float64
26 | line | r_ohm_per_km | float64
27 | line | x_ohm_per_km | float64
28 | line | c_nf_per_km | float64
29 | line | g_us_per_km | float64
30 | line | max_i_ka | float64
31 | line | df | float64
32 | line | parallel | uint32
33 | line | type | object
34 | line | in_service | bool
35 | trafo | name | object
36 | trafo | std_type | object
37 | trafo | hv_bus | uint32
38 | trafo | lv_bus | uint32
39 | trafo | sn_mva | float64
40 | trafo | vn_hv_kv | float64
41 | trafo | vn_lv_kv | float64
42 | trafo | vk_percent | float64
43 | trafo | vkr_percent | float64
44 | trafo | pfe_kw | float64
45 | trafo | i0_percent | float64
46 | trafo | shift_degree | float64
47 | trafo | tap_side | object
48 | trafo | tap_neutral | int32
49 | trafo | tap_min | int32
50 | trafo | tap_max | int32
51 | trafo | tap_step_percent | float64
52 | trafo | tap_step_degree | float64
53 | trafo | tap_pos | int32
54 | trafo | tap_phase_shifter | bool
55 | trafo | parallel | uint32
56 | trafo | df | float64
57 | trafo | in_service | bool
58 | line_geodata | coords | object
59 | bus_geodata | x | float64
60 | bus_geodata | y | float64
61 | bus_geodata | coords | object

## parameters
| version | format_version | converged | OPF_converged | name | f_hz | sn_mva
0 | 2.14.6 | 2.14.0 | FALSE | FALSE |  | 50 | 1