## bus
| name | vn_kv | type | zone | in_service
0 | bus_LV_3981-2_1_3_node_38 | 0.4 | n |  | TRUE
1 | bus_LV_3981-2_1_3_node_42 | 0.4 | n |  | TRUE
2 | bus_LV_3981-2_1_3_node_39 | 0.4 | n |  | TRUE
3 | bus_LV_3981-2_1_3_node_40 | 0.4 | n |  | TRUE
4 | bus_LV_3981-2_1_3_node_41 | 0.4 | n |  | TRUE
5 | bus_LV_3981-2_1_3_node_75 | 0.4 | n |  | TRUE
6 | bus_LV_3981-2_1_3_node_43 | 0.4 | n |  | TRUE
7 | bus_LV_3981-2_1_3_node_44 | 0.4 | n |  | TRUE
8 | bus_LV_3981-2_1_3_node_71 | 0.4 | n |  | TRUE
9 | bus_LV_3981-2_1_3_node_70 | 0.4 | n |  | TRUE
10 | bus_LV_3981-2_1_3_node_61 | 0.4 | n |  | TRUE
11 | bus_LV_3981-2_1_3_node_62 | 0.4 | n |  | TRUE
12 | bus_LV_3981-2_1_3_node_63 | 0.4 | n |  | TRUE
13 | bus_LV_3981-2_1_3_node_64 | 0.4 | n |  | TRUE
14 | bus_LV_3981-2_1_3_node_65 | 0.4 | n |  | TRUE
15 | bus_LV_3981-2_1_3_node_66 | 0.4 | n |  | TRUE
16 | bus_LV_3981-2_1_3_node_69 | 0.4 | n |  | TRUE
17 | bus_LV_3981-2_1_3_node_73 | 0.4 | n |  | TRUE
18 | bus_LV_3981-2_1_3_node_74 | 0.4 | n |  | TRUE
19 | bus_LV_3981-2_1_3_node_78 | 0.4 | n |  | TRUE
20 | bus_LV_3981-2_1_3_node_76 | 0.4 | n |  | TRUE
21 | bus_LV_3981-2_1_3_node_77 | 0.4 | n |  | TRUE
22 | bus_LV_3981-2_1_3_node_79 | 0.4 | n |  | TRUE
23 | bus_LV_3981-2_1_3_node_80 | 0.4 | n |  | TRUE
24 | bus_LV_3981-2_1_3_node_81 | 0.4 | n |  | TRUE
25 | bus_LV_3981-2_1_3_node_82 | 0.4 | n |  | TRUE
26 | bus_LV_3981-2_1_3_node_85 | 0.4 | n |  | TRUE
27 | bus_LV_3981-2_1_3_node_83 | 0.4 | n |  | TRUE
28 | bus_LV_3981-2_1_3_node_84 | 0.4 | n |  | TRUE
29 | bus_LV_3981-2_1_3_node_91 | 0.4 | n |  | TRUE
30 | bus_LV_3981-2_1_3_node_92 | 0.4 | n |  | TRUE
31 | bus_LV_3981-2_1_3_node_93 | 0.4 | n |  | TRUE
32 | bus_LV_3981-2_1_3_node_94 | 0.4 | n |  | TRUE
33 | bus_LV_3981-2_1_3_node_95 | 0.4 | n |  | TRUE
34 | bus_LV_3981-2_1_3_node_96 | 0.4 | n |  | TRUE
35 | bus_LV_3981-2_1_3_node_97 | 0.4 | n |  | TRUE
36 | bus_LV_3981-2_1_3_node_98 | 0.4 | n |  | TRUE
37 | bus_LV_3981-2_1_3_node_105 | 0.4 | n |  | TRUE
38 | bus_LV_3981-2_1_3_node_103 | 0.4 | n |  | TRUE
39 | bus_LV_3981-2_1_3_node_104 | 0.4 | n |  | TRUE
40 | bus_LV_3981-2_1_3_node_106 | 0.4 | n |  | TRUE
41 | bus_LV_3981-2_1_3_node_107 | 0.4 | n |  | TRUE
42 | bus_LV_3981-2_1_3_node_108 | 0.4 | n |  | TRUE
43 | bus_LV_3981-2_1_3_node_109 | 0.4 | n |  | TRUE
44 | bus_LV_3981-2_1_3_node_110 | 0.4 | n |  | TRUE
45 | bus_LV_3981-2_1_3_node_115 | 0.4 | n |  | TRUE
46 | bus_LV_3981-2_1_3_node_116 | 0.4 | n |  | TRUE
47 | bus_LV_3981-2_1_3_node_112 | 0.4 | n |  | TRUE
48 | bus_LV_3981-2_1_3_node_113 | 0.4 | n |  | TRUE
49 | bus_LV_3981-2_1_3_node_114 | 0.4 | n |  | TRUE
50 | bus_LV_3981-2_1_3_node_179 | 0.4 | n |  | TRUE
51 | bus_LV_3981-2_1_3_node_180 | 0.4 | n |  | TRUE
52 | bus_LV_3981-2_1_3_node_274 | 0.4 | n |  | TRUE
53 | bus_LV_3981-2_1_3_node_177 | 0.4 | n |  | TRUE
54 | bus_LV_3981-2_1_3_node_117 | 0.4 | n |  | TRUE
55 | bus_LV_3981-2_1_3_node_223 | 0.4 | n |  | TRUE
56 | bus_LV_3981-2_1_3_node_176 | 0.4 | n |  | TRUE
57 | bus_LV_3981-2_1_3_node_178 | 0.4 | n |  | TRUE
58 | bus_LV_3981-2_1_3_node_181 | 0.4 | n |  | TRUE
59 | bus_LV_3981-2_1_3_node_182 | 0.4 | n |  | TRUE
60 | bus_LV_3981-2_1_3_node_183 | 0.4 | n |  | TRUE
61 | bus_LV_3981-2_1_3_node_184 | 0.4 | n |  | TRUE
62 | bus_LV_3981-2_1_3_node_185 | 0.4 | n |  | TRUE
63 | bus_LV_3981-2_1_3_node_186 | 0.4 | n |  | TRUE
64 | bus_LV_3981-2_1_3_node_191 | 0.4 | n |  | TRUE
65 | bus_LV_3981-2_1_3_node_187 | 0.4 | n |  | TRUE
66 | bus_LV_3981-2_1_3_node_188 | 0.4 | n |  | TRUE
67 | bus_LV_3981-2_1_3_node_204 | 0.4 | n |  | TRUE
68 | bus_LV_3981-2_1_3_node_189 | 0.4 | n |  | TRUE
69 | bus_LV_3981-2_1_3_node_190 | 0.4 | n |  | TRUE
70 | bus_LV_3981-2_1_3_node_197 | 0.4 | n |  | TRUE
71 | bus_LV_3981-2_1_3_node_195 | 0.4 | n |  | TRUE
72 | bus_LV_3981-2_1_3_node_192 | 0.4 | n |  | TRUE
73 | bus_LV_3981-2_1_3_node_193 | 0.4 | n |  | TRUE
74 | bus_LV_3981-2_1_3_node_194 | 0.4 | n |  | TRUE
75 | bus_LV_3981-2_1_3_node_196 | 0.4 | n |  | TRUE
76 | bus_LV_3981-2_1_3_node_201 | 0.4 | n |  | TRUE
77 | bus_LV_3981-2_1_3_node_199 | 0.4 | n |  | TRUE
78 | bus_LV_3981-2_1_3_node_198 | 0.4 | n |  | TRUE
79 | bus_LV_3981-2_1_3_node_202 | 0.4 | n |  | TRUE
80 | bus_LV_3981-2_1_3_node_200 | 0.4 | n |  | TRUE
81 | bus_LV_3981-2_1_3_node_212 | 0.4 | n |  | TRUE
82 | bus_LV_3981-2_1_3_node_203 | 0.4 | n |  | TRUE
83 | bus_LV_3981-2_1_3_node_205 | 0.4 | n |  | TRUE
84 | bus_LV_3981-2_1_3_node_206 | 0.4 | n |  | TRUE
85 | bus_LV_3981-2_1_3_node_207 | 0.4 | n |  | TRUE
86 | bus_LV_3981-2_1_3_node_208 | 0.4 | n |  | TRUE
87 | bus_LV_3981-2_1_3_node_220 | 0.4 | n |  | TRUE
88 | bus_LV_3981-2_1_3_node_209 | 0.4 | n |  | TRUE
89 | bus_LV_3981-2_1_3_node_210 | 0.4 | n |  | TRUE
90 | bus_LV_3981-2_1_3_node_213 | 0.4 | n |  | TRUE
91 | bus_LV_3981-2_1_3_node_211 | 0.4 | n |  | TRUE
92 | bus_LV_3981-2_1_3_node_214 | 0.4 | n |  | TRUE
93 | bus_LV_3981-2_1_3_node_216 | 0.4 | n |  | TRUE
94 | bus_LV_3981-2_1_3_node_218 | 0.4 | n |  | TRUE
95 | bus_LV_3981-2_1_3_node_217 | 0.4 | n |  | TRUE
96 | bus_LV_3981-2_1_3_node_219 | 0.4 | n |  | TRUE
97 | bus_LV_3981-2_1_3_node_221 | 0.4 | n |  | TRUE
98 | bus_LV_3981-2_1_3_node_222 | 0.4 | n |  | TRUE
99 | bus_MV_0_node_220 | 20 | n |  | TRUE

## load
| name | bus | p_mw | q_mvar | const_z_percent | const_i_percent | sn_mva | scaling | in_service | type
0 | LV_3981-2_1_3_load_38 | 0 | 0.00018299 | 4.5862e-05 | 0 | 0 |  | 1 | TRUE | wye
1 | LV_3981-2_1_3_load_39 | 2 | 9.6541e-05 | 2.4196e-05 | 0 | 0 |  | 1 | TRUE | wye
2 | LV_3981-2_1_3_load_40 | 3 | 8.2287e-05 | 2.0623e-05 | 0 | 0 |  | 1 | TRUE | wye
3 | LV_3981-2_1_3_load_41 | 4 | 0.00016168 | 4.0521e-05 | 0 | 0 |  | 1 | TRUE | wye
4 | LV_3981-2_1_3_load_75 | 5 | 0.00012027 | 3.0142e-05 | 0 | 0 |  | 1 | TRUE | wye
5 | LV_3981-2_1_3_load_44 | 7 | 0.00015084 | 3.7803e-05 | 0 | 0 |  | 1 | TRUE | wye
6 | LV_3981-2_1_3_load_71 | 8 | 0.00028542 | 7.1534e-05 | 0 | 0 |  | 1 | TRUE | wye
7 | LV_3981-2_1_3_load_61 | 10 | 7.3757e-05 | 1.8485e-05 | 0 | 0 |  | 1 | TRUE | wye
8 | LV_3981-2_1_3_load_62 | 11 | 7.1943e-05 | 1.8031e-05 | 0 | 0 |  | 1 | TRUE | wye
9 | LV_3981-2_1_3_load_64 | 13 | 0.00011518 | 2.8867e-05 | 0 | 0 |  | 1 | TRUE | wye
10 | LV_3981-2_1_3_load_65 | 14 | 9.9113e-05 | 2.484e-05 | 0 | 0 |  | 1 | TRUE | wye
11 | LV_3981-2_1_3_load_66 | 15 | 0.00015426 | 3.8662e-05 | 0 | 0 |  | 1 | TRUE | wye
12 | LV_3981-2_1_3_load_69 | 16 | 0.00010613 | 2.6598e-05 | 0 | 0 |  | 1 | TRUE | wye
13 | LV_3981-2_1_3_load_73 | 17 | 0.00015531 | 3.8924e-05 | 0 | 0 |  | 1 | TRUE | wye
14 | LV_3981-2_1_3_load_74 | 18 | 5.4151e-05 | 1.3571e-05 | 0 | 0 |  | 1 | TRUE | wye
15 | LV_3981-2_1_3_load_76 | 20 | 0.00023557 | 5.904e-05 | 0 | 0 |  | 1 | TRUE | wye
16 | LV_3981-2_1_3_load_77 | 21 | 0.00015166 | 3.801e-05 | 0 | 0 |  | 1 | TRUE | wye
17 | LV_3981-2_1_3_load_79 | 22 | 7.0018e-05 | 1.7548e-05 | 0 | 0 |  | 1 | TRUE | wye
18 | LV_3981-2_1_3_load_80 | 23 | 0.00014 | 3.5086e-05 | 0 | 0 |  | 1 | TRUE | wye
19 | LV_3981-2_1_3_load_85 | 26 | 8.4905e-05 | 2.1279e-05 | 0 | 0 |  | 1 | TRUE | wye
20 | LV_3981-2_1_3_load_83 | 27 | 8.9775e-05 | 2.25e-05 | 0 | 0 |  | 1 | TRUE | wye
21 | LV_3981-2_1_3_load_84 | 28 | 0.00028123 | 7.0482e-05 | 0 | 0 |  | 1 | TRUE | wye
22 | LV_3981-2_1_3_load_91 | 29 | 0.0001925 | 4.8244e-05 | 0 | 0 |  | 1 | TRUE | wye
23 | LV_3981-2_1_3_load_92 | 30 | 0.00025379 | 6.3605e-05 | 0 | 0 |  | 1 | TRUE | wye
24 | LV_3981-2_1_3_load_93 | 31 | 0.00027473 | 6.8854e-05 | 0 | 0 |  | 1 | TRUE | wye
25 | LV_3981-2_1_3_load_94 | 32 | 6.7903e-05 | 1.7018e-05 | 0 | 0 |  | 1 | TRUE | wye
26 | LV_3981-2_1_3_load_95 | 33 | 0.00030187 | 7.5657e-05 | 0 | 0 |  | 1 | TRUE | wye
27 | LV_3981-2_1_3_load_96 | 34 | 0.00021815 | 5.4674e-05 | 0 | 0 |  | 1 | TRUE | wye
28 | LV_3981-2_1_3_load_97 | 35 | 0.00038029 | 9.531e-05 | 0 | 0 |  | 1 | TRUE | wye
29 | LV_3981-2_1_3_load_98 | 36 | 0.0003055 | 7.6566e-05 | 0 | 0 |  | 1 | TRUE | wye
30 | LV_3981-2_1_3_load_103 | 38 | 0.00052943 | 0.00013269 | 0 | 0 |  | 1 | TRUE | wye
31 | LV_3981-2_1_3_load_104 | 39 | 0.00028135 | 7.0512e-05 | 0 | 0 |  | 1 | TRUE | wye
32 | LV_3981-2_1_3_load_107 | 41 | 0.00069181 | 0.00017339 | 0 | 0 |  | 1 | TRUE | wye
33 | LV_3981-2_1_3_load_108 | 42 | 0.00097991 | 0.00024559 | 0 | 0 |  | 1 | TRUE | wye
34 | LV_3981-2_1_3_load_109 | 43 | 0.00073821 | 0.00018501 | 0 | 0 |  | 1 | TRUE | wye
35 | LV_3981-2_1_3_load_115 | 45 | 0.00036674 | 9.1913e-05 | 0 | 0 |  | 1 | TRUE | wye
36 | LV_3981-2_1_3_load_113 | 48 | 0.00083883 | 0.00021023 | 0 | 0 |  | 1 | TRUE | wye
37 | LV_3981-2_1_3_load_114 | 49 | 0.00047488 | 0.00011902 | 0 | 0 |  | 1 | TRUE | wye
38 | LV_3981-2_1_3_load_179 | 50 | 0.00011026 | 2.7634e-05 | 0 | 0 |  | 1 | TRUE | wye
39 | LV_3981-2_1_3_load_180 | 51 | 0.0005491 | 0.00013762 | 0 | 0 |  | 1 | TRUE | wye
40 | LV_3981-2_1_3_load_274 | 52 | 0.00094165 | 0.000236 | 0 | 0 |  | 1 | TRUE | wye
41 | LV_3981-2_1_3_load_177 | 53 | 0.00067043 | 0.00016802 | 0 | 0 |  | 1 | TRUE | wye
42 | LV_3981-2_1_3_load_117 | 54 | 0.010487 | 0.0026283 | 0 | 0 |  | 1 | TRUE | wye
43 | LV_3981-2_1_3_load_176 | 56 | 0.00014253 | 3.5721e-05 | 0 | 0 |  | 1 | TRUE | wye
44 | LV_3981-2_1_3_load_178 | 57 | 7.3627e-05 | 1.8453e-05 | 0 | 0 |  | 1 | TRUE | wye
45 | LV_3981-2_1_3_load_181 | 58 | 0.0003215 | 8.0574e-05 | 0 | 0 |  | 1 | TRUE | wye
46 | LV_3981-2_1_3_load_182 | 59 | 0.00035101 | 8.7972e-05 | 0 | 0 |  | 1 | TRUE | wye
47 | LV_3981-2_1_3_load_183 | 60 | 0.00039612 | 9.9277e-05 | 0 | 0 |  | 1 | TRUE | wye
48 | LV_3981-2_1_3_load_184 | 61 | 0.00035011 | 8.7745e-05 | 0 | 0 |  | 1 | TRUE | wye
49 | LV_3981-2_1_3_load_185 | 62 | 0.00019327 | 4.8437e-05 | 0 | 0 |  | 1 | TRUE | wye
50 | LV_3981-2_1_3_load_191 | 64 | 0.00038599 | 9.6738e-05 | 0 | 0 |  | 1 | TRUE | wye
51 | LV_3981-2_1_3_load_187 | 65 | 0.00022909 | 5.7416e-05 | 0 | 0 |  | 1 | TRUE | wye
52 | LV_3981-2_1_3_load_188 | 66 | 0.00036264 | 9.0885e-05 | 0 | 0 |  | 1 | TRUE | wye
53 | LV_3981-2_1_3_load_189 | 68 | 0.00027613 | 6.9205e-05 | 0 | 0 |  | 1 | TRUE | wye
54 | LV_3981-2_1_3_load_190 | 69 | 0.00028578 | 7.1623e-05 | 0 | 0 |  | 1 | TRUE | wye
55 | LV_3981-2_1_3_load_197 | 70 | 0.00032746 | 8.2069e-05 | 0 | 0 |  | 1 | TRUE | wye
56 | LV_3981-2_1_3_load_195 | 71 | 0.00037481 | 9.3935e-05 | 0 | 0 |  | 1 | TRUE | wye
57 | LV_3981-2_1_3_load_192 | 72 | 0.00041956 | 0.00010515 | 0 | 0 |  | 1 | TRUE | wye
58 | LV_3981-2_1_3_load_193 | 73 | 0.00041531 | 0.00010409 | 0 | 0 |  | 1 | TRUE | wye
59 | LV_3981-2_1_3_load_194 | 74 | 0.00027642 | 6.9278e-05 | 0 | 0 |  | 1 | TRUE | wye
60 | LV_3981-2_1_3_load_196 | 75 | 0.00033087 | 8.2925e-05 | 0 | 0 |  | 1 | TRUE | wye
61 | LV_3981-2_1_3_load_201 | 76 | 0.00038855 | 9.738e-05 | 0 | 0 |  | 1 | TRUE | wye
62 | LV_3981-2_1_3_load_199 | 77 | 0.00035514 | 8.9006e-05 | 0 | 0 |  | 1 | TRUE | wye
63 | LV_3981-2_1_3_load_198 | 78 | 0.00054082 | 0.00013554 | 0 | 0 |  | 1 | TRUE | wye
64 | LV_3981-2_1_3_load_202 | 79 | 0.00053428 | 0.0001339 | 0 | 0 |  | 1 | TRUE | wye
65 | LV_3981-2_1_3_load_200 | 80 | 0.00037641 | 9.4336e-05 | 0 | 0 |  | 1 | TRUE | wye
66 | LV_3981-2_1_3_load_212 | 81 | 0.00039037 | 9.7835e-05 | 0 | 0 |  | 1 | TRUE | wye
67 | LV_3981-2_1_3_load_203 | 82 | 0.00044957 | 0.00011267 | 0 | 0 |  | 1 | TRUE | wye
68 | LV_3981-2_1_3_load_205 | 83 | 0.00062136 | 0.00015573 | 0 | 0 |  | 1 | TRUE | wye
69 | LV_3981-2_1_3_load_206 | 84 | 0.00052862 | 0.00013248 | 0 | 0 |  | 1 | TRUE | wye
70 | LV_3981-2_1_3_load_208 | 86 | 0.00041945 | 0.00010512 | 0 | 0 |  | 1 | TRUE | wye
71 | LV_3981-2_1_3_load_209 | 88 | 0.0016123 | 0.00040409 | 0 | 0 |  | 1 | TRUE | wye
72 | LV_3981-2_1_3_load_210 | 89 | 0.00068098 | 0.00017067 | 0 | 0 |  | 1 | TRUE | wye
73 | LV_3981-2_1_3_load_213 | 90 | 0.0013562 | 0.0003399 | 0 | 0 |  | 1 | TRUE | wye
74 | LV_3981-2_1_3_load_211 | 91 | 0.0020277 | 0.0005082 | 0 | 0 |  | 1 | TRUE | wye
75 | LV_3981-2_1_3_load_216 | 93 | 0.0011328 | 0.0002839 | 0 | 0 |  | 1 | TRUE | wye
76 | LV_3981-2_1_3_load_218 | 94 | 0.00072394 | 0.00018144 | 0 | 0 |  | 1 | TRUE | wye
77 | LV_3981-2_1_3_load_217 | 95 | 0.0012465 | 0.0003124 | 0 | 0 |  | 1 | TRUE | wye
78 | LV_3981-2_1_3_load_219 | 96 | 0.00051749 | 0.0001297 | 0 | 0 |  | 1 | TRUE | wye
79 | LV_3981-2_1_3_load_222 | 98 | 0.00022451 | 5.6268e-05 | 0 | 0 |  | 1 | TRUE | wye

## ext_grid
| name | bus | vm_pu | va_degree | slack_weight | in_service
0 |  | 87 | 1 | 0 | 1 | TRUE

## line
| name | std_type | from_bus | to_bus | length_km | r_ohm_per_km | x_ohm_per_km | c_nf_per_km | g_us_per_km | max_i_ka | df | parallel | type | in_service
0 | LV_3981-2_1_3_line_0 | NAYY 4x150 SE | 0 | 1 | 0.18558 | 0.208 | 0.08 | 261 | 0 | 0.27 | 1 | 1 | cs | TRUE
1 | LV_3981-2_1_3_line_1 | NAYY 4x150 SE | 0 | 2 | 0.19787 | 0.208 | 0.08 | 261 | 0 | 0.27 | 1 | 1 | cs | TRUE
2 | LV_3981-2_1_3_line_2 | NAYY 4x150 SE | 1 | 6 | 0.014532 | 0.208 | 0.08 | 261 | 0 | 0.27 | 1 | 1 | cs | TRUE
3 | LV_3981-2_1_3_line_3 | NAYY 4x150 SE | 1 | 7 | 0.052648 | 0.208 | 0.08 | 261 | 0 | 0.27 | 1 | 1 | cs | TRUE
4 | LV_3981-2_1_3_line_4 | NAYY 4x150 SE | 2 | 3 | 0.16107 | 0.208 | 0.08 | 261 | 0 | 0.27 | 1 | 1 | cs | TRUE
5 | LV_3981-2_1_3_line_5 | NAYY 4x150 SE | 3 | 4 | 0.10677 | 0.208 | 0.08 | 261 | 0 | 0.27 | 1 | 1 | cs | TRUE
6 | LV_3981-2_1_3_line_6 | NAYY 4x150 SE | 4 | 5 | 0.10172 | 0.208 | 0.08 | 261 | 0 | 0.27 | 1 | 1 | cs | TRUE
7 | LV_3981-2_1_3_line_7 | NAYY 4x150 SE | 5 | 17 | 0.10483 | 0.208 | 0.08 | 261 | 0 | 0.27 | 1 | 1 | cs | TRUE
8 | LV_3981-2_1_3_line_8 | NAYY 4x150 SE | 6 | 8 | 0.073028 | 0.208 | 0.08 | 261 | 0 | 0.27 | 1 | 1 | cs | TRUE
9 | LV_3981-2_1_3_line_9 | NAYY 4x150 SE | 6 | 9 | 0.044203 | 0.208 | 0.08 | 261 | 0 | 0.27 | 1 | 1 | cs | TRUE
10 | LV_3981-2_1_3_line_10 | NAYY 4x150 SE | 9 | 15 | 0.05359 | 0.208 | 0.08 | 261 | 0 | 0.27 | 1 | 1 | cs | TRUE
11 | LV_3981-2_1_3_line_11 | NAYY 4x150 SE | 9 | 16 | 0.095578 | 0.208 | 0.08 | 261 | 0 | 0.27 | 1 | 1 | cs | TRUE
12 | LV_3981-2_1_3_line_12 | NAYY 4x150 SE | 10 | 11 | 0.023331 | 0.208 | 0.08 | 261 | 0 | 0.27 | 1 | 1 | cs | TRUE
13 | LV_3981-2_1_3_line_13 | NAYY 4x150 SE | 10 | 12 | 0.14044 | 0.208 | 0.08 | 261 | 0 | 0.27 | 1 | 1 | cs | TRUE
14 | LV_3981-2_1_3_line_14 | NAYY 4x150 SE | 11 | 13 | 0.071784 | 0.208 | 0.08 | 261 | 0 | 0.27 | 1 | 1 | cs | TRUE
15 | LV_3981-2_1_3_line_15 | NAYY 4x150 SE | 12 | 14 | 0.24352 | 0.208 | 0.08 | 261 | 0 | 0.27 | 1 | 1 | cs | TRUE
16 | LV_3981-2_1_3_line_16 | NAYY 4x150 SE | 14 | 15 | 0.085366 | 0.208 | 0.08 | 261 | 0 | 0.27 | 1 | 1 | cs | TRUE
17 | LV_3981-2_1_3_line_17 | NAYY 4x150 SE | 17 | 18 | 0.014004 | 0.208 | 0.08 | 261 | 0 | 0.27 | 1 | 1 | cs | TRUE
18 | LV_3981-2_1_3_line_18 | NAYY 4x150 SE | 18 | 19 | 0.061274 | 0.208 | 0.08 | 261 | 0 | 0.27 | 1 | 1 | cs | TRUE
19 | LV_3981-2_1_3_line_19 | NAYY 4x150 SE | 19 | 23 | 0.099462 | 0.208 | 0.08 | 261 | 0 | 0.27 | 1 | 1 | cs | TRUE
20 | LV_3981-2_1_3_line_20 | NAYY 4x150 SE | 19 | 20 | 0.057855 | 0.208 | 0.08 | 261 | 0 | 0.27 | 1 | 1 | cs | TRUE
21 | LV_3981-2_1_3_line_21 | NAYY 4x150 SE | 20 | 21 | 0.22779 | 0.208 | 0.08 | 261 | 0 | 0.27 | 1 | 1 | cs | TRUE
22 | LV_3981-2_1_3_line_22 | NAYY 4x150 SE | 21 | 22 | 0.070028 | 0.208 | 0.08 | 261 | 0 | 0.27 | 1 | 1 | cs | TRUE
23 | LV_3981-2_1_3_line_23 | NAYY 4x150 SE | 22 | 24 | 0.095663 | 0.208 | 0.08 | 261 | 0 | 0.27 | 1 | 1 | cs | TRUE
24 | LV_3981-2_1_3_line_24 | NAYY 4x150 SE | 23 | 25 | 0.056182 | 0.208 | 0.08 | 261 | 0 | 0.27 | 1 | 1 | cs | TRUE
25 | LV_3981-2_1_3_line_25 | NAYY 4x150 SE | 24 | 26 | 0.029739 | 0.208 | 0.08 | 261 | 0 | 0.27 | 1 | 1 | cs | TRUE
26 | LV_3981-2_1_3_line_26 | NAYY 4x150 SE | 25 | 27 | 0.069007 | 0.208 | 0.08 | 261 | 0 | 0.27 | 1 | 1 | cs | TRUE
27 | LV_3981-2_1_3_line_27 | NAYY 4x150 SE | 26 | 29 | 0.25046 | 0.208 | 0.08 | 261 | 0 | 0.27 | 1 | 1 | cs | TRUE
28 | LV_3981-2_1_3_line_28 | NAYY 4x150 SE | 27 | 28 | 0.041149 | 0.208 | 0.08 | 261 | 0 | 0.27 | 1 | 1 | cs | TRUE
29 | LV_3981-2_1_3_line_29 | NAYY 4x150 SE | 29 | 30 | 0.0096713 | 0.208 | 0.08 | 261 | 0 | 0.27 | 1 | 1 | cs | TRUE
30 | LV_3981-2_1_3_line_30 | NAYY 4x150 SE | 29 | 31 | 0.053192 | 0.208 | 0.08 | 261 | 0 | 0.27 | 1 | 1 | cs | TRUE
31 | LV_3981-2_1_3_line_31 | NAYY 4x150 SE | 30 | 32 | 0.069026 | 0.208 | 0.08 | 261 | 0 | 0.27 | 1 | 1 | cs | TRUE
32 | LV_3981-2_1_3_line_32 | NAYY 4x150 SE | 31 | 33 | 0.10734 | 0.208 | 0.08 | 261 | 0 | 0.27 | 1 | 1 | cs | TRUE
33 | LV_3981-2_1_3_line_33 | NAYY 4x150 SE | 32 | 34 | 0.0087025 | 0.208 | 0.08 | 261 | 0 | 0.27 | 1 | 1 | cs | TRUE
34 | LV_3981-2_1_3_line_34 | NAYY 4x150 SE | 33 | 35 | 0.025218 | 0.208 | 0.08 | 261 | 0 | 0.27 | 1 | 1 | cs | TRUE
35 | LV_3981-2_1_3_line_35 | NAYY 4x150 SE | 35 | 36 | 0.023034 | 0.208 | 0.08 | 261 | 0 | 0.27 | 1 | 1 | cs | TRUE
36 | LV_3981-2_1_3_line_36 | NAYY 4x150 SE | 36 | 37 | 0.21 | 0.208 | 0.08 | 261 | 0 | 0.27 | 1 | 1 | cs | TRUE
37 | LV_3981-2_1_3_line_37 | NAYY 4x150 SE | 37 | 41 | 0.092422 | 0.208 | 0.08 | 261 | 0 | 0.27 | 1 | 1 | cs | TRUE
38 | LV_3981-2_1_3_line_38 | NAYY 4x150 SE | 37 | 42 | 0.11081 | 0.208 | 0.08 | 261 | 0 | 0.27 | 1 | 1 | cs | TRUE
39 | LV_3981-2_1_3_line_39 | NAYY 4x150 SE | 37 | 38 | 0.18454 | 0.208 | 0.08 | 261 | 0 | 0.27 | 1 | 1 | cs | TRUE
40 | LV_3981-2_1_3_line_40 | NAYY 4x150 SE | 38 | 39 | 0.010435 | 0.208 | 0.08 | 261 | 0 | 0.27 | 1 | 1 | cs | TRUE
41 | LV_3981-2_1_3_line_41 | NAYY 4x150 SE | 39 | 40 | 0.15463 | 0.208 | 0.08 | 261 | 0 | 0.27 | 1 | 1 | cs | TRUE
42 | LV_3981-2_1_3_line_42 | NAYY 4x150 SE | 40 | 43 | 0.058928 | 0.208 | 0.08 | 261 | 0 | 0.27 | 1 | 1 | cs | TRUE
43 | LV_3981-2_1_3_line_43 | NAYY 4x150 SE | 41 | 44 | 0.09549 | 0.208 | 0.08 | 261 | 0 | 0.27 | 1 | 1 | cs | TRUE
44 | LV_3981-2_1_3_line_44 | NAYY 4x150 SE | 43 | 45 | 0.0015445 | 0.208 | 0.08 | 261 | 0 | 0.27 | 1 | 1 | cs | TRUE
45 | LV_3981-2_1_3_line_45 | NAYY 4x150 SE | 44 | 46 | 0.025914 | 0.208 | 0.08 | 261 | 0 | 0.27 | 1 | 1 | cs | TRUE
46 | LV_3981-2_1_3_line_46 | NAYY 4x150 SE | 45 | 53 | 0.13021 | 0.208 | 0.08 | 261 | 0 | 0.27 | 1 | 1 | cs | TRUE
47 | LV_3981-2_1_3_line_47 | NAYY 4x150 SE | 46 | 54 | 0.077225 | 0.208 | 0.08 | 261 | 0 | 0.27 | 1 | 1 | cs | TRUE
48 | LV_3981-2_1_3_line_48 | NAYY 4x150 SE | 46 | 55 | 0.35666 | 0.208 | 0.08 | 261 | 0 | 0.27 | 1 | 2 | cs | TRUE
49 | LV_3981-2_1_3_line_49 | NAYY 4x150 SE | 47 | 48 | 0.039196 | 0.208 | 0.08 | 261 | 0 | 0.27 | 1 | 1 | cs | TRUE
50 | LV_3981-2_1_3_line_50 | NAYY 4x150 SE | 47 | 49 | 0.087421 | 0.208 | 0.08 | 261 | 0 | 0.27 | 1 | 1 | cs | TRUE
51 | LV_3981-2_1_3_line_51 | NAYY 4x150 SE | 48 | 50 | 0.16874 | 0.208 | 0.08 | 261 | 0 | 0.27 | 1 | 1 | cs | TRUE
52 | LV_3981-2_1_3_line_52 | NAYY 4x150 SE | 49 | 51 | 0.16975 | 0.208 | 0.08 | 261 | 0 | 0.27 | 1 | 1 | cs | TRUE
53 | LV_3981-2_1_3_line_53 | NAYY 4x150 SE | 49 | 52 | 0.12977 | 0.208 | 0.08 | 261 | 0 | 0.27 | 1 | 1 | cs | TRUE
54 | LV_3981-2_1_3_line_54 | NAYY 4x150 SE | 50 | 57 | 0.14692 | 0.208 | 0.08 | 261 | 0 | 0.27 | 1 | 1 | cs | TRUE
55 | LV_3981-2_1_3_line_55 | NAYY 4x150 SE | 51 | 58 | 0.017245 | 0.208 | 0.08 | 261 | 0 | 0.27 | 1 | 1 | cs | TRUE
56 | LV_3981-2_1_3_line_56 | NAYY 4x150 SE | 53 | 56 | 0.037772 | 0.208 | 0.08 | 261 | 0 | 0.27 | 1 | 1 | cs | TRUE
57 | LV_3981-2_1_3_line_57 | NAYY 4x150 SE | 55 | 98 | 0.23204 | 0.208 | 0.08 | 261 | 0 | 0.27 | 1 | 2 | cs | TRUE
58 | LV_3981-2_1_3_line_58 | NAYY 4x150 SE | 56 | 57 | 0.098411 | 0.208 | 0.08 | 261 | 0 | 0.27 | 1 | 1 | cs | TRUE
59 | LV_3981-2_1_3_line_59 | NAYY 4x150 SE | 58 | 59 | 0.09433 | 0.208 | 0.08 | 261 | 0 | 0.27 | 1 | 1 | cs | TRUE
60 | LV_3981-2_1_3_line_60 | NAYY 4x150 SE | 59 | 60 | 0.075514 | 0.208 | 0.08 | 261 | 0 | 0.27 | 1 | 1 | cs | TRUE
61 | LV_3981-2_1_3_line_61 | NAYY 4x150 SE | 60 | 61 | 0.10654 | 0.208 | 0.08 | 261 | 0 | 0.27 | 1 | 1 | cs | TRUE
62 | LV_3981-2_1_3_line_62 | NAYY 4x150 SE | 62 | 63 | 0.16058 | 0.208 | 0.08 | 261 | 0 | 0.27 | 1 | 1 | cs | TRUE
63 | LV_3981-2_1_3_line_63 | NAYY 4x150 SE | 63 | 64 | 0.1742 | 0.208 | 0.08 | 261 | 0 | 0.27 | 1 | 1 | cs | TRUE
64 | LV_3981-2_1_3_line_64 | NAYY 4x150 SE | 64 | 71 | 0.11396 | 0.208 | 0.08 | 261 | 0 | 0.27 | 1 | 1 | cs | TRUE
65 | LV_3981-2_1_3_line_65 | NAYY 4x150 SE | 64 | 69 | 0.071421 | 0.208 | 0.08 | 261 | 0 | 0.27 | 1 | 1 | cs | TRUE
66 | LV_3981-2_1_3_line_66 | NAYY 4x150 SE | 65 | 66 | 0.033399 | 0.208 | 0.08 | 261 | 0 | 0.27 | 1 | 1 | cs | TRUE
67 | LV_3981-2_1_3_line_67 | NAYY 4x150 SE | 66 | 67 | 0.29442 | 0.208 | 0.08 | 261 | 0 | 0.27 | 1 | 1 | cs | TRUE
68 | LV_3981-2_1_3_line_68 | NAYY 4x150 SE | 67 | 82 | 0.29602 | 0.208 | 0.08 | 261 | 0 | 0.27 | 1 | 1 | cs | TRUE
69 | LV_3981-2_1_3_line_69 | NAYY 4x150 SE | 68 | 69 | 0.085087 | 0.208 | 0.08 | 261 | 0 | 0.27 | 1 | 1 | cs | TRUE
70 | LV_3981-2_1_3_line_70 | NAYY 4x150 SE | 69 | 70 | 0.14162 | 0.208 | 0.08 | 261 | 0 | 0.27 | 1 | 1 | cs | TRUE
71 | LV_3981-2_1_3_line_71 | NAYY 4x150 SE | 70 | 77 | 0.016026 | 0.208 | 0.08 | 261 | 0 | 0.27 | 1 | 1 | cs | TRUE
72 | LV_3981-2_1_3_line_72 | NAYY 4x150 SE | 71 | 75 | 0.1299 | 0.208 | 0.08 | 261 | 0 | 0.27 | 1 | 1 | cs | TRUE
73 | LV_3981-2_1_3_line_73 | NAYY 4x150 SE | 72 | 73 | 0.049917 | 0.208 | 0.08 | 261 | 0 | 0.27 | 1 | 1 | cs | TRUE
74 | LV_3981-2_1_3_line_74 | NAYY 4x150 SE | 73 | 74 | 0.090349 | 0.208 | 0.08 | 261 | 0 | 0.27 | 1 | 1 | cs | TRUE
75 | LV_3981-2_1_3_line_75 | NAYY 4x150 SE | 73 | 75 | 0.13228 | 0.208 | 0.08 | 261 | 0 | 0.27 | 1 | 1 | cs | TRUE
76 | LV_3981-2_1_3_line_76 | NAYY 4x150 SE | 74 | 76 | 0.090456 | 0.208 | 0.08 | 261 | 0 | 0.27 | 1 | 1 | cs | TRUE
77 | LV_3981-2_1_3_line_77 | NAYY 4x150 SE | 76 | 79 | 0.17217 | 0.208 | 0.08 | 261 | 0 | 0.27 | 1 | 1 | cs | TRUE
78 | LV_3981-2_1_3_line_78 | NAYY 4x150 SE | 77 | 80 | 0.040432 | 0.208 | 0.08 | 261 | 0 | 0.27 | 1 | 1 | cs | TRUE
79 | LV_3981-2_1_3_line_79 | NAYY 4x150 SE | 78 | 79 | 0.14307 | 0.208 | 0.08 | 261 | 0 | 0.27 | 1 | 1 | cs | TRUE
80 | LV_3981-2_1_3_line_80 | NAYY 4x150 SE | 79 | 82 | 0.012774 | 0.208 | 0.08 | 261 | 0 | 0.27 | 1 | 1 | cs | TRUE
81 | LV_3981-2_1_3_line_81 | NAYY 4x150 SE | 80 | 81 | 0.017486 | 0.208 | 0.08 | 261 | 0 | 0.27 | 1 | 1 | cs | TRUE
82 | LV_3981-2_1_3_line_82 | NAYY 4x150 SE | 81 | 90 | 0.24636 | 0.208 | 0.08 | 261 | 0 | 0.27 | 1 | 1 | cs | TRUE
83 | LV_3981-2_1_3_line_83 | NAYY 4x150 SE | 83 | 84 | 0.24611 | 0.208 | 0.08 | 261 | 0 | 0.27 | 1 | 1 | cs | TRUE
84 | LV_3981-2_1_3_line_84 | NAYY 4x150 SE | 83 | 85 | 0.030657 | 0.208 | 0.08 | 261 | 0 | 0.27 | 1 | 1 | cs | TRUE
85 | LV_3981-2_1_3_line_85 | NAYY 4x150 SE | 84 | 86 | 0.080034 | 0.208 | 0.08 | 261 | 0 | 0.27 | 1 | 1 | cs | TRUE
86 | LV_3981-2_1_3_line_86 | NAYY 4x150 SE | 85 | 87 | 0.13075 | 0.208 | 0.08 | 261 | 0 | 0.27 | 1 | 1 | cs | TRUE
87 | LV_3981-2_1_3_line_87 | NAYY 4x150 SE | 86 | 88 | 0.17253 | 0.208 | 0.08 | 261 | 0 | 0.27 | 1 | 1 | cs | TRUE
88 | LV_3981-2_1_3_line_88 | NAYY 4x150 SE | 87 | 96 | 0.13612 | 0.208 | 0.08 | 261 | 0 | 0.27 | 1 | 2 | cs | TRUE
89 | LV_3981-2_1_3_line_89 | NAYY 4x150 SE | 88 | 89 | 0.085133 | 0.208 | 0.08 | 261 | 0 | 0.27 | 1 | 1 | cs | TRUE
90 | LV_3981-2_1_3_line_90 | NAYY 4x150 SE | 88 | 90 | 0.17528 | 0.208 | 0.08 | 261 | 0 | 0.27 | 1 | 1 | cs | TRUE
91 | LV_3981-2_1_3_line_91 | NAYY 4x150 SE | 89 | 91 | 0.12202 | 0.208 | 0.08 | 261 | 0 | 0.27 | 1 | 1 | cs | TRUE
92 | LV_3981-2_1_3_line_92 | NAYY 4x150 SE | 90 | 92 | 0.18211 | 0.208 | 0.08 | 261 | 0 | 0.27 | 1 | 1 | cs | TRUE
93 | LV_3981-2_1_3_line_93 | NAYY 4x150 SE | 92 | 93 | 0.039161 | 0.208 | 0.08 | 261 | 0 | 0.27 | 1 | 1 | cs | TRUE
94 | LV_3981-2_1_3_line_94 | NAYY 4x150 SE | 93 | 94 | 0.0076708 | 0.208 | 0.08 | 261 | 0 | 0.27 | 1 | 1 | cs | TRUE
95 | LV_3981-2_1_3_line_95 | NAYY 4x150 SE | 94 | 95 | 0.012803 | 0.208 | 0.08 | 261 | 0 | 0.27 | 1 | 1 | cs | TRUE
96 | LV_3981-2_1_3_line_96 | NAYY 4x150 SE | 96 | 97 | 0.025808 | 0.208 | 0.08 | 261 | 0 | 0.27 | 1 | 2 | cs | TRUE
97 | LV_3981-2_1_3_line_97 | NAYY 4x150 SE | 97 | 98 | 0.11082 | 0.208 | 0.08 | 261 | 0 | 0.27 | 1 | 2 | cs | TRUE

## trafo
| name | std_type | hv_bus | lv_bus | sn_mva | vn_hv_kv | vn_lv_kv | vk_percent | vkr_percent | pfe_kw | i0_percent | shift_degree | tap_side | tap_neutral | tap_min | tap_max | tap_step_percent | tap_step_degree | tap_pos | tap_phase_shifter | parallel | df | in_service
0 | LV_3981-2_1_3_trafo_220 | 0.25 MVA 20/0.4 kV | 99 | 87 | 0.25 | 20 | 0.4 | 6 | 1.44 | 0.8 | 0.32 | 150 | hv | 0 | -2 | 2 | 2.5 | 0 | 0 | FALSE | 1 | 1 | TRUE

## line_geodata
| x0 | y0 | x1 | y1 | x2 | y2 | x3 | y3 | x4 | y4 | x5 | y5 | x6 | y6 | x7 | y7 | x8 | y8 | x9 | y9 | x10 | y10 | x11 | y11 | x12 | y12 | x13 | y13 | x14 | y14 | x15 | y15 | x16 | y16 | x17 | y17 | x18 | y18 | x19 | y19 | x20 | y20 | x21 | y21 | x22 | y22 | x23 | y23 | x24 | y24
0 | 2725099.987 | 1182627.4135 | 2725095.6501 | 1182625.1436 | 2725066.8009 | 1182618.5701 | 2725060.9901 | 1182615.5578 | 2725055.7945 | 1182611.2463 | 2725020.9298 | 1182576.6938 | 2725015.2303 | 1182572.7387 | 2725008.2878 | 1182570.1476 | 2724940.2474 | 1182553.6614 | 2724935.9364 | 1182553.0579
1 | 2724935.9364 | 1182553.0579 | 2724914.3896 | 1182356.3678
2 | 2725099.987 | 1182627.4135 | 2725102.3096 | 1182629.9416 | 2725103.6122 | 1182632.3039 | 2725104.5332 | 1182636.4817 | 2725103.4798 | 1182640.4737
3 | 2725099.987 | 1182627.4135 | 2725113.5759 | 1182576.549
4 | 2724914.3896 | 1182356.3678 | 2724914.3896 | 1182356.3678 | 2724977.8706 | 1182361.9507 | 2725074.6695 | 1182372.2064
5 | 2725074.6695 | 1182372.2064 | 2725083.4748 | 1182373.1393 | 2725169.9769 | 1182390.0907 | 2725179.2353 | 1182393.2049
6 | 2725273.056 | 1182431.0405 | 2725252.4566 | 1182417.8338 | 2725179.2353 | 1182393.2049
7 | 2725281.4348 | 1182326.5463 | 2725273.056 | 1182431.0405
8 | 2725103.4798 | 1182640.4737 | 2725111.888 | 1182643.0956 | 2725118.442 | 1182643.4326 | 2725135.8576 | 1182643.3962 | 2725146.681 | 1182644.8454 | 2725163.0437 | 1182646.2103 | 2725176.1526 | 1182646.4842
9 | 2725065.5623 | 1182662.8877 | 2725099.7614 | 1182644.4323 | 2725103.4798 | 1182640.4737
10 | 2725065.5623 | 1182662.8877 | 2725064.481 | 1182670.0481 | 2725064.9298 | 1182673.7935 | 2725068.2487 | 1182682.7471 | 2725071.9319 | 1182688.884 | 2725077.4662 | 1182694.5258 | 2725086.3692 | 1182701.2498 | 2725092.6344 | 1182703.9178
11 | 2725065.5623 | 1182662.8877 | 2725038.7827 | 1182675.7272 | 2725009.0576 | 1182684.0466 | 2724976.7157 | 1182697.4566
12 | 2725103.601 | 1182901.523 | 2725083.5679 | 1182898.2905 | 2725080.6157 | 1182897.572
13 | 2725236.861 | 1182898.1136 | 2725231.7552 | 1182907.7917 | 2725214.3395 | 1182910.0629 | 2725190.5112 | 1182911.822 | 2725161.8367 | 1182910.8446 | 2725146.8221 | 1182906.7726 | 2725131.4259 | 1182902.6815 | 2725105.0187 | 1182901.7518 | 2725103.601 | 1182901.523
14 | 2725030.8224 | 1182856.5484 | 2725031.1099 | 1182861.0688 | 2725034.2562 | 1182872.7986 | 2725039.7323 | 1182881.9528 | 2725048.6454 | 1182888.9105 | 2725063.2783 | 1182893.3524 | 2725080.6157 | 1182897.572
15 | 2725236.861 | 1182898.1136 | 2725232.2272 | 1182885.2185 | 2725236.2582 | 1182872.8826 | 2725246.0667 | 1182862.2131 | 2725261.3976 | 1182848.6124 | 2725268.7972 | 1182835.1684 | 2725272.4971 | 1182810.183 | 2725256.8909 | 1182780.3351 | 2725250.0482 | 1182758.3761 | 2725232.5683 | 1182739.953 | 2725175.2139 | 1182725.3847
16 | 2725175.2139 | 1182725.3847 | 2725167.981 | 1182723.5475 | 2725108.896 | 1182708.8143 | 2725095.7871 | 1182705.2604 | 2725092.6344 | 1182703.9178
17 | 2725270.9063 | 1182317.3132 | 2725281.4348 | 1182326.5463
18 | 2725238.8279 | 1182267.0391 | 2725239.9479 | 1182278.1373 | 2725247.6733 | 1182290.7857 | 2725268.1521 | 1182314.8978 | 2725270.9063 | 1182317.3132
19 | 2725238.8279 | 1182267.0391 | 2725249.8232 | 1182265.779 | 2725257.2708 | 1182263.5886 | 2725264.2537 | 1182259.5093 | 2725272.1543 | 1182252.4582 | 2725303.0775 | 1182220.9482 | 2725307.7705 | 1182215.3311 | 2725311.8767 | 1182207.8226 | 2725312.4867 | 1182205.9928
20 | 2725238.8279 | 1182267.0391 | 2725226.4673 | 1182266.3804 | 2725214.3741 | 1182264.9823 | 2725197.0418 | 1182261.351 | 2725183.9051 | 1182256.8845 | 2725182.3444 | 1182256.1634
21 | 2725182.3444 | 1182256.1634 | 2725169.3113 | 1182250.1415 | 2725077.9727 | 1182203.5232 | 2725068.5348 | 1182197.8667 | 2725057.7411 | 1182189.4687 | 2725045.3735 | 1182178.158 | 2725033.4929 | 1182165.8346 | 2725022.0973 | 1182152.2314 | 2725011.6837 | 1182136.9587 | 2725002.9402 | 1182123.4367
22 | 2725002.9402 | 1182123.4367 | 2724985.1402 | 1182095.9087 | 2724967.839 | 1182062.924 | 2724967.839 | 1182062.924
23 | 2724898.6989 | 1181998.514 | 2724911.7434 | 1182004.5012 | 2724939.204 | 1182036.4189 | 2724954.1405 | 1182047.6495 | 2724967.839 | 1182062.924
24 | 2725331.8988 | 1182155.1917 | 2725328.0519 | 1182157.9689 | 2725324.189 | 1182161.5129 | 2725322.0801 | 1182165.1937 | 2725319.8991 | 1182172.32 | 2725313.5883 | 1182202.688 | 2725312.4867 | 1182205.9928
25 | 2724898.6989 | 1181998.514 | 2724881.3121 | 1181974.3865
26 | 2725331.8988 | 1182155.1917 | 2725334.2041 | 1182149.4246 | 2725336.1638 | 1182146.3078 | 2725341.8589 | 1182141.3566 | 2725355.9796 | 1182131.6559 | 2725364.4115 | 1182120.4018 | 2725368.9454 | 1182109.2551 | 2725370.2778 | 1182101.0214
27 | 2724881.3121 | 1181974.3865 | 2725036.9968 | 1181778.1974
28 | 2725365.2511 | 1182060.5757 | 2725369.6032 | 1182077.8238 | 2725370.8936 | 1182084.7892 | 2725370.8229 | 1182097.6526 | 2725370.2778 | 1182101.0214
29 | 2725036.9968 | 1181778.1974 | 2725045.2053 | 1181783.3117 | 2725045.2053 | 1181783.3117
30 | 2725036.9968 | 1181778.1974 | 2724997.6208 | 1181753.6644 | 2724991.184 | 1181751.4772
31 | 2725113.7081 | 1181791.7923 | 2725045.2053 | 1181783.3117
32 | 2724991.184 | 1181751.4772 | 2724988.7307 | 1181750.6436 | 2724942.6433 | 1181746.9913 | 2724930.3238 | 1181742.1088 | 2724922.0604 | 1181735.4095 | 2724915.7158 | 1181701.3716
33 | 2725122.3446 | 1181792.8615 | 2725113.7081 | 1181791.7923
34 | 2724915.7158 | 1181701.3716 | 2724915.2379 | 1181698.8074 | 2724908.4827 | 1181686.8135 | 2724900.923 | 1181682.2227
35 | 2724900.923 | 1181682.2227 | 2724890.9058 | 1181676.1395 | 2724879.9487 | 1181673.3204 | 2724879.9487 | 1181673.3204
36 | 2724895.4911 | 1181463.892 | 2724879.9487 | 1181673.3204
37 | 2724895.4911 | 1181463.892 | 2724896.4555 | 1181458.308 | 2724929.009 | 1181390.4703 | 2724933.8336 | 1181380.0188
38 | 2724895.4911 | 1181463.892 | 2724890.8044 | 1181469.5651 | 2724886.9916 | 1181478.0252 | 2724884.6803 | 1181481.1571 | 2724882.3058 | 1181482.1862 | 2724879.1238 | 1181482.3756 | 2724874.9024 | 1181481.1201 | 2724865.0109 | 1181476.2772 | 2724859.0063 | 1181474.4397 | 2724844.8215 | 1181471.7868 | 2724835.1092 | 1181469.3383 | 2724823.9448 | 1181465.4475 | 2724799.5076 | 1181455.1044
39 | 2724895.4911 | 1181463.892 | 2724899.5378 | 1181471.6931 | 2724903.7006 | 1181476.4944 | 2724908.913 | 1181479.6831 | 2724921.2637 | 1181483.4654 | 2724953.1944 | 1181489.0793 | 2724978.605 | 1181493.401 | 2725013.0813 | 1181502.5932 | 2725031.5089 | 1181509.4936 | 2725046.3678 | 1181518.2766 | 2725053.5283 | 1181519.9938 | 2725065.5961 | 1181518.2888 | 2725065.5961 | 1181518.2888
40 | 2725065.5961 | 1181518.2888 | 2725075.4217 | 1181514.7735
41 | 2725222.6934 | 1181505.9257 | 2725186.6457 | 1181503.2154 | 2725166.0625 | 1181505.5206 | 2725144.208 | 1181512.3694 | 2725130.9795 | 1181519.5318 | 2725118.3358 | 1181523.5708 | 2725108.8315 | 1181521.4154 | 2725098.1277 | 1181514.1423 | 2725091.6482 | 1181511.2717 | 2725084.1844 | 1181511.6384 | 2725075.4217 | 1181514.7735
42 | 2725222.6934 | 1181505.9257 | 2725248.2601 | 1181521.7713 | 2725262.2632 | 1181537.1195 | 2725268.1303 | 1181542.665
43 | 2724915.9735 | 1181289.8145 | 2724926.2999 | 1181303.4952 | 2724929.2652 | 1181308.9387 | 2724931.3475 | 1181314.2304 | 2724935.8797 | 1181339.7878 | 2724936.6962 | 1181350.0901 | 2724936.7975 | 1181358.0535 | 2724935.5264 | 1181372.482 | 2724933.8336 | 1181380.0188
44 | 2725269.2527 | 1181543.7259 | 2725269.2527 | 1181543.7259 | 2725268.1303 | 1181542.665
45 | 2724915.9735 | 1181289.8145 | 2724926.6306 | 1181288.0019 | 2724941.7992 | 1181287.4621
46 | 2725269.2527 | 1181543.7259 | 2725292.4994 | 1181553.9636 | 2725318.745 | 1181561.0729 | 2725324.5011 | 1181564.9183 | 2725333.4882 | 1181573.9016 | 2725345.6633 | 1181601.0203 | 2725354.8243 | 1181610.0851 | 2725368.4921 | 1181617.1272
47 | 2724941.7992 | 1181287.4621 | 2724949.8746 | 1181288.9203 | 2724985.0012 | 1181299.9605 | 2725012.985 | 1181315.8864
48 | 2724941.7992 | 1181287.4621 | 2725012.8231 | 1180937.9443
49 | 2725628.4512 | 1181523.7944 | 2725633.3337 | 1181527.0324 | 2725635.8105 | 1181530.9649 | 2725636.606 | 1181537.1083 | 2725634.3456 | 1181547.2683 | 2725627.1738 | 1181557.0251
50 | 2725628.4512 | 1181523.7944 | 2725667.6233 | 1181531.9657 | 2725712.2379 | 1181547.9906
51 | 2725616.0191 | 1181725.3919 | 2725627.1738 | 1181557.0251
52 | 2725712.2379 | 1181547.9906 | 2725751.5648 | 1181554.9649 | 2725806.1852 | 1181566.6972 | 2725866.044 | 1181577.0723 | 2725878.6386 | 1181580.9842
53 | 2725761.7676 | 1181428.0456 | 2725712.2379 | 1181547.9906
54 | 2725616.0191 | 1181725.3919 | 2725557.3812 | 1181717.3243 | 2725541.8274 | 1181711.1385 | 2725497.735 | 1181710.7039 | 2725473.9389 | 1181698.1601
55 | 2725895.1073 | 1181586.0994 | 2725878.6386 | 1181580.9842
56 | 2725401.1433 | 1181635.9282 | 2725391.8504 | 1181629.1622 | 2725368.4921 | 1181617.1272
57 | 2725012.8231 | 1180937.9443 | 2725018.8357 | 1180937.9585 | 2725025.4682 | 1180938.286 | 2725045.5011 | 1180941.5728 | 2725224.199 | 1180990.8938 | 2725228.6868 | 1180992.5776 | 2725231.9927 | 1180994.5147 | 2725235.0199 | 1180996.9909 | 2725235.7463 | 1180997.9125
58 | 2725401.1433 | 1181635.9282 | 2725401.1433 | 1181635.9282 | 2725410.7386 | 1181639.9318 | 2725422.2328 | 1181650.6579 | 2725434.8891 | 1181659.1511 | 2725444.8632 | 1181671.3242 | 2725451.5437 | 1181685.0073 | 2725455.3618 | 1181688.3674 | 2725473.9389 | 1181698.1601
59 | 2725895.1073 | 1181586.0994 | 2725921.4503 | 1181594.2817 | 2725954.6718 | 1181599.8503 | 2725987.1289 | 1181606.1376
60 | 2725987.1289 | 1181606.1376 | 2725993.8857 | 1181607.4465 | 2726060.2784 | 1181624.8331
61 | 2726060.2784 | 1181624.8331 | 2726088.1637 | 1181632.1356 | 2726130.1243 | 1181638.067 | 2726165.4614 | 1181638.2498
62 | 2725782.7361 | 1180384.121 | 2725746.4752 | 1180368.3156 | 2725736.0165 | 1180370.7759 | 2725726.4905 | 1180365.2054 | 2725695.6437 | 1180328.4208 | 2725681.4888 | 1180323.1314 | 2725667.4146 | 1180313.9964 | 2725651.1607 | 1180303.5025
63 | 2725785.9386 | 1180558.2889 | 2725782.7361 | 1180384.121
64 | 2725785.9386 | 1180558.2889 | 2725743.9794 | 1180664.2378
65 | 2725856.2843 | 1180547.6528 | 2725846.3111 | 1180551.0098 | 2725825.3598 | 1180554.6617 | 2725800.2231 | 1180557.8699 | 2725785.9386 | 1180558.2889
66 | 2725265.8658 | 1180446.4353 | 2725232.4784 | 1180447.3267
67 | 2724966.2781 | 1180538.6842 | 2724986.3006 | 1180513.9614 | 2725002.1696 | 1180497.8916 | 2725024.5683 | 1180484.5378 | 2725057.7116 | 1180468.5507 | 2725109.5109 | 1180463.3275 | 2725155.5323 | 1180455.9825 | 2725194.1834 | 1180454.3438 | 2725216.8805 | 1180453.7951 | 2725229.8968 | 1180447.3956 | 2725232.4784 | 1180447.3267
68 | 2724966.2781 | 1180538.6842 | 2724976.2895 | 1180536.3912 | 2724998.2354 | 1180525.6853 | 2725016.6851 | 1180521.7894 | 2725035.0944 | 1180520.1943 | 2725054.114 | 1180524.1382 | 2725069.481 | 1180524.0698 | 2725084.1516 | 1180527.7118 | 2725103.8974 | 1180539.688 | 2725124.7515 | 1180550.9091 | 2725147.747 | 1180555.8148 | 2725184.9666 | 1180556.103 | 2725222.669 | 1180553.3994 | 2725236.2694 | 1180554.8623 | 2725249.9739 | 1180561.2199
69 | 2725939.0013 | 1180538.9082 | 2725926.3739 | 1180535.9687 | 2725907.2339 | 1180534.1432 | 2725898.0255 | 1180534.9282 | 2725875.4143 | 1180541.2136 | 2725856.2843 | 1180547.6528
70 | 2725856.2843 | 1180547.6528 | 2725900.0155 | 1180682.3555
71 | 2725900.0155 | 1180682.3555 | 2725915.7579 | 1180685.3591
72 | 2725743.9794 | 1180664.2378 | 2725723.0178 | 1180671.2666 | 2725710.7102 | 1180674.1106 | 2725700.1577 | 1180674.8788 | 2725690.4454 | 1180674.9308 | 2725621.8574 | 1180670.846 | 2725615.7055 | 1180671.0128
73 | 2725649.6158 | 1180537.3745 | 2725599.7531 | 1180539.7021
74 | 2725599.7531 | 1180539.7021 | 2725570.8718 | 1180541.0502 | 2725547.8979 | 1180543.1484 | 2725536.123 | 1180543.1686 | 2725527.2195 | 1180542.5373 | 2725519.6802 | 1180540.2445 | 2725516.3323 | 1180538.4842 | 2725513.4308 | 1180536.1996 | 2725512.0498 | 1180534.3476
75 | 2725599.7531 | 1180539.7021 | 2725615.7055 | 1180671.0128
76 | 2725512.0498 | 1180534.3476 | 2725510.3985 | 1180532.1332 | 2725505.33 | 1180525.3332 | 2725502.932 | 1180523.4483 | 2725499.0239 | 1180521.7987 | 2725493.6527 | 1180520.3296 | 2725485.4432 | 1180519.7574 | 2725478.8786 | 1180520.1759 | 2725470.8542 | 1180521.7091 | 2725451.2541 | 1180527.2586 | 2725428.6514 | 1180531.5401
77 | 2725428.6514 | 1180531.5401 | 2725424.2438 | 1180532.375 | 2725407.4427 | 1180539.9958 | 2725383.6264 | 1180551.3171 | 2725334.567 | 1180564.7456 | 2725306.2924 | 1180562.7421 | 2725285.6066 | 1180560.6639 | 2725265.422 | 1180561.2871 | 2725262.7475 | 1180561.2754
78 | 2725915.7579 | 1180685.3591 | 2725947.8229 | 1180691.477 | 2725955.461 | 1180692.9995
79 | 2725262.7475 | 1180561.2754 | 2725349.1569 | 1180675.3001
80 | 2725249.9739 | 1180561.2199 | 2725262.7475 | 1180561.2754
81 | 2725955.461 | 1180692.9995 | 2725972.6094 | 1180696.4178
82 | 2725972.6094 | 1180696.4178 | 2726002.948 | 1180702.4654 | 2726016.498 | 1180703.7622 | 2726028.5515 | 1180704.2826 | 2726040.099 | 1180703.4358 | 2726105.1528 | 1180696.8099 | 2726113.88 | 1180696.3709 | 2726117.9859 | 1180696.9577 | 2726120.9419 | 1180698.4543 | 2726122.8612 | 1180700.196 | 2726124.3326 | 1180703.6183 | 2726124.6929 | 1180706.8282 | 2726123.7384 | 1180710.0661 | 2726120.5344 | 1180714.5464 | 2726114.7465 | 1180721.9967 | 2726112.1241 | 1180727.5234 | 2726110.5448 | 1180734.6732 | 2726110.2331 | 1180742.5835 | 2726110.2156 | 1180757.5719 | 2726111.6057 | 1180765.2178 | 2726113.4895 | 1180770.4612 | 2726116.0251 | 1180774.5064 | 2726119.9116 | 1180778.9803 | 2726124.0701 | 1180782.1479 | 2726126.6472 | 1180783.8669
83 | 2725509.4373 | 1180883.0358 | 2725544.7403 | 1180879.8051 | 2725597.567 | 1180858.596 | 2725612.3515 | 1180854.5695 | 2725623.0389 | 1180853.5482 | 2725636.4148 | 1180854.7516 | 2725663.8858 | 1180858.9414 | 2725748.9153 | 1180874.5915
84 | 2725479.086 | 1180887.1472 | 2725494.3168 | 1180884.4195 | 2725509.4373 | 1180883.0358
85 | 2725748.9153 | 1180874.5915 | 2725760.0275 | 1180876.6367 | 2725780.2551 | 1180879.3742 | 2725792.4581 | 1180879.3079 | 2725828.3449 | 1180875.2066
86 | 2725479.086 | 1180887.1472 | 2725495.9599 | 1181016.8058
87 | 2725828.3449 | 1180875.2066 | 2725838.7322 | 1180874.0195 | 2725858.1935 | 1180873.5943 | 2725889.719 | 1180878.6154 | 2725930.502 | 1180884.8542 | 2725948.6736 | 1180885.0805 | 2725960.2797 | 1180886.8811 | 2725972.1666 | 1180890.2222 | 2725985.5721 | 1180895.4632 | 2725996.7817 | 1180901.581 | 2725996.7817 | 1180901.581
88 | 2725495.9599 | 1181016.8058 | 2725491.6911 | 1181016.7053 | 2725488.3565 | 1181014.3226 | 2725480.4196 | 1181009.8866 | 2725470.4827 | 1181007.1878 | 2725418.5229 | 1181000.9406 | 2725412.1191 | 1181000.2728 | 2725406.5826 | 1181000.5127 | 2725400.4818 | 1181002.1641 | 2725391.454 | 1181007.1345 | 2725387.843 | 1181009.1938 | 2725384.6132 | 1181010.1936 | 2725379.0655 | 1181010.9671 | 2725364.8676 | 1181012.5599
89 | 2725996.7817 | 1180901.581 | 2726010.8774 | 1180910.695 | 2726019.5744 | 1180917.8497 | 2726029.4264 | 1180929.6654 | 2726038.5403 | 1180939.1528 | 2726050.1637 | 1180947.7479 | 2726061.5693 | 1180956.0198
90 | 2725996.7817 | 1180901.581 | 2726126.6472 | 1180783.8669
91 | 2726115.3478 | 1181045.8791 | 2726098.7607 | 1181037.1795 | 2726090.4733 | 1181032.3572 | 2726085.1315 | 1181028.0639 | 2726082.1309 | 1181022.886 | 2726080.9902 | 1181017.9139 | 2726081.7336 | 1181012.3588 | 2726085.0264 | 1181003.2881 | 2726088.9616 | 1180993.4637 | 2726089.717 | 1180986.9748 | 2726087.8637 | 1180979.1968 | 2726083.6486 | 1180972.9147 | 2726078.3163 | 1180968.1658 | 2726061.5693 | 1180956.0198
92 | 2726298.9855 | 1180827.7409 | 2726281.2375 | 1180829.8797 | 2726277.2561 | 1180830.6409 | 2726274.2709 | 1180830.5335 | 2726268.3231 | 1180829.2517 | 2726240.1632 | 1180821.5087 | 2726231.2351 | 1180819.1634 | 2726225.6621 | 1180818.2232 | 2726217.7066 | 1180817.9444 | 2726209.2967 | 1180818.2009 | 2726201.7981 | 1180817.9985 | 2726195.1202 | 1180817.2796 | 2726188.1981 | 1180815.4548 | 2726176.4627 | 1180810.7266 | 2726129.8191 | 1180785.9827 | 2726126.6472 | 1180783.8669
93 | 2726298.9855 | 1180827.7409 | 2726302.9573 | 1180828.1582 | 2726307.5059 | 1180829.4883 | 2726311.5753 | 1180831.4421 | 2726320.9644 | 1180837.2886 | 2726325.5308 | 1180841.032 | 2726328.8472 | 1180844.2709 | 2726330.2923 | 1180846.7588 | 2726330.7268 | 1180848.1271
94 | 2726330.7268 | 1180848.1271 | 2726331.2237 | 1180849.6916 | 2726332.1949 | 1180855.4496 | 2726332.211 | 1180855.6388
95 | 2726335.7961 | 1180867.6455 | 2726333.7384 | 1180864.4999 | 2726332.6785 | 1180861.1418 | 2726332.211 | 1180855.6388
96 | 2725339.2203 | 1181015.4372 | 2725364.8676 | 1181012.5599
97 | 2725339.2203 | 1181015.4372 | 2725279.7409 | 1181016.5727 | 2725261.5713 | 1181016.2706 | 2725251.5199 | 1181013.9367 | 2725247.6789 | 1181012.0107 | 2725245.6854 | 1181010.5235 | 2725235.7463 | 1180997.9125

## bus_geodata
| x | y | coords
0 | 2724935.9364 | 1182553.0579
1 | 2725099.987 | 1182627.4135
2 | 2724914.3896 | 1182356.3678
3 | 2725074.6695 | 1182372.2064
4 | 2725179.2353 | 1182393.2049
5 | 2725273.056 | 1182431.0405
6 | 2725103.4798 | 1182640.4737
7 | 2725113.5759 | 1182576.549
8 | 2725176.1526 | 1182646.4842
9 | 2725065.5623 | 1182662.8877
10 | 2725103.601 | 1182901.523
11 | 2725080.6157 | 1182897.572
12 | 2725236.861 | 1182898.1136
13 | 2725030.8224 | 1182856.5484
14 | 2725175.2139 | 1182725.3847
15 | 2725092.6344 | 1182703.9178
16 | 2724976.7157 | 1182697.4566
17 | 2725281.4348 | 1182326.5463
18 | 2725270.9063 | 1182317.3132
19 | 2725238.8279 | 1182267.0391
20 | 2725182.3444 | 1182256.1634
21 | 2725002.9402 | 1182123.4367
22 | 2724967.839 | 1182062.924
23 | 2725312.4867 | 1182205.9928
24 | 2724898.6989 | 1181998.514
25 | 2725331.8988 | 1182155.1917
26 | 2724881.3121 | 1181974.3865
27 | 2725370.2778 | 1182101.0214
28 | 2725365.2511 | 1182060.5757
29 | 2725036.9968 | 1181778.1974
30 | 2725045.2053 | 1181783.3117
31 | 2724991.184 | 1181751.4772
32 | 2725113.7081 | 1181791.7923
33 | 2724915.7158 | 1181701.3716
34 | 2725122.3446 | 1181792.8615
35 | 2724900.923 | 1181682.2227
36 | 2724879.9487 | 1181673.3204
37 | 2724895.4911 | 1181463.892
38 | 2725065.5961 | 1181518.2888
39 | 2725075.4217 | 1181514.7735
40 | 2725222.6934 | 1181505.9257
41 | 2724933.8336 | 1181380.0188
42 | 2724799.5076 | 1181455.1044
43 | 2725268.1303 | 1181542.665
44 | 2724915.9735 | 1181289.8145
45 | 2725269.2527 | 1181543.7259
46 | 2724941.7992 | 1181287.4621
47 | 2725628.4512 | 1181523.7944
48 | 2725627.1738 | 1181557.0251
49 | 2725712.2379 | 1181547.9906
50 | 2725616.0191 | 1181725.3919
51 | 2725878.6386 | 1181580.9842
52 | 2725761.7676 | 1181428.0456
53 | 2725368.4921 | 1181617.1272
54 | 2725012.985 | 1181315.8864
55 | 2725012.8231 | 1180937.9443
56 | 2725401.1433 | 1181635.9282
57 | 2725473.9389 | 1181698.1601
58 | 2725895.1073 | 1181586.0994
59 | 2725987.1289 | 1181606.1376
60 | 2726060.2784 | 1181624.8331
61 | 2726165.4614 | 1181638.2498
62 | 2725651.1607 | 1180303.5025
63 | 2725782.7361 | 1180384.121
64 | 2725785.9386 | 1180558.2889
65 | 2725265.8658 | 1180446.4353
66 | 2725232.4784 | 1180447.3267
67 | 2724966.2781 | 1180538.6842
68 | 2725939.0013 | 1180538.9082
69 | 2725856.2843 | 1180547.6528
70 | 2725900.0155 | 1180682.3555
71 | 2725743.9794 | 1180664.2378
72 | 2725649.6158 | 1180537.3745
73 | 2725599.7531 | 1180539.7021
74 | 2725512.0498 | 1180534.3476
75 | 2725615.7055 | 1180671.0128
76 | 2725428.6514 | 1180531.5401
77 | 2725915.7579 | 1180685.3591
78 | 2725349.1569 | 1180675.3001
79 | 2725262.7475 | 1180561.2754
80 | 2725955.461 | 1180692.9995
81 | 2725972.6094 | 1180696.4178
82 | 2725249.9739 | 1180561.2199
83 | 2725509.4373 | 1180883.0358
84 | 2725748.9153 | 1180874.5915
85 | 2725479.086 | 1180887.1472
86 | 2725828.3449 | 1180875.2066
87 | 2725495.9599 | 1181016.8058
88 | 2725996.7817 | 1180901.581
89 | 2726061.5693 | 1180956.0198
90 | 2726126.6472 | 1180783.8669
91 | 2726115.3478 | 1181045.8791
92 | 2726298.9855 | 1180827.7409
93 | 2726330.7268 | 1180848.1271
94 | 2726332.211 | 1180855.6388
95 | 2726335.7961 | 1180867.6455
96 | 2725364.8676 | 1181012.5599
97 | 2725339.2203 | 1181015.4372
98 | 2725235.7463 | 1180997.9125
99 | 2725495.9599 | 1181016.8058

## line_std_types
| c_nf_per_km | r_ohm_per_km | x_ohm_per_km | max_i_ka | type | q_mm2 | alpha | voltage_rating
NAYY 4x50 SE | 210 | 0.642 | 0.083 | 0.142 | cs | 50 | 0.00403 | LV
NAYY 4x120 SE | 264 | 0.225 | 0.08 | 0.242 | cs | 120 | 0.00403 | LV
NAYY 4x150 SE | 261 | 0.208 | 0.08 | 0.27 | cs | 150 | 0.00403 | LV
NA2XS2Y 1x95 RM/25 12/20 kV | 216 | 0.313 | 0.132 | 0.252 | cs | 95 | 0.00403 | MV
NA2XS2Y 1x185 RM/25 12/20 kV | 273 | 0.161 | 0.117 | 0.362 | cs | 185 | 0.00403 | MV
NA2XS2Y 1x240 RM/25 12/20 kV | 304 | 0.122 | 0.112 | 0.421 | cs | 240 | 0.00403 | MV
NA2XS2Y 1x95 RM/25 6/10 kV | 315 | 0.313 | 0.123 | 0.249 | cs | 95 | 0.00403 | MV
NA2XS2Y 1x185 RM/25 6/10 kV | 406 | 0.161 | 0.11 | 0.358 | cs | 185 | 0.00403 | MV
NA2XS2Y 1x240 RM/25 6/10 kV | 456 | 0.122 | 0.105 | 0.416 | cs | 240 | 0.00403 | MV
NA2XS2Y 1x150 RM/25 12/20 kV | 250 | 0.206 | 0.116 | 0.319 | cs | 150 | 0.00403 | MV
NA2XS2Y 1x120 RM/25 12/20 kV | 230 | 0.253 | 0.119 | 0.283 | cs | 120 | 0.00403 | MV
NA2XS2Y 1x70 RM/25 12/20 kV | 190 | 0.443 | 0.132 | 0.22 | cs | 70 | 0.00403 | MV
NA2XS2Y 1x150 RM/25 6/10 kV | 360 | 0.206 | 0.11 | 0.315 | cs | 150 | 0.00403 | MV
NA2XS2Y 1x120 RM/25 6/10 kV | 340 | 0.253 | 0.113 | 0.28 | cs | 120 | 0.00403 | MV
NA2XS2Y 1x70 RM/25 6/10 kV | 280 | 0.443 | 0.123 | 0.217 | cs | 70 | 0.00403 | MV
N2XS(FL)2Y 1x120 RM/35 64/110 kV | 112 | 0.153 | 0.166 | 0.366 | cs | 120 | 0.00393 | HV
N2XS(FL)2Y 1x185 RM/35 64/110 kV | 125 | 0.099 | 0.156 | 0.457 | cs | 185 | 0.00393 | HV
N2XS(FL)2Y 1x240 RM/35 64/110 kV | 135 | 0.075 | 0.149 | 0.526 | cs | 240 | 0.00393 | HV
N2XS(FL)2Y 1x300 RM/35 64/110 kV | 144 | 0.06 | 0.144 | 0.588 | cs | 300 | 0.00393 | HV
15-AL1/3-ST1A 0.4 | 11 | 1.8769 | 0.35 | 0.105 | ol | 16 | 0.00403 | LV
24-AL1/4-ST1A 0.4 | 11.25 | 1.2012 | 0.335 | 0.14 | ol | 24 | 0.00403 | LV
48-AL1/8-ST1A 0.4 | 12.2 | 0.5939 | 0.3 | 0.21 | ol | 48 | 0.00403 | LV
94-AL1/15-ST1A 0.4 | 13.2 | 0.306 | 0.29 | 0.35 | ol | 94 | 0.00403 | LV
34-AL1/6-ST1A 10.0 | 9.7 | 0.8342 | 0.36 | 0.17 | ol | 34 | 0.00403 | MV
48-AL1/8-ST1A 10.0 | 10.1 | 0.5939 | 0.35 | 0.21 | ol | 48 | 0.00403 | MV
70-AL1/11-ST1A 10.0 | 10.4 | 0.4132 | 0.339 | 0.29 | ol | 70 | 0.00403 | MV
94-AL1/15-ST1A 10.0 | 10.75 | 0.306 | 0.33 | 0.35 | ol | 94 | 0.00403 | MV
122-AL1/20-ST1A 10.0 | 11.1 | 0.2376 | 0.323 | 0.41 | ol | 122 | 0.00403 | MV
149-AL1/24-ST1A 10.0 | 11.25 | 0.194 | 0.315 | 0.47 | ol | 149 | 0.00403 | MV
34-AL1/6-ST1A 20.0 | 9.15 | 0.8342 | 0.382 | 0.17 | ol | 34 | 0.00403 | MV
48-AL1/8-ST1A 20.0 | 9.5 | 0.5939 | 0.372 | 0.21 | ol | 48 | 0.00403 | MV
70-AL1/11-ST1A 20.0 | 9.7 | 0.4132 | 0.36 | 0.29 | ol | 70 | 0.00403 | MV
94-AL1/15-ST1A 20.0 | 10 | 0.306 | 0.35 | 0.35 | ol | 94 | 0.00403 | MV
122-AL1/20-ST1A 20.0 | 10.3 | 0.2376 | 0.344 | 0.41 | ol | 122 | 0.00403 | MV
149-AL1/24-ST1A 20.0 | 10.5 | 0.194 | 0.337 | 0.47 | ol | 149 | 0.00403 | MV
184-AL1/30-ST1A 20.0 | 10.75 | 0.1571 | 0.33 | 0.535 | ol | 184 | 0.00403 | MV
243-AL1/39-ST1A 20.0 | 11 | 0.1188 | 0.32 | 0.645 | ol | 243 | 0.00403 | MV
48-AL1/8-ST1A 110.0 | 8 | 0.5939 | 0.46 | 0.21 | ol | 48 | 0.00403 | HV
70-AL1/11-ST1A 110.0 | 8.4 | 0.4132 | 0.45 | 0.29 | ol | 70 | 0.00403 | HV
94-AL1/15-ST1A 110.0 | 8.65 | 0.306 | 0.44 | 0.35 | ol | 94 | 0.00403 | HV
122-AL1/20-ST1A 110.0 | 8.5 | 0.2376 | 0.43 | 0.41 | ol | 122 | 0.00403 | HV
149-AL1/24-ST1A 110.0 | 8.75 | 0.194 | 0.41 | 0.47 | ol | 149 | 0.00403 | HV
184-AL1/30-ST1A 110.0 | 8.8 | 0.1571 | 0.4 | 0.535 | ol | 184 | 0.00403 | HV
243-AL1/39-ST1A 110.0 | 9 | 0.1188 | 0.39 | 0.645 | ol | 243 | 0.00403 | HV
305-AL1/39-ST1A 110.0 | 9.2 | 0.0949 | 0.38 | 0.74 | ol | 305 | 0.00403 | HV
490-AL1/64-ST1A 110.0 | 9.75 | 0.059 | 0.37 | 0.96 | ol | 490 | 0.00403 | HV
679-AL1/86-ST1A 110.0 | 9.95 | 0.042 | 0.36 | 1.15 | ol | 679 | 0.00403 | HV
490-AL1/64-ST1A 220.0 | 10 | 0.059 | 0.285 | 0.96 | ol | 490 | 0.00403 | HV
679-AL1/86-ST1A 220.0 | 11.7 | 0.042 | 0.275 | 1.15 | ol | 679 | 0.00403 | HV
490-AL1/64-ST1A 380.0 | 11 | 0.059 | 0.253 | 0.96 | ol | 490 | 0.00403 | HV
679-AL1/86-ST1A 380.0 | 14.6 | 0.042 | 0.25 | 1.15 | ol | 679 | 0.00403 | HV

## trafo_std_types
| i0_percent | pfe_kw | vkr_percent | sn_mva | vn_lv_kv | vn_hv_kv | vk_percent | shift_degree | vector_group | tap_side | tap_neutral | tap_min | tap_max | tap_step_degree | tap_step_percent | tap_phase_shifter
160 MVA 380/110 kV | 0.06 | 60 | 0.25 | 160 | 110 | 380 | 12.2 | 0 | Yy0 | hv | 0 | -9 | 9 | 0 | 1.5 | FALSE
100 MVA 220/110 kV | 0.06 | 55 | 0.26 | 100 | 110 | 220 | 12 | 0 | Yy0 | hv | 0 | -9 | 9 | 0 | 1.5 | FALSE
63 MVA 110/20 kV | 0.04 | 22 | 0.32 | 63 | 20 | 110 | 18 | 150 | YNd5 | hv | 0 | -9 | 9 | 0 | 1.5 | FALSE
40 MVA 110/20 kV | 0.05 | 18 | 0.34 | 40 | 20 | 110 | 16.2 | 150 | YNd5 | hv | 0 | -9 | 9 | 0 | 1.5 | FALSE
25 MVA 110/20 kV | 0.07 | 14 | 0.41 | 25 | 20 | 110 | 12 | 150 | YNd5 | hv | 0 | -9 | 9 | 0 | 1.5 | FALSE
63 MVA 110/10 kV | 0.04 | 22 | 0.32 | 63 | 10 | 110 | 18 | 150 | YNd5 | hv | 0 | -9 | 9 | 0 | 1.5 | FALSE
40 MVA 110/10 kV | 0.05 | 18 | 0.34 | 40 | 10 | 110 | 16.2 | 150 | YNd5 | hv | 0 | -9 | 9 | 0 | 1.5 | FALSE
25 MVA 110/10 kV | 0.07 | 14 | 0.41 | 25 | 10 | 110 | 12 | 150 | YNd5 | hv | 0 | -9 | 9 | 0 | 1.5 | FALSE
0.25 MVA 20/0.4 kV | 0.32 | 0.8 | 1.44 | 0.25 | 0.4 | 20 | 6 | 150 | Yzn5 | hv | 0 | -2 | 2 | 0 | 2.5 | FALSE
0.4 MVA 20/0.4 kV | 0.3375 | 1.35 | 1.425 | 0.4 | 0.4 | 20 | 6 | 150 | Dyn5 | hv | 0 | -2 | 2 | 0 | 2.5 | FALSE
0.63 MVA 20/0.4 kV | 0.2619 | 1.65 | 1.206 | 0.63 | 0.4 | 20 | 6 | 150 | Dyn5 | hv | 0 | -2 | 2 | 0 | 2.5 | FALSE
0.25 MVA 10/0.4 kV | 0.24 | 0.6 | 1.2 | 0.25 | 0.4 | 10 | 4 | 150 | Dyn5 | hv | 0 | -2 | 2 | 0 | 2.5 | FALSE
0.4 MVA 10/0.4 kV | 0.2375 | 0.95 | 1.325 | 0.4 | 0.4 | 10 | 4 | 150 | Dyn5 | hv | 0 | -2 | 2 | 0 | 2.5 | FALSE
0.63 MVA 10/0.4 kV | 0.1873 | 1.18 | 1.0794 | 0.63 | 0.4 | 10 | 4 | 150 | Dyn5 | hv | 0 | -2 | 2 | 0 | 2.5 | FALSE

## trafo3w_std_types
| sn_hv_mva | sn_mv_mva | sn_lv_mva | vn_hv_kv | vn_mv_kv | vn_lv_kv | vk_hv_percent | vk_mv_percent | vk_lv_percent | vkr_hv_percent | vkr_mv_percent | vkr_lv_percent | pfe_kw | i0_percent | shift_mv_degree | shift_lv_degree | vector_group | tap_side | tap_neutral | tap_min | tap_max | tap_step_percent
63/25/38 MVA 110/20/10 kV | 63 | 25 | 38 | 110 | 20 | 10 | 10.4 | 10.4 | 10.4 | 0.28 | 0.32 | 0.35 | 35 | 0.89 | 0 | 0 | YN0yn0yn0 | hv | 0 | -10 | 10 | 1.2
63/25/38 MVA 110/10/10 kV | 63 | 25 | 38 | 110 | 10 | 10 | 10.4 | 10.4 | 10.4 | 0.28 | 0.32 | 0.35 | 35 | 0.89 | 0 | 0 | YN0yn0yn0 | hv | 0 | -10 | 10 | 1.2

## fuse_std_types
| fuse_type | i_rated_a | t_avg | t_min | t_total | x_avg | x_min | x_total
HV 100A | HV 100A | 100 | 0 | [10.0, 3.64, 0.854, 0.281, 0.1, 0.0531, 0.022, 0.01] | [10.0, 4.267, 1.21, 0.403, 0.1, 0.058, 0.022, 0.01] | 0 | [300.0, 350.0, 450.0, 550.0, 700.0, 850.0, 1200.0, 1752.0] | [600.0, 700.0, 900.0, 1150.0, 1665.0, 2000.0, 3000.0, 4313.0]
HV 10A | HV 10A | 10 | 0 | [10.0, 1675.0, 0.344, 0.156, 0.1, 0.0417, 0.0171, 0.01] | [10.0, 1.3, 0.3, 0.155, 0.1, 0.0555, 0.023, 0.01] | 0 | [30.0, 32.0, 35.0, 37.0, 39.0, 50.0, 70.0, 88.0] | [60.0, 70.0, 80.0, 87.0, 94.0, 110.0, 150.0, 216.0]
HV 125A | HV 125A | 125 | 0 | [10.0, 1.82, 0.344, 0.1, 0.0467, 0.0269, 0.01] | [10.0, 2.478, 0.426, 0.1, 0.0427, 0.0211, 0.01] | 0 | [375.0, 500.0, 700.0, 925.0, 1200.0, 1500.0, 2341.0] | [750.0, 1000.0, 1500.0, 2200.0, 3000.0, 4000.0, 5765.0]
HV 160A | HV 160A | 160 | 0 | [10.0, 4.15, 1.03, 0.198, 0.1, 0.051, 0.0172, 0.01] | [10.0, 2.3, 0.734, 0.274, 0.1, 0.046, 0.0177, 0.01] | 0 | [480.0, 550.0, 700.0, 1000.0, 1260.0, 1600.0, 2500.0, 3227.0] | [960.0, 1300.0, 1700.0, 2200.0, 2996.0, 4000.0, 6000.0, 7946.0]
HV 16A | HV 16A | 16 | 0 | [10.0, 0.352, 0.164, 0.1, 0.0649, 0.0342, 0.01] | [10.0, 2.34, 0.722, 0.181, 0.1, 0.055, 0.0296, 0.01] | 0 | [48.0, 60.0, 65.0, 71.0, 80.0, 100.0, 162.0] | [96.0, 110.0, 125.0, 150.0, 168.0, 200.0, 250.0, 398.0]
HV 200A | HV 200A | 200 | 0 | [10.0, 4.267, 1.21, 0.403, 0.1, 0.058, 0.022, 0.01] | [10.0, 3.73, 1.654, 0.328, 0.1, 0.0531, 0.019, 0.01] | 0 | [600.0, 700.0, 900.0, 1150.0, 1665.0, 2000.0, 3000.0, 4313.0] | [1200.0, 1500.0, 1800.0, 2700.0, 3960.0, 5000.0, 7500.0, 10620.0]
HV 20A | HV 20A | 20 | 0 | [10.0, 1.3, 0.3, 0.155, 0.1, 0.0555, 0.023, 0.01] | [10.0, 1.3, 0.161, 0.1, 0.0611, 0.0399, 0.0141, 0.01] | 0 | [60.0, 70.0, 80.0, 87.0, 94.0, 110.0, 150.0, 216.0] | [120.0, 150.0, 200.0, 223.0, 260.0, 300.0, 450.0, 532.0]
HV 25A | HV 25A | 25 | 0 | [10.0, 2.512, 0.833, 0.299, 0.1, 0.0372, 0.0223, 0.01] | [10.0, 3.125, 0.597, 0.198, 0.1, 0.0378, 0.022, 0.01] | 0 | [75.0, 82.0, 90.0, 100.0, 124.0, 170.0, 200.0, 289.0] | [150.0, 170.0, 210.0, 250.0, 294.0, 400.0, 500.0, 711.0]
HV 31.5A | HV 31.5A | 31.5 | 0 | [10.0, 2.34, 0.722, 0.181, 0.1, 0.055, 0.0296, 0.01] | [10.0, 2.84, 0.368, 0.164, 0.1, 0.0621, 0.0378, 0.0195, 0.01] | 0 | [95.0, 110.0, 125.0, 150.0, 165.0, 200.0, 250.0, 390.0] | [189.0, 220.0, 300.0, 350.0, 393.0, 450.0, 530.0, 700.0, 960.0]
HV 40A | HV 40A | 40 | 0 | [10.0, 1.3, 0.161, 0.1, 0.0611, 0.0399, 0.0141, 0.01] | [10.0, 2.05, 0.369, 0.198, 0.1, 0.051, 0.0298, 0.01] | 0 | [120.0, 150.0, 200.0, 223.0, 260.0, 300.0, 450.0, 532.0] | [240.0, 300.0, 400.0, 450.0, 530.0, 650.0, 800.0, 1311.0]
HV 50A | HV 50A | 50 | 0 | [10.0, 3.215, 0.597, 0.198, 0.1, 0.0378, 0.022, 0.01] | [10.0, 3.64, 0.854, 0.281, 0.1, 0.0531, 0.022, 0.01] | 0 | [150.0, 170.0, 210.0, 250.0, 294.0, 400.0, 500.0, 711.0] | [300.0, 350.0, 450.0, 550.0, 700.0, 850.0, 1200.0, 1752.0]
HV 6.3A | HV 6.3A | 6.3 | 0 | [10.0, 1.39, 0.344, 0.168, 0.1, 0.056, 0.0263, 0.01] | [10.0, 1.711, 0.516, 0.198, 0.1, 0.0634, 0.0303, 0.01] | 0 | [19.0, 19.5, 20.4, 20.8, 22.0, 25.0, 32.0, 48.0] | [38.0, 40.0, 43.0, 48.0, 53.0, 60.0, 75.0, 118.0]
HV 63A | HV 63A | 63 | 0 | [10.0, 2.84, 0.368, 0.164, 0.1, 0.0621, 0.0378, 0.0195, 0.01] | [10.0, 1.82, 0.344, 0.1, 0.0467, 0.0269, 0.01] | 0 | [189.0, 220.0, 300.0, 350.0, 393.0, 450.0, 530.0, 700.0, 961.0] | [378.0, 500.0, 700.0, 934.0, 1200.0, 1500.0, 2366.0]
HV 80A | HV 80A | 80 | 0 | [10.0, 2.05, 0.369, 0.198, 0.1, 0.051, 0.0298, 0.01] | [10.0, 4.15, 1.03, 0.198, 0.1, 0.051, 0.0172, 0.01] | 0 | [240.0, 300.0, 400.0, 450.0, 530.0, 650.0, 800.0, 1311.0] | [480.0, 550.0, 700.0, 1000.0, 1260.0, 1600.0, 2500.0, 3227.0]
Siemens NH-1-100 | Siemens NH-1-100 | 100 | [5400.0, 2000.0, 400.0, 20.0, 1.0, 0.2, 0.012, 0.004] | 0 | 0 | [150.0, 190.0, 250.0, 430.0, 900.0, 1250.0, 2700.0, 3600.0] | 0 | 0
Siemens NH-1-125 | Siemens NH-1-125 | 125 | [4800.0, 120.0, 7.0, 0.1, 0.004] | 0 | 0 | [180.0, 400.0, 740.0, 2000.0, 4250.0] | 0 | 0
Siemens NH-1-16 | Siemens NH-1-16 | 16 | [4000.0, 400.0, 2.0, 0.1, 0.04, 0.01] | 0 | 0 | [26.0, 35.0, 75.0, 150.0, 200.0, 300.0] | 0 | 0
Siemens NH-1-160 | Siemens NH-1-160 | 160 | [4800.0, 120.0, 7.0, 0.1, 0.004] | 0 | 0 | [210.0, 500.0, 900.0, 2300.0, 5000.0] | 0 | 0
Siemens NH-1-25 | Siemens NH-1-25 | 25 | [4000.0, 1000.0, 10.0, 0.2, 0.02, 0.01] | 0 | 0 | [40.0, 50.0, 100.0, 210.0, 400.0, 500.0] | 0 | 0
Siemens NH-1-50 | Siemens NH-1-50 | 50 | [4000.0, 40.0, 4.0, 1.0, 0.02, 0.01] | 0 | 0 | [86.0, 200.0, 300.0, 400.0, 1000.0, 1280.0] | 0 | 0
Siemens NH-1-63 | Siemens NH-1-63 | 63 | [4000.0, 100.0, 10.0, 2.0, 0.04, 0.01] | 0 | 0 | [100.0, 200.0, 300.0, 400.0, 1000.0, 1500.0] | 0 | 0
Siemens NH-1-80 | Siemens NH-1-80 | 80 | [4800.0, 120.0, 7.0, 0.1, 0.01] | 0 | 0 | [150.58, 250.0, 450.0, 1150.0, 2470.0] | 0 | 0
Siemens NH-2-1000 | Siemens NH-2-1000 | 1000 | [4800.0, 120.0, 7.0, 0.1, 0.004] | 0 | 0 | [1900.0, 3500.0, 8400.0, 24000.0, 52000.0] | 0 | 0
Siemens NH-2-200 | Siemens NH-2-200 | 200 | [4800.0, 120.0, 7.0, 0.1, 0.004] | 0 | 0 | [280.0, 650.0, 1200.0, 3000.0, 7000.0] | 0 | 0
Siemens NH-2-224 | Siemens NH-2-224 | 224 | [4800.0, 120.0, 7.0, 0.2, 0.04, 0.004] | 0 | 0 | [400.0, 750.0, 1453.0, 3025.0, 4315.0, 7600.0] | 0 | 0
Siemens NH-2-250 | Siemens NH-2-250 | 250 | [4800.0, 120.0, 7.0, 0.1, 0.004] | 0 | 0 | [450.0, 800.0, 1650.0, 4000.0, 8500.0] | 0 | 0
Siemens NH-2-315 | Siemens NH-2-315 | 315 | [4800.0, 120.0, 7.0, 0.1, 0.004] | 0 | 0 | [550.0, 920.0, 1900.0, 5000.0, 11000.0] | 0 | 0
Siemens NH-2-355 | Siemens NH-2-355 | 355 | [4800.0, 120.0, 6.0, 0.1, 0.004] | 0 | 0 | [650.0, 1116.27, 2350.0, 5840.0, 12790.0] | 0 | 0
Siemens NH-2-400 | Siemens NH-2-400 | 400 | [4800.0, 120.0, 7.0, 0.1, 0.004] | 0 | 0 | [720.0, 1350.0, 2800.0, 6500.0, 15000.0] | 0 | 0
Siemens NH-2-425 | Siemens NH-2-425 | 425 | [4800.0, 120.0, 7.0, 0.1, 0.004] | 0 | 0 | [850.0, 1500.0, 3050.0, 7500.0, 16500.0] | 0 | 0
Siemens NH-2-630 | Siemens NH-2-630 | 630 | [4800.0, 120.0, 7.0, 0.1, 0.004] | 0 | 0 | [1200.0, 2000.0, 4800.0, 12000.0, 26000.0] | 0 | 0

## dtypes
| element | column | dtype
0 | bus | name | object
1 | bus | vn_kv | float64
2 | bus | type | object
3 | bus | zone | object
4 | bus | in_service | bool
5 | load | name | object
6 | load | bus | uint32
7 | load | p_mw | float64
8 | load | q_mvar | float64
9 | load | const_z_percent | float64
10 | load | const_i_percent | float64
11 | load | sn_mva | float64
12 | load | scaling | float64
13 | load | in_service | bool
14 | load | type | object
15 | ext_grid | name | object
16 | ext_grid | bus | uint32
17 | ext_grid | vm_pu | float64
18 | ext_grid | va_degree | float64
19 | ext_grid | slack_weight | float64
20 | ext_grid | in_service | bool
21 | line | name | object
22 | line | std_type | object
23 | line | from_bus | uint32
24 | line | to_bus | uint32
25 | line | length_km | float64
26 | line | r_ohm_per_km | float64
27 | line | x_ohm_per_km | float64
28 | line | c_nf_per_km | float64
29 | line | g_us_per_km | float64
30 | line | max_i_ka | float64
31 | line | df | float64
32 | line | parallel | uint32
33 | line | type | object
34 | line | in_service | bool
35 | trafo | name | object
36 | trafo | std_type | object
37 | trafo | hv_bus | uint32
38 | trafo | lv_bus | uint32
39 | trafo | sn_mva | float64
40 | trafo | vn_hv_kv | float64
41 | trafo | vn_lv_kv | float64
42 | trafo | vk_percent | float64
43 | trafo | vkr_percent | float64
44 | trafo | pfe_kw | float64
45 | trafo | i0_percent | float64
46 | trafo | shift_degree | float64
47 | trafo | tap_side | object
48 | trafo | tap_neutral | int32
49 | trafo | tap_min | int32
50 | trafo | tap_max | int32
51 | trafo | tap_step_percent | float64
52 | trafo | tap_step_degree | float64
53 | trafo | tap_pos | int32
54 | trafo | tap_phase_shifter | bool
55 | trafo | parallel | uint32
56 | trafo | df | float64
57 | trafo | in_service | bool
58 | line_geodata | coords | object
59 | bus_geodata | x | float64
60 | bus_geodata | y | float64
61 | bus_geodata | coords | object

## parameters
| version | format_version | converged | OPF_converged | name | f_hz | sn_mva
0 | 2.14.6 | 2.14.0 | FALSE | FALSE |  | 50 | 1