## bus
| name | vn_kv | type | zone | in_service
0 | bus_LV_3982-7_0_7_node_0 | 0.4 | n |  | TRUE
1 | bus_LV_3982-7_0_7_node_1 | 0.4 | n |  | TRUE
2 | bus_LV_3982-7_0_7_node_2 | 0.4 | n |  | TRUE
3 | bus_LV_3982-7_0_7_node_3 | 0.4 | n |  | TRUE
4 | bus_LV_3982-7_0_7_node_48 | 0.4 | n |  | TRUE
5 | bus_LV_3982-7_0_7_node_47 | 0.4 | n |  | TRUE
6 | bus_LV_3982-7_0_7_node_55 | 0.4 | n |  | TRUE
7 | bus_LV_3982-7_0_7_node_53 | 0.4 | n |  | TRUE
8 | bus_LV_3982-7_0_7_node_20 | 0.4 | n |  | TRUE
9 | bus_LV_3982-7_0_7_node_21 | 0.4 | n |  | TRUE
10 | bus_LV_3982-7_0_7_node_4 | 0.4 | n |  | TRUE
11 | bus_LV_3982-7_0_7_node_5 | 0.4 | n |  | TRUE
12 | bus_LV_3982-7_0_7_node_6 | 0.4 | n |  | TRUE
13 | bus_LV_3982-7_0_7_node_45 | 0.4 | n |  | TRUE
14 | bus_LV_3982-7_0_7_node_104 | 0.4 | n |  | TRUE
15 | bus_LV_3982-7_0_7_node_38 | 0.4 | n |  | TRUE
16 | bus_LV_3982-7_0_7_node_44 | 0.4 | n |  | TRUE
17 | bus_LV_3982-7_0_7_node_8 | 0.4 | n |  | TRUE
18 | bus_LV_3982-7_0_7_node_7 | 0.4 | n |  | TRUE
19 | bus_LV_3982-7_0_7_node_26 | 0.4 | n |  | TRUE
20 | bus_LV_3982-7_0_7_node_11 | 0.4 | n |  | TRUE
21 | bus_LV_3982-7_0_7_node_9 | 0.4 | n |  | TRUE
22 | bus_LV_3982-7_0_7_node_12 | 0.4 | n |  | TRUE
23 | bus_LV_3982-7_0_7_node_10 | 0.4 | n |  | TRUE
24 | bus_LV_3982-7_0_7_node_16 | 0.4 | n |  | TRUE
25 | bus_LV_3982-7_0_7_node_14 | 0.4 | n |  | TRUE
26 | bus_LV_3982-7_0_7_node_28 | 0.4 | n |  | TRUE
27 | bus_LV_3982-7_0_7_node_19 | 0.4 | n |  | TRUE
28 | bus_LV_3982-7_0_7_node_13 | 0.4 | n |  | TRUE
29 | bus_LV_3982-7_0_7_node_27 | 0.4 | n |  | TRUE
30 | bus_LV_3982-7_0_7_node_29 | 0.4 | n |  | TRUE
31 | bus_LV_3982-7_0_7_node_30 | 0.4 | n |  | TRUE
32 | bus_LV_3982-7_0_7_node_31 | 0.4 | n |  | TRUE
33 | bus_LV_3982-7_0_7_node_15 | 0.4 | n |  | TRUE
34 | bus_LV_3982-7_0_7_node_35 | 0.4 | n |  | TRUE
35 | bus_LV_3982-7_0_7_node_18 | 0.4 | n |  | TRUE
36 | bus_LV_3982-7_0_7_node_37 | 0.4 | n |  | TRUE
37 | bus_LV_3982-7_0_7_node_36 | 0.4 | n |  | TRUE
38 | bus_LV_3982-7_0_7_node_23 | 0.4 | n |  | TRUE
39 | bus_LV_3982-7_0_7_node_50 | 0.4 | n |  | TRUE
40 | bus_LV_3982-7_0_7_node_54 | 0.4 | n |  | TRUE
41 | bus_LV_3982-7_0_7_node_24 | 0.4 | n |  | TRUE
42 | bus_LV_3982-7_0_7_node_33 | 0.4 | n |  | TRUE
43 | bus_LV_3982-7_0_7_node_34 | 0.4 | n |  | TRUE
44 | bus_LV_3982-7_0_7_node_42 | 0.4 | n |  | TRUE
45 | bus_LV_3982-7_0_7_node_41 | 0.4 | n |  | TRUE
46 | bus_LV_3982-7_0_7_node_39 | 0.4 | n |  | TRUE
47 | bus_LV_3982-7_0_7_node_43 | 0.4 | n |  | TRUE
48 | bus_LV_3982-7_0_7_node_40 | 0.4 | n |  | TRUE
49 | bus_LV_3982-7_0_7_node_46 | 0.4 | n |  | TRUE
50 | bus_LV_3982-7_0_7_node_103 | 0.4 | n |  | TRUE
51 | bus_LV_3982-7_0_7_node_101 | 0.4 | n |  | TRUE
52 | bus_LV_3982-7_0_7_node_100 | 0.4 | n |  | TRUE
53 | bus_LV_3982-7_0_7_node_51 | 0.4 | n |  | TRUE
54 | bus_LV_3982-7_0_7_node_52 | 0.4 | n |  | TRUE
55 | bus_LV_3982-7_0_7_node_56 | 0.4 | n |  | TRUE
56 | bus_LV_3982-7_0_7_node_57 | 0.4 | n |  | TRUE
57 | bus_LV_3982-7_0_7_node_58 | 0.4 | n |  | TRUE
58 | bus_LV_3982-7_0_7_node_59 | 0.4 | n |  | TRUE
59 | bus_LV_3982-7_0_7_node_60 | 0.4 | n |  | TRUE
60 | bus_LV_3982-7_0_7_node_64 | 0.4 | n |  | TRUE
61 | bus_LV_3982-7_0_7_node_63 | 0.4 | n |  | TRUE
62 | bus_LV_3982-7_0_7_node_61 | 0.4 | n |  | TRUE
63 | bus_LV_3982-7_0_7_node_62 | 0.4 | n |  | TRUE
64 | bus_LV_3982-7_0_7_node_65 | 0.4 | n |  | TRUE
65 | bus_LV_3982-7_0_7_node_66 | 0.4 | n |  | TRUE
66 | bus_LV_3982-7_0_7_node_67 | 0.4 | n |  | TRUE
67 | bus_LV_3982-7_0_7_node_68 | 0.4 | n |  | TRUE
68 | bus_LV_3982-7_0_7_node_69 | 0.4 | n |  | TRUE
69 | bus_LV_3982-7_0_7_node_70 | 0.4 | n |  | TRUE
70 | bus_LV_3982-7_0_7_node_76 | 0.4 | n |  | TRUE
71 | bus_LV_3982-7_0_7_node_73 | 0.4 | n |  | TRUE
72 | bus_LV_3982-7_0_7_node_78 | 0.4 | n |  | TRUE
73 | bus_LV_3982-7_0_7_node_71 | 0.4 | n |  | TRUE
74 | bus_LV_3982-7_0_7_node_72 | 0.4 | n |  | TRUE
75 | bus_LV_3982-7_0_7_node_74 | 0.4 | n |  | TRUE
76 | bus_LV_3982-7_0_7_node_75 | 0.4 | n |  | TRUE
77 | bus_LV_3982-7_0_7_node_77 | 0.4 | n |  | TRUE
78 | bus_LV_3982-7_0_7_node_81 | 0.4 | n |  | TRUE
79 | bus_LV_3982-7_0_7_node_79 | 0.4 | n |  | TRUE
80 | bus_LV_3982-7_0_7_node_82 | 0.4 | n |  | TRUE
81 | bus_LV_3982-7_0_7_node_80 | 0.4 | n |  | TRUE
82 | bus_LV_3982-7_0_7_node_83 | 0.4 | n |  | TRUE
83 | bus_LV_3982-7_0_7_node_84 | 0.4 | n |  | TRUE
84 | bus_LV_3982-7_0_7_node_85 | 0.4 | n |  | TRUE
85 | bus_LV_3982-7_0_7_node_91 | 0.4 | n |  | TRUE
86 | bus_LV_3982-7_0_7_node_93 | 0.4 | n |  | TRUE
87 | bus_LV_3982-7_0_7_node_88 | 0.4 | n |  | TRUE
88 | bus_LV_3982-7_0_7_node_99 | 0.4 | n |  | TRUE
89 | bus_LV_3982-7_0_7_node_92 | 0.4 | n |  | TRUE
90 | bus_LV_3982-7_0_7_node_102 | 0.4 | n |  | TRUE
91 | bus_LV_3982-7_0_7_node_106 | 0.4 | n |  | TRUE
92 | bus_LV_3982-7_0_7_node_105 | 0.4 | n |  | TRUE
93 | bus_LV_3982-7_0_7_node_86 | 0.4 | n |  | TRUE
94 | bus_LV_3982-7_0_7_node_87 | 0.4 | n |  | TRUE
95 | bus_LV_3982-7_0_7_node_89 | 0.4 | n |  | TRUE
96 | bus_LV_3982-7_0_7_node_90 | 0.4 | n |  | TRUE
97 | bus_LV_3982-7_0_7_node_94 | 0.4 | n |  | TRUE
98 | bus_LV_3982-7_0_7_node_96 | 0.4 | n |  | TRUE
99 | bus_LV_3982-7_0_7_node_95 | 0.4 | n |  | TRUE
100 | bus_LV_3982-7_0_7_node_97 | 0.4 | n |  | TRUE
101 | bus_LV_3982-7_0_7_node_98 | 0.4 | n |  | TRUE
102 | bus_MV_180_0_node_65 | 20 | n |  | TRUE

## load
| name | bus | p_mw | q_mvar | const_z_percent | const_i_percent | sn_mva | scaling | in_service | type
0 | LV_3982-7_0_7_load_0 | 0 | 0.0030916 | 0.00077484 | 0 | 0 |  | 1 | TRUE | wye
1 | LV_3982-7_0_7_load_2 | 2 | 0.001292 | 0.0003238 | 0 | 0 |  | 1 | TRUE | wye
2 | LV_3982-7_0_7_load_3 | 3 | 0.0008606 | 0.00021569 | 0 | 0 |  | 1 | TRUE | wye
3 | LV_3982-7_0_7_load_48 | 4 | 0.00068027 | 0.00017049 | 0 | 0 |  | 1 | TRUE | wye
4 | LV_3982-7_0_7_load_55 | 6 | 0.0014832 | 0.00037171 | 0 | 0 |  | 1 | TRUE | wye
5 | LV_3982-7_0_7_load_53 | 7 | 0.0016333 | 0.00040934 | 0 | 0 |  | 1 | TRUE | wye
6 | LV_3982-7_0_7_load_20 | 8 | 0.0013955 | 0.00034975 | 0 | 0 |  | 1 | TRUE | wye
7 | LV_3982-7_0_7_load_4 | 10 | 0.0015314 | 0.00038379 | 0 | 0 |  | 1 | TRUE | wye
8 | LV_3982-7_0_7_load_5 | 11 | 0.00070913 | 0.00017773 | 0 | 0 |  | 1 | TRUE | wye
9 | LV_3982-7_0_7_load_45 | 13 | 0.00067815 | 0.00016996 | 0 | 0 |  | 1 | TRUE | wye
10 | LV_3982-7_0_7_load_104 | 14 | 0.00046546 | 0.00011666 | 0 | 0 |  | 1 | TRUE | wye
11 | LV_3982-7_0_7_load_38 | 15 | 0.002532 | 0.00063457 | 0 | 0 |  | 1 | TRUE | wye
12 | LV_3982-7_0_7_load_44 | 16 | 0.00086478 | 0.00021673 | 0 | 0 |  | 1 | TRUE | wye
13 | LV_3982-7_0_7_load_26 | 19 | 0.010077 | 0.0025255 | 0 | 0 |  | 1 | TRUE | wye
14 | LV_3982-7_0_7_load_11 | 20 | 0.0043757 | 0.0010967 | 0 | 0 |  | 1 | TRUE | wye
15 | LV_3982-7_0_7_load_9 | 21 | 0.0012364 | 0.00030987 | 0 | 0 |  | 1 | TRUE | wye
16 | LV_3982-7_0_7_load_10 | 23 | 0.0017587 | 0.00044077 | 0 | 0 |  | 1 | TRUE | wye
17 | LV_3982-7_0_7_load_16 | 24 | 0.00089868 | 0.00022523 | 0 | 0 |  | 1 | TRUE | wye
18 | LV_3982-7_0_7_load_14 | 25 | 0.0025362 | 0.00063563 | 0 | 0 |  | 1 | TRUE | wye
19 | LV_3982-7_0_7_load_19 | 27 | 0.00065979 | 0.00016536 | 0 | 0 |  | 1 | TRUE | wye
20 | LV_3982-7_0_7_load_13 | 28 | 0.00047418 | 0.00011884 | 0 | 0 |  | 1 | TRUE | wye
21 | LV_3982-7_0_7_load_27 | 29 | 0.0024429 | 0.00061225 | 0 | 0 |  | 1 | TRUE | wye
22 | LV_3982-7_0_7_load_30 | 31 | 0.001115 | 0.00027944 | 0 | 0 |  | 1 | TRUE | wye
23 | LV_3982-7_0_7_load_31 | 32 | 0.00084891 | 0.00021276 | 0 | 0 |  | 1 | TRUE | wye
24 | LV_3982-7_0_7_load_15 | 33 | 0.00024897 | 6.2399e-05 | 0 | 0 |  | 1 | TRUE | wye
25 | LV_3982-7_0_7_load_18 | 35 | 0.00030849 | 7.7315e-05 | 0 | 0 |  | 1 | TRUE | wye
26 | LV_3982-7_0_7_load_37 | 36 | 0.00094342 | 0.00023644 | 0 | 0 |  | 1 | TRUE | wye
27 | LV_3982-7_0_7_load_50 | 39 | 0.00088456 | 0.00022169 | 0 | 0 |  | 1 | TRUE | wye
28 | LV_3982-7_0_7_load_54 | 40 | 0.0019178 | 0.00048064 | 0 | 0 |  | 1 | TRUE | wye
29 | LV_3982-7_0_7_load_24 | 41 | 0.00090192 | 0.00022604 | 0 | 0 |  | 1 | TRUE | wye
30 | LV_3982-7_0_7_load_33 | 42 | 0.0015256 | 0.00038236 | 0 | 0 |  | 1 | TRUE | wye
31 | LV_3982-7_0_7_load_34 | 43 | 0.0022101 | 0.0005539 | 0 | 0 |  | 1 | TRUE | wye
32 | LV_3982-7_0_7_load_42 | 44 | 0.00031206 | 7.8209e-05 | 0 | 0 |  | 1 | TRUE | wye
33 | LV_3982-7_0_7_load_41 | 45 | 0.0010334 | 0.00025899 | 0 | 0 |  | 1 | TRUE | wye
34 | LV_3982-7_0_7_load_43 | 47 | 0.00040757 | 0.00010215 | 0 | 0 |  | 1 | TRUE | wye
35 | LV_3982-7_0_7_load_40 | 48 | 0.00053743 | 0.00013469 | 0 | 0 |  | 1 | TRUE | wye
36 | LV_3982-7_0_7_load_103 | 50 | 0.0019812 | 0.00049652 | 0 | 0 |  | 1 | TRUE | wye
37 | LV_3982-7_0_7_load_101 | 51 | 0.0022181 | 0.00055592 | 0 | 0 |  | 1 | TRUE | wye
38 | LV_3982-7_0_7_load_100 | 52 | 0.0016273 | 0.00040783 | 0 | 0 |  | 1 | TRUE | wye
39 | LV_3982-7_0_7_load_51 | 53 | 0.00099425 | 0.00024918 | 0 | 0 |  | 1 | TRUE | wye
40 | LV_3982-7_0_7_load_57 | 56 | 0.0026234 | 0.0006575 | 0 | 0 |  | 1 | TRUE | wye
41 | LV_3982-7_0_7_load_58 | 57 | 0.0036163 | 0.00090633 | 0 | 0 |  | 1 | TRUE | wye
42 | LV_3982-7_0_7_load_60 | 59 | 0.0024739 | 0.00062001 | 0 | 0 |  | 1 | TRUE | wye
43 | LV_3982-7_0_7_load_64 | 60 | 0.0036707 | 0.00091996 | 0 | 0 |  | 1 | TRUE | wye
44 | LV_3982-7_0_7_load_63 | 61 | 0.002767 | 0.00069348 | 0 | 0 |  | 1 | TRUE | wye
45 | LV_3982-7_0_7_load_62 | 63 | 0.0022435 | 0.00056226 | 0 | 0 |  | 1 | TRUE | wye
46 | LV_3982-7_0_7_load_66 | 65 | 0.0016056 | 0.0004024 | 0 | 0 |  | 1 | TRUE | wye
47 | LV_3982-7_0_7_load_68 | 67 | 0.0028407 | 0.00071193 | 0 | 0 |  | 1 | TRUE | wye
48 | LV_3982-7_0_7_load_70 | 69 | 0.0010685 | 0.0002678 | 0 | 0 |  | 1 | TRUE | wye
49 | LV_3982-7_0_7_load_76 | 70 | 0.0015964 | 0.00040009 | 0 | 0 |  | 1 | TRUE | wye
50 | LV_3982-7_0_7_load_73 | 71 | 0.0020518 | 0.00051423 | 0 | 0 |  | 1 | TRUE | wye
51 | LV_3982-7_0_7_load_78 | 72 | 0.0030816 | 0.00077231 | 0 | 0 |  | 1 | TRUE | wye
52 | LV_3982-7_0_7_load_71 | 73 | 0.0010882 | 0.00027274 | 0 | 0 |  | 1 | TRUE | wye
53 | LV_3982-7_0_7_load_72 | 74 | 0.0012801 | 0.00032081 | 0 | 0 |  | 1 | TRUE | wye
54 | LV_3982-7_0_7_load_74 | 75 | 0.002179 | 0.00054611 | 0 | 0 |  | 1 | TRUE | wye
55 | LV_3982-7_0_7_load_75 | 76 | 0.0026871 | 0.00067344 | 0 | 0 |  | 1 | TRUE | wye
56 | LV_3982-7_0_7_load_77 | 77 | 0.0029197 | 0.00073174 | 0 | 0 |  | 1 | TRUE | wye
57 | LV_3982-7_0_7_load_81 | 78 | 0.0024653 | 0.00061787 | 0 | 0 |  | 1 | TRUE | wye
58 | LV_3982-7_0_7_load_79 | 79 | 0.0014741 | 0.00036945 | 0 | 0 |  | 1 | TRUE | wye
59 | LV_3982-7_0_7_load_80 | 81 | 0.0019675 | 0.00049311 | 0 | 0 |  | 1 | TRUE | wye
60 | LV_3982-7_0_7_load_84 | 83 | 0.0019748 | 0.00049494 | 0 | 0 |  | 1 | TRUE | wye
61 | LV_3982-7_0_7_load_85 | 84 | 0.00034061 | 8.5364e-05 | 0 | 0 |  | 1 | TRUE | wye
62 | LV_3982-7_0_7_load_91 | 85 | 0.0014534 | 0.00036427 | 0 | 0 |  | 1 | TRUE | wye
63 | LV_3982-7_0_7_load_88 | 87 | 0.0010353 | 0.00025948 | 0 | 0 |  | 1 | TRUE | wye
64 | LV_3982-7_0_7_load_99 | 88 | 0.00094219 | 0.00023614 | 0 | 0 |  | 1 | TRUE | wye
65 | LV_3982-7_0_7_load_102 | 90 | 0.0010471 | 0.00026243 | 0 | 0 |  | 1 | TRUE | wye
66 | LV_3982-7_0_7_load_106 | 91 | 0.0004303 | 0.00010784 | 0 | 0 |  | 1 | TRUE | wye
67 | LV_3982-7_0_7_load_105 | 92 | 0.0015114 | 0.0003788 | 0 | 0 |  | 1 | TRUE | wye
68 | LV_3982-7_0_7_load_86 | 93 | 0.0022769 | 0.00057063 | 0 | 0 |  | 1 | TRUE | wye
69 | LV_3982-7_0_7_load_87 | 94 | 0.0028273 | 0.0007086 | 0 | 0 |  | 1 | TRUE | wye
70 | LV_3982-7_0_7_load_89 | 95 | 0.00083726 | 0.00020984 | 0 | 0 |  | 1 | TRUE | wye
71 | LV_3982-7_0_7_load_90 | 96 | 0.00064098 | 0.00016064 | 0 | 0 |  | 1 | TRUE | wye
72 | LV_3982-7_0_7_load_94 | 97 | 0.001964 | 0.00049221 | 0 | 0 |  | 1 | TRUE | wye
73 | LV_3982-7_0_7_load_96 | 98 | 0.002949 | 0.0007391 | 0 | 0 |  | 1 | TRUE | wye
74 | LV_3982-7_0_7_load_95 | 99 | 0.002229 | 0.00055863 | 0 | 0 |  | 1 | TRUE | wye
75 | LV_3982-7_0_7_load_97 | 100 | 0.0014661 | 0.00036743 | 0 | 0 |  | 1 | TRUE | wye
76 | LV_3982-7_0_7_load_98 | 101 | 0.0060395 | 0.0015136 | 0 | 0 |  | 1 | TRUE | wye

## ext_grid
| name | bus | vm_pu | va_degree | slack_weight | in_service
0 |  | 13 | 1 | 0 | 1 | TRUE

## line
| name | std_type | from_bus | to_bus | length_km | r_ohm_per_km | x_ohm_per_km | c_nf_per_km | g_us_per_km | max_i_ka | df | parallel | type | in_service
0 | LV_3982-7_0_7_line_0 | NAYY 4x150 SE | 0 | 1 | 0.093041 | 0.208 | 0.08 | 261 | 0 | 0.27 | 1 | 2 | cs | TRUE
1 | LV_3982-7_0_7_line_1 | NAYY 4x150 SE | 1 | 2 | 0.043764 | 0.208 | 0.08 | 261 | 0 | 0.27 | 1 | 1 | cs | TRUE
2 | LV_3982-7_0_7_line_2 | NAYY 4x150 SE | 1 | 3 | 0.09667 | 0.208 | 0.08 | 261 | 0 | 0.27 | 1 | 3 | cs | TRUE
3 | LV_3982-7_0_7_line_3 | NAYY 4x150 SE | 3 | 8 | 0.33659 | 0.208 | 0.08 | 261 | 0 | 0.27 | 1 | 3 | cs | TRUE
4 | LV_3982-7_0_7_line_4 | NAYY 4x150 SE | 4 | 5 | 0.037228 | 0.208 | 0.08 | 261 | 0 | 0.27 | 1 | 1 | cs | TRUE
5 | LV_3982-7_0_7_line_5 | NAYY 4x150 SE | 5 | 49 | 0.051164 | 0.208 | 0.08 | 261 | 0 | 0.27 | 1 | 1 | cs | TRUE
6 | LV_3982-7_0_7_line_6 | NAYY 4x150 SE | 6 | 7 | 0.013643 | 0.208 | 0.08 | 261 | 0 | 0.27 | 1 | 1 | cs | TRUE
7 | LV_3982-7_0_7_line_7 | NAYY 4x150 SE | 7 | 40 | 0.025008 | 0.208 | 0.08 | 261 | 0 | 0.27 | 1 | 1 | cs | TRUE
8 | LV_3982-7_0_7_line_8 | NAYY 4x150 SE | 8 | 9 | 0.020819 | 0.208 | 0.08 | 261 | 0 | 0.27 | 1 | 3 | cs | TRUE
9 | LV_3982-7_0_7_line_9 | NAYY 4x150 SE | 9 | 38 | 0.10323 | 0.208 | 0.08 | 261 | 0 | 0.27 | 1 | 3 | cs | TRUE
10 | LV_3982-7_0_7_line_10 | NAYY 4x150 SE | 10 | 11 | 0.081472 | 0.208 | 0.08 | 261 | 0 | 0.27 | 1 | 1 | cs | TRUE
11 | LV_3982-7_0_7_line_11 | NAYY 4x150 SE | 11 | 12 | 0.16672 | 0.208 | 0.08 | 261 | 0 | 0.27 | 1 | 1 | cs | TRUE
12 | LV_3982-7_0_7_line_12 | NAYY 4x150 SE | 12 | 17 | 0.052197 | 0.208 | 0.08 | 261 | 0 | 0.27 | 1 | 1 | cs | TRUE
13 | LV_3982-7_0_7_line_13 | NAYY 4x150 SE | 13 | 14 | 0.19231 | 0.208 | 0.08 | 261 | 0 | 0.27 | 1 | 3 | cs | TRUE
14 | LV_3982-7_0_7_line_14 | NAYY 4x150 SE | 13 | 15 | 0.61926 | 0.208 | 0.08 | 261 | 0 | 0.27 | 1 | 3 | cs | TRUE
15 | LV_3982-7_0_7_line_15 | NAYY 4x150 SE | 13 | 16 | 0.096776 | 0.208 | 0.08 | 261 | 0 | 0.27 | 1 | 1 | cs | TRUE
16 | LV_3982-7_0_7_line_16 | NAYY 4x150 SE | 14 | 50 | 0.041646 | 0.208 | 0.08 | 261 | 0 | 0.27 | 1 | 3 | cs | TRUE
17 | LV_3982-7_0_7_line_17 | NAYY 4x150 SE | 15 | 46 | 0.039438 | 0.208 | 0.08 | 261 | 0 | 0.27 | 1 | 3 | cs | TRUE
18 | LV_3982-7_0_7_line_18 | NAYY 4x150 SE | 16 | 49 | 0.059821 | 0.208 | 0.08 | 261 | 0 | 0.27 | 1 | 1 | cs | TRUE
19 | LV_3982-7_0_7_line_19 | NAYY 4x150 SE | 17 | 20 | 0.027862 | 0.208 | 0.08 | 261 | 0 | 0.27 | 1 | 1 | cs | TRUE
20 | LV_3982-7_0_7_line_20 | NAYY 4x150 SE | 17 | 21 | 0.012068 | 0.208 | 0.08 | 261 | 0 | 0.27 | 1 | 1 | cs | TRUE
21 | LV_3982-7_0_7_line_21 | NAYY 4x150 SE | 17 | 18 | 0.12892 | 0.208 | 0.08 | 261 | 0 | 0.27 | 1 | 1 | cs | TRUE
22 | LV_3982-7_0_7_line_22 | NAYY 4x150 SE | 18 | 19 | 0.043793 | 0.208 | 0.08 | 261 | 0 | 0.27 | 1 | 1 | cs | TRUE
23 | LV_3982-7_0_7_line_23 | NAYY 4x150 SE | 20 | 22 | 0.14126 | 0.208 | 0.08 | 261 | 0 | 0.27 | 1 | 1 | cs | TRUE
24 | LV_3982-7_0_7_line_24 | NAYY 4x150 SE | 21 | 23 | 0.0062095 | 0.208 | 0.08 | 261 | 0 | 0.27 | 1 | 1 | cs | TRUE
25 | LV_3982-7_0_7_line_25 | NAYY 4x150 SE | 22 | 24 | 0.12522 | 0.208 | 0.08 | 261 | 0 | 0.27 | 1 | 2 | cs | TRUE
26 | LV_3982-7_0_7_line_26 | NAYY 4x150 SE | 22 | 25 | 0.031639 | 0.208 | 0.08 | 261 | 0 | 0.27 | 1 | 1 | cs | TRUE
27 | LV_3982-7_0_7_line_27 | NAYY 4x150 SE | 22 | 26 | 0.071558 | 0.208 | 0.08 | 261 | 0 | 0.27 | 1 | 1 | cs | TRUE
28 | LV_3982-7_0_7_line_28 | NAYY 4x150 SE | 24 | 27 | 0.17263 | 0.208 | 0.08 | 261 | 0 | 0.27 | 1 | 2 | cs | TRUE
29 | LV_3982-7_0_7_line_29 | NAYY 4x150 SE | 25 | 28 | 0.029961 | 0.208 | 0.08 | 261 | 0 | 0.27 | 1 | 1 | cs | TRUE
30 | LV_3982-7_0_7_line_30 | NAYY 4x150 SE | 26 | 31 | 0.069773 | 0.208 | 0.08 | 261 | 0 | 0.27 | 1 | 1 | cs | TRUE
31 | LV_3982-7_0_7_line_31 | NAYY 4x150 SE | 26 | 29 | 0.059389 | 0.208 | 0.08 | 261 | 0 | 0.27 | 1 | 1 | cs | TRUE
32 | LV_3982-7_0_7_line_32 | NAYY 4x150 SE | 27 | 34 | 0.019527 | 0.208 | 0.08 | 261 | 0 | 0.27 | 1 | 3 | cs | TRUE
33 | LV_3982-7_0_7_line_33 | NAYY 4x150 SE | 28 | 33 | 0.02208 | 0.208 | 0.08 | 261 | 0 | 0.27 | 1 | 1 | cs | TRUE
34 | LV_3982-7_0_7_line_34 | NAYY 4x150 SE | 29 | 30 | 0.095782 | 0.208 | 0.08 | 261 | 0 | 0.27 | 1 | 1 | cs | TRUE
35 | LV_3982-7_0_7_line_35 | NAYY 4x150 SE | 30 | 32 | 0.032063 | 0.208 | 0.08 | 261 | 0 | 0.27 | 1 | 1 | cs | TRUE
36 | LV_3982-7_0_7_line_36 | NAYY 4x150 SE | 34 | 37 | 0.079052 | 0.208 | 0.08 | 261 | 0 | 0.27 | 1 | 3 | cs | TRUE
37 | LV_3982-7_0_7_line_37 | NAYY 4x150 SE | 34 | 36 | 0.022112 | 0.208 | 0.08 | 261 | 0 | 0.27 | 1 | 1 | cs | TRUE
38 | LV_3982-7_0_7_line_38 | NAYY 4x150 SE | 35 | 36 | 0.15414 | 0.208 | 0.08 | 261 | 0 | 0.27 | 1 | 1 | cs | TRUE
39 | LV_3982-7_0_7_line_39 | NAYY 4x150 SE | 37 | 46 | 0.10938 | 0.208 | 0.08 | 261 | 0 | 0.27 | 1 | 3 | cs | TRUE
40 | LV_3982-7_0_7_line_40 | NAYY 4x150 SE | 37 | 47 | 0.2378 | 0.208 | 0.08 | 261 | 0 | 0.27 | 1 | 1 | cs | TRUE
41 | LV_3982-7_0_7_line_41 | NAYY 4x150 SE | 38 | 41 | 0.073129 | 0.208 | 0.08 | 261 | 0 | 0.27 | 1 | 3 | cs | TRUE
42 | LV_3982-7_0_7_line_42 | NAYY 4x150 SE | 39 | 40 | 0.12526 | 0.208 | 0.08 | 261 | 0 | 0.27 | 1 | 3 | cs | TRUE
43 | LV_3982-7_0_7_line_43 | NAYY 4x150 SE | 39 | 41 | 0.29219 | 0.208 | 0.08 | 261 | 0 | 0.27 | 1 | 3 | cs | TRUE
44 | LV_3982-7_0_7_line_44 | NAYY 4x150 SE | 40 | 54 | 0.049494 | 0.208 | 0.08 | 261 | 0 | 0.27 | 1 | 3 | cs | TRUE
45 | LV_3982-7_0_7_line_45 | NAYY 4x150 SE | 42 | 43 | 0.0069001 | 0.208 | 0.08 | 261 | 0 | 0.27 | 1 | 1 | cs | TRUE
46 | LV_3982-7_0_7_line_46 | NAYY 4x150 SE | 43 | 44 | 0.02654 | 0.208 | 0.08 | 261 | 0 | 0.27 | 1 | 1 | cs | TRUE
47 | LV_3982-7_0_7_line_47 | NAYY 4x150 SE | 44 | 45 | 0.024491 | 0.208 | 0.08 | 261 | 0 | 0.27 | 1 | 1 | cs | TRUE
48 | LV_3982-7_0_7_line_48 | NAYY 4x150 SE | 45 | 48 | 0.020047 | 0.208 | 0.08 | 261 | 0 | 0.27 | 1 | 1 | cs | TRUE
49 | LV_3982-7_0_7_line_49 | NAYY 4x150 SE | 46 | 48 | 0.024801 | 0.208 | 0.08 | 261 | 0 | 0.27 | 1 | 1 | cs | TRUE
50 | LV_3982-7_0_7_line_50 | NAYY 4x150 SE | 50 | 90 | 0.016687 | 0.208 | 0.08 | 261 | 0 | 0.27 | 1 | 3 | cs | TRUE
51 | LV_3982-7_0_7_line_51 | NAYY 4x150 SE | 51 | 52 | 0.019795 | 0.208 | 0.08 | 261 | 0 | 0.27 | 1 | 1 | cs | TRUE
52 | LV_3982-7_0_7_line_52 | NAYY 4x150 SE | 52 | 89 | 0.015168 | 0.208 | 0.08 | 261 | 0 | 0.27 | 1 | 1 | cs | TRUE
53 | LV_3982-7_0_7_line_53 | NAYY 4x150 SE | 53 | 54 | 0.019147 | 0.208 | 0.08 | 261 | 0 | 0.27 | 1 | 1 | cs | TRUE
54 | LV_3982-7_0_7_line_54 | NAYY 4x150 SE | 54 | 55 | 0.16967 | 0.208 | 0.08 | 261 | 0 | 0.27 | 1 | 3 | cs | TRUE
55 | LV_3982-7_0_7_line_55 | NAYY 4x150 SE | 55 | 56 | 0.049319 | 0.208 | 0.08 | 261 | 0 | 0.27 | 1 | 3 | cs | TRUE
56 | LV_3982-7_0_7_line_56 | NAYY 4x150 SE | 56 | 57 | 0.04366 | 0.208 | 0.08 | 261 | 0 | 0.27 | 1 | 3 | cs | TRUE
57 | LV_3982-7_0_7_line_57 | NAYY 4x150 SE | 57 | 58 | 0.045129 | 0.208 | 0.08 | 261 | 0 | 0.27 | 1 | 3 | cs | TRUE
58 | LV_3982-7_0_7_line_58 | NAYY 4x150 SE | 58 | 59 | 0.024427 | 0.208 | 0.08 | 261 | 0 | 0.27 | 1 | 3 | cs | TRUE
59 | LV_3982-7_0_7_line_59 | NAYY 4x150 SE | 59 | 60 | 0.017891 | 0.208 | 0.08 | 261 | 0 | 0.27 | 1 | 3 | cs | TRUE
60 | LV_3982-7_0_7_line_60 | NAYY 4x150 SE | 60 | 61 | 0.038554 | 0.208 | 0.08 | 261 | 0 | 0.27 | 1 | 3 | cs | TRUE
61 | LV_3982-7_0_7_line_61 | NAYY 4x150 SE | 61 | 62 | 0.010974 | 0.208 | 0.08 | 261 | 0 | 0.27 | 1 | 3 | cs | TRUE
62 | LV_3982-7_0_7_line_62 | NAYY 4x150 SE | 62 | 63 | 0.011713 | 0.208 | 0.08 | 261 | 0 | 0.27 | 1 | 3 | cs | TRUE
63 | LV_3982-7_0_7_line_63 | NAYY 4x150 SE | 63 | 64 | 0.015989 | 0.208 | 0.08 | 261 | 0 | 0.27 | 1 | 3 | cs | TRUE
64 | LV_3982-7_0_7_line_64 | NAYY 4x150 SE | 64 | 65 | 0.008381 | 0.208 | 0.08 | 261 | 0 | 0.27 | 1 | 3 | cs | TRUE
65 | LV_3982-7_0_7_line_65 | NAYY 4x150 SE | 65 | 66 | 0.013338 | 0.208 | 0.08 | 261 | 0 | 0.27 | 1 | 3 | cs | TRUE
66 | LV_3982-7_0_7_line_66 | NAYY 4x150 SE | 66 | 67 | 0.017555 | 0.208 | 0.08 | 261 | 0 | 0.27 | 1 | 1 | cs | TRUE
67 | LV_3982-7_0_7_line_67 | NAYY 4x150 SE | 66 | 68 | 0.022747 | 0.208 | 0.08 | 261 | 0 | 0.27 | 1 | 3 | cs | TRUE
68 | LV_3982-7_0_7_line_68 | NAYY 4x150 SE | 67 | 69 | 0.02156 | 0.208 | 0.08 | 261 | 0 | 0.27 | 1 | 1 | cs | TRUE
69 | LV_3982-7_0_7_line_69 | NAYY 4x150 SE | 68 | 70 | 0.0431 | 0.208 | 0.08 | 261 | 0 | 0.27 | 1 | 1 | cs | TRUE
70 | LV_3982-7_0_7_line_70 | NAYY 4x150 SE | 68 | 71 | 0.027597 | 0.208 | 0.08 | 261 | 0 | 0.27 | 1 | 3 | cs | TRUE
71 | LV_3982-7_0_7_line_71 | NAYY 4x150 SE | 70 | 72 | 0.0028637 | 0.208 | 0.08 | 261 | 0 | 0.27 | 1 | 1 | cs | TRUE
72 | LV_3982-7_0_7_line_72 | NAYY 4x150 SE | 71 | 73 | 0.015268 | 0.208 | 0.08 | 261 | 0 | 0.27 | 1 | 3 | cs | TRUE
73 | LV_3982-7_0_7_line_73 | NAYY 4x150 SE | 72 | 79 | 0.018119 | 0.208 | 0.08 | 261 | 0 | 0.27 | 1 | 1 | cs | TRUE
74 | LV_3982-7_0_7_line_74 | NAYY 4x150 SE | 73 | 74 | 0.0077451 | 0.208 | 0.08 | 261 | 0 | 0.27 | 1 | 3 | cs | TRUE
75 | LV_3982-7_0_7_line_75 | NAYY 4x150 SE | 74 | 75 | 0.035358 | 0.208 | 0.08 | 261 | 0 | 0.27 | 1 | 3 | cs | TRUE
76 | LV_3982-7_0_7_line_76 | NAYY 4x150 SE | 75 | 76 | 0.020875 | 0.208 | 0.08 | 261 | 0 | 0.27 | 1 | 3 | cs | TRUE
77 | LV_3982-7_0_7_line_77 | NAYY 4x150 SE | 76 | 77 | 0.024262 | 0.208 | 0.08 | 261 | 0 | 0.27 | 1 | 3 | cs | TRUE
78 | LV_3982-7_0_7_line_78 | NAYY 4x150 SE | 77 | 78 | 0.016672 | 0.208 | 0.08 | 261 | 0 | 0.27 | 1 | 3 | cs | TRUE
79 | LV_3982-7_0_7_line_79 | NAYY 4x150 SE | 78 | 80 | 0.055504 | 0.208 | 0.08 | 261 | 0 | 0.27 | 1 | 3 | cs | TRUE
80 | LV_3982-7_0_7_line_80 | NAYY 4x150 SE | 79 | 81 | 0.018458 | 0.208 | 0.08 | 261 | 0 | 0.27 | 1 | 1 | cs | TRUE
81 | LV_3982-7_0_7_line_81 | NAYY 4x150 SE | 80 | 82 | 0.049869 | 0.208 | 0.08 | 261 | 0 | 0.27 | 1 | 3 | cs | TRUE
82 | LV_3982-7_0_7_line_82 | NAYY 4x150 SE | 80 | 83 | 0.022606 | 0.208 | 0.08 | 261 | 0 | 0.27 | 1 | 1 | cs | TRUE
83 | LV_3982-7_0_7_line_83 | NAYY 4x150 SE | 80 | 84 | 0.0055433 | 0.208 | 0.08 | 261 | 0 | 0.27 | 1 | 1 | cs | TRUE
84 | LV_3982-7_0_7_line_84 | NAYY 4x150 SE | 82 | 85 | 0.018694 | 0.208 | 0.08 | 261 | 0 | 0.27 | 1 | 1 | cs | TRUE
85 | LV_3982-7_0_7_line_85 | NAYY 4x150 SE | 82 | 86 | 0.027346 | 0.208 | 0.08 | 261 | 0 | 0.27 | 1 | 3 | cs | TRUE
86 | LV_3982-7_0_7_line_86 | NAYY 4x150 SE | 83 | 87 | 0.00018166 | 0.208 | 0.08 | 261 | 0 | 0.27 | 1 | 1 | cs | TRUE
87 | LV_3982-7_0_7_line_87 | NAYY 4x150 SE | 85 | 88 | 0.0097384 | 0.208 | 0.08 | 261 | 0 | 0.27 | 1 | 1 | cs | TRUE
88 | LV_3982-7_0_7_line_88 | NAYY 4x150 SE | 86 | 91 | 0.0228 | 0.208 | 0.08 | 261 | 0 | 0.27 | 1 | 1 | cs | TRUE
89 | LV_3982-7_0_7_line_89 | NAYY 4x150 SE | 86 | 92 | 0.038268 | 0.208 | 0.08 | 261 | 0 | 0.27 | 1 | 1 | cs | TRUE
90 | LV_3982-7_0_7_line_90 | NAYY 4x150 SE | 86 | 89 | 0.0088676 | 0.208 | 0.08 | 261 | 0 | 0.27 | 1 | 3 | cs | TRUE
91 | LV_3982-7_0_7_line_91 | NAYY 4x150 SE | 87 | 93 | 0.017406 | 0.208 | 0.08 | 261 | 0 | 0.27 | 1 | 1 | cs | TRUE
92 | LV_3982-7_0_7_line_92 | NAYY 4x150 SE | 89 | 90 | 0.018815 | 0.208 | 0.08 | 261 | 0 | 0.27 | 1 | 3 | cs | TRUE
93 | LV_3982-7_0_7_line_93 | NAYY 4x150 SE | 93 | 94 | 0.0096294 | 0.208 | 0.08 | 261 | 0 | 0.27 | 1 | 1 | cs | TRUE
94 | LV_3982-7_0_7_line_94 | NAYY 4x150 SE | 94 | 95 | 0.0023022 | 0.208 | 0.08 | 261 | 0 | 0.27 | 1 | 1 | cs | TRUE
95 | LV_3982-7_0_7_line_95 | NAYY 4x150 SE | 95 | 96 | 0.0020043 | 0.208 | 0.08 | 261 | 0 | 0.27 | 1 | 1 | cs | TRUE
96 | LV_3982-7_0_7_line_96 | NAYY 4x150 SE | 96 | 97 | 0.0020378 | 0.208 | 0.08 | 261 | 0 | 0.27 | 1 | 1 | cs | TRUE
97 | LV_3982-7_0_7_line_97 | NAYY 4x150 SE | 97 | 98 | 0.0075 | 0.208 | 0.08 | 261 | 0 | 0.27 | 1 | 1 | cs | TRUE
98 | LV_3982-7_0_7_line_98 | NAYY 4x150 SE | 98 | 99 | 0.010366 | 0.208 | 0.08 | 261 | 0 | 0.27 | 1 | 1 | cs | TRUE
99 | LV_3982-7_0_7_line_99 | NAYY 4x150 SE | 99 | 100 | 0.0046597 | 0.208 | 0.08 | 261 | 0 | 0.27 | 1 | 1 | cs | TRUE
100 | LV_3982-7_0_7_line_100 | NAYY 4x150 SE | 100 | 101 | 0.0085679 | 0.208 | 0.08 | 261 | 0 | 0.27 | 1 | 1 | cs | TRUE

## trafo
| name | std_type | hv_bus | lv_bus | sn_mva | vn_hv_kv | vn_lv_kv | vk_percent | vkr_percent | pfe_kw | i0_percent | shift_degree | tap_side | tap_neutral | tap_min | tap_max | tap_step_percent | tap_step_degree | tap_pos | tap_phase_shifter | parallel | df | in_service
0 | LV_3982-7_0_7_trafo_45 | 0.25 MVA 20/0.4 kV | 102 | 13 | 0.25 | 20 | 0.4 | 6 | 1.44 | 0.8 | 0.32 | 150 | hv | 0 | -2 | 2 | 2.5 | 0 | 0 | FALSE | 1 | 1 | TRUE

## line_geodata
| x0 | y0 | x1 | y1 | x2 | y2 | x3 | y3 | x4 | y4 | x5 | y5 | x6 | y6 | x7 | y7 | x8 | y8 | x9 | y9 | x10 | y10 | x11 | y11 | x12 | y12 | x13 | y13 | x14 | y14 | x15 | y15 | x16 | y16 | x17 | y17 | x18 | y18 | x19 | y19
0 | 2707798.2668 | 1172550.6521 | 2707809.0384 | 1172534.457 | 2707830.4484 | 1172509.058 | 2707834.9469 | 1172480.9535 | 2707839.084 | 1172469.7858
1 | 2707798.2668 | 1172550.6521 | 2707838.3033 | 1172568.3272
2 | 2707798.2668 | 1172550.6521 | 2707811.4903 | 1172544.8857 | 2707817.8261 | 1172543.5208 | 2707841.2557 | 1172541.5403 | 2707859.235 | 1172540.1734 | 2707871.1612 | 1172538.9091 | 2707883.0505 | 1172539.2785 | 2707889.9634 | 1172539.8586 | 2707893.3418 | 1172539.5458
3 | 2708224.5637 | 1172599.412 | 2707893.3418 | 1172539.5458
4 | 2707605.2512 | 1172146.4781 | 2707614.6471 | 1172141.7322 | 2707626.0914 | 1172136.6673 | 2707632.925 | 1172134.4439 | 2707639.9704 | 1172133.6363
5 | 2707611.791 | 1172105.1791 | 2707604.3316 | 1172109.4482 | 2707600.4194 | 1172113.4363 | 2707597.5588 | 1172118.9442 | 2707595.8541 | 1172123.5612 | 2707595.559 | 1172128.9261 | 2707597.4194 | 1172136.5312 | 2707600.3468 | 1172140.9532 | 2707605.2512 | 1172146.4781
6 | 2708079.5628 | 1172145.3071 | 2708089.2089 | 1172135.6588
7 | 2708089.2089 | 1172135.6588 | 2708092.4257 | 1172132.4412 | 2708096.0169 | 1172130.5713 | 2708100.6649 | 1172129.9212 | 2708109.0793 | 1172129.5725 | 2708112.2115 | 1172128.5504
8 | 2708229.9622 | 1172579.4151 | 2708225.5033 | 1172592.0765 | 2708224.5637 | 1172599.412
9 | 2708229.9622 | 1172579.4151 | 2708311.674 | 1172526.3534 | 2708316.2199 | 1172522.4439
10 | 2706297.2027 | 1171779.4375 | 2706292.4253 | 1171782.7782 | 2706279.2735 | 1171817.3237 | 2706250.0947 | 1171842.7129
11 | 2706321.7109 | 1171983.7065 | 2706315.9479 | 1171973.8869 | 2706263.8598 | 1171915.2375 | 2706251.094 | 1171889.5503 | 2706247.3223 | 1171877.4422 | 2706245.83 | 1171862.7729 | 2706246.2869 | 1171852.5187 | 2706250.0947 | 1171842.7129 | 2706250.0947 | 1171842.7129
12 | 2706321.7109 | 1171983.7065 | 2706320.3386 | 1171990.3421 | 2706315.7816 | 1172011.3419 | 2706339.1635 | 1172016.4482
13 | 2707658.0482 | 1171910.2127 | 2707495.3032 | 1172012.6728
14 | 2707495.3032 | 1172012.6728 | 2706891.7825 | 1171873.9468
15 | 2707554.4727 | 1172088.5189 | 2707549.9032 | 1172084.3676 | 2707535.0858 | 1172066.7573 | 2707512.8227 | 1172041.542 | 2707506.4158 | 1172033.6109 | 2707501.1552 | 1172025.3224 | 2707495.3032 | 1172012.6728
16 | 2707658.0482 | 1171910.2127 | 2707668.0806 | 1171905.4005 | 2707676.0452 | 1171902.8416 | 2707681.0803 | 1171901.5199 | 2707685.2666 | 1171901.4505 | 2707697.9629 | 1171902.7369
17 | 2706861.9107 | 1171899.696 | 2706891.7825 | 1171873.9468
18 | 2707611.791 | 1172105.1791 | 2707560.4775 | 1172091.5618 | 2707554.4727 | 1172088.5189 | 2707554.4727 | 1172088.5189
19 | 2706339.1635 | 1172016.4482 | 2706357.904 | 1172020.5383 | 2706364.1292 | 1172021.5381 | 2706366.5031 | 1172021.6264
20 | 2706339.1635 | 1172016.4482 | 2706342.8074 | 1172004.9431
21 | 2706293.4226 | 1172113.9135 | 2706309.3218 | 1172040.858 | 2706312.1349 | 1172026.3094 | 2706315.7816 | 1172011.3419 | 2706339.1635 | 1172016.4482
22 | 2706293.4226 | 1172113.9135 | 2706299.2025 | 1172110.6803 | 2706303.1629 | 1172109.9611 | 2706308.1378 | 1172110.2827 | 2706335.8656 | 1172115.1961
23 | 2706482.045 | 1171995.4775 | 2706478.827 | 1172014.2773 | 2706477.6894 | 1172018.4599 | 2706475.3604 | 1172022.5212 | 2706473.1335 | 1172025.139 | 2706470.2997 | 1172027.0345 | 2706466.0754 | 1172028.3938 | 2706460.2338 | 1172029.0573 | 2706454.708 | 1172029.1705 | 2706451.37 | 1172028.8667 | 2706446.8155 | 1172027.7074 | 2706429.5679 | 1172020.9751 | 2706423.4088 | 1172018.8312 | 2706419.0517 | 1172017.7532 | 2706414.5576 | 1172017.0731 | 2706410.0402 | 1172016.8374 | 2706404.4032 | 1172017.1821 | 2706370.9921 | 1172021.5264 | 2706367.5621 | 1172021.6657 | 2706366.5031 | 1172021.6264
24 | 2706344.6824 | 1171999.0234 | 2706342.8074 | 1172004.9431
25 | 2706482.045 | 1171995.4775 | 2706498.0974 | 1171946.6968 | 2706501.1551 | 1171939.513 | 2706503.6822 | 1171935.4996 | 2706506.0918 | 1171932.507 | 2706509.2121 | 1171929.5604 | 2706512.4303 | 1171927.127 | 2706520.333 | 1171922.8533 | 2706557.5264 | 1171907.6983
26 | 2706482.045 | 1171995.4775 | 2706469.988 | 1171989.8378 | 2706453.5762 | 1171984.2876 | 2706452.6061 | 1171984.0326
27 | 2706482.045 | 1171995.4775 | 2706477.6943 | 1172066.9029
28 | 2706557.5264 | 1171907.6983 | 2706574.6413 | 1171900.7246 | 2706586.3756 | 1171895.2404 | 2706593.9832 | 1171890.7836 | 2706599.6618 | 1171886.8151 | 2706693.6394 | 1171803.7156
29 | 2706452.6061 | 1171984.0326 | 2706444.141 | 1171981.8076 | 2706434.1803 | 1171979.6185 | 2706427.7775 | 1171979.138 | 2706423.2033 | 1171979.5128
30 | 2706477.6943 | 1172066.9029 | 2706523.4188 | 1172088.2057 | 2706542.0798 | 1172093.2444
31 | 2706477.6943 | 1172066.9029 | 2706479.4577 | 1172071.0035 | 2706481.7162 | 1172077.8147 | 2706493.7811 | 1172118.3443 | 2706495.8998 | 1172123.3793
32 | 2706708.2673 | 1171790.7809 | 2706693.6394 | 1171803.7156
33 | 2706415.8423 | 1171996.827 | 2706414.3904 | 1171991.987 | 2706414.2569 | 1171988.2933 | 2706415.1185 | 1171985.4401 | 2706416.6917 | 1171983.0108 | 2706419.382 | 1171981.0127 | 2706423.2033 | 1171979.5128
34 | 2706542.9233 | 1172205.6624 | 2706542.8005 | 1172202.6693 | 2706542.4005 | 1172198.9153 | 2706541.3731 | 1172195.1613 | 2706539.8765 | 1172191.5546 | 2706535.6261 | 1172184.4745 | 2706505.3768 | 1172140.042 | 2706501.8166 | 1172134.5863 | 2706498.1187 | 1172128.2722 | 2706496.0201 | 1172123.6652 | 2706495.8998 | 1172123.3793
35 | 2706542.9233 | 1172205.6624 | 2706546.4163 | 1172204.5569 | 2706548.981 | 1172203.5907 | 2706558.7728 | 1172198.0386 | 2706570.7642 | 1172190.0624
36 | 2706708.2673 | 1171790.7809 | 2706742.5251 | 1171810.7585 | 2706775.9426 | 1171831.9332
37 | 2706708.2673 | 1171790.7809 | 2706688.6801 | 1171780.5212
38 | 2706552.5811 | 1171710.5067 | 2706555.834 | 1171714.6685 | 2706564.9558 | 1171722.7579 | 2706574.6238 | 1171728.9557 | 2706584.9927 | 1171733.5984 | 2706657.0674 | 1171765.7882 | 2706682.9109 | 1171777.4994 | 2706688.6801 | 1171780.5212
39 | 2706861.9107 | 1171899.696 | 2706845.0456 | 1171884.3747 | 2706823.6303 | 1171866.7821 | 2706802.8819 | 1171851.2583 | 2706775.9426 | 1171831.9332
40 | 2706775.9426 | 1171831.9332 | 2706911.5177 | 1171636.5675
41 | 2708316.2199 | 1172522.4439 | 2708322.1841 | 1172516.2474 | 2708327.3578 | 1172509.7698 | 2708337.1121 | 1172496.6148 | 2708353.3257 | 1172474.426 | 2708355.8201 | 1172470.5907 | 2708357.7884 | 1172466.6569 | 2708358.9478 | 1172463.4535
42 | 2708112.2115 | 1172128.5504 | 2708198.8169 | 1172219.0509
43 | 2708198.8169 | 1172219.0509 | 2708358.9478 | 1172463.4535
44 | 2708134.1915 | 1172085.6845 | 2708119.7143 | 1172103.6357 | 2708118.1658 | 1172107.199 | 2708117.4639 | 1172110.0661 | 2708115.8861 | 1172121.2006 | 2708114.427 | 1172125.7551 | 2708112.2115 | 1172128.5504 | 2708112.2115 | 1172128.5504
45 | 2706793.2713 | 1171966.4877 | 2706788.1465 | 1171971.1081
46 | 2706793.2713 | 1171966.4877 | 2706812.9825 | 1171948.7162
47 | 2706831.1721 | 1171932.3165 | 2706812.9825 | 1171948.7162
48 | 2706831.1721 | 1171932.3165 | 2706836.2167 | 1171927.7684 | 2706845.1659 | 1171917.9908
49 | 2706861.9107 | 1171899.696 | 2706845.1659 | 1171917.9908
50 | 2707714.6162 | 1171903.6468 | 2707713.3354 | 1171903.711 | 2707699.4027 | 1171902.8828 | 2707697.9629 | 1171902.7369
51 | 2707735.2 | 1171932.778 | 2707733.9229 | 1171928.4856 | 2707733.2657 | 1171923.326 | 2707732.8932 | 1171913.2172
52 | 2707732.3345 | 1171898.0592 | 2707732.8932 | 1171913.2172
53 | 2708134.1915 | 1172085.6845 | 2708149.9615 | 1172096.5437
54 | 2708016.4362 | 1171967.3089 | 2708025.5726 | 1171974.0332 | 2708039.0133 | 1171985.1824 | 2708040.9958 | 1171986.8303 | 2708047.2858 | 1171993.1477 | 2708052.0341 | 1171998.8257 | 2708057.4775 | 1172007.1181 | 2708081.9923 | 1172046.5298 | 2708095.1485 | 1172060.2869 | 2708110.2668 | 1172070.8772 | 2708134.1915 | 1172085.6845
55 | 2708016.4362 | 1171967.3089 | 2708011.3653 | 1171974.0221 | 2708009.9269 | 1171976.9982 | 2708009.2333 | 1171980.2545 | 2708009.2577 | 1171983.1458 | 2708010.046 | 1171986.1064 | 2708011.955 | 1171990.5659 | 2708016.2175 | 1171997.7362 | 2708025.2331 | 1172009.8788
56 | 2708025.2331 | 1172009.8788 | 2708035.1605 | 1172023.2494 | 2708037.9518 | 1172027.9917 | 2708040.0528 | 1172033.2552 | 2708043.673 | 1172045.9287 | 2708044.5588 | 1172048.433
57 | 2708064.6019 | 1172088.6003 | 2708057.7846 | 1172078.86 | 2708052.7594 | 1172069.4411 | 2708048.4269 | 1172059.3676 | 2708044.5588 | 1172048.433
58 | 2708064.6019 | 1172088.6003 | 2708040.2716 | 1172086.4352
59 | 2708026.5792 | 1172076.9692 | 2708027.9219 | 1172078.9783 | 2708033.0287 | 1172085.1409 | 2708034.369 | 1172085.91 | 2708040.2716 | 1172086.4352
60 | 2707998.4427 | 1172054.265 | 2708001.4475 | 1172057.0431 | 2708004.1282 | 1172058.5812 | 2708006.5471 | 1172059.3586 | 2708011.6833 | 1172060.0626 | 2708015.994 | 1172061.1519 | 2708017.1291 | 1172061.8506 | 2708018.4306 | 1172064.7759 | 2708026.5792 | 1172076.9692
61 | 2707990.385 | 1172046.8152 | 2707998.4427 | 1172054.265
62 | 2707990.385 | 1172046.8152 | 2707988.6695 | 1172049.4638 | 2707985.8438 | 1172052.5817 | 2707982.153 | 1172054.8836
63 | 2707966.5799 | 1172055.1037 | 2707971.3615 | 1172056.3794 | 2707975.0526 | 1172056.6126 | 2707978.3504 | 1172056.1716 | 2707982.153 | 1172054.8836
64 | 2707966.5799 | 1172055.1037 | 2707958.7711 | 1172052.0601
65 | 2707946.7462 | 1172046.3413 | 2707953.8693 | 1172050.1496 | 2707958.7711 | 1172052.0601
66 | 2707946.7462 | 1172046.3413 | 2707946.9542 | 1172040.7302 | 2707946.2064 | 1172036.3694 | 2707944.2938 | 1172029.1011
67 | 2707928.9384 | 1172032.5565 | 2707931.3613 | 1172035.6688 | 2707934.7166 | 1172038.8312 | 2707938.2232 | 1172041.2403 | 2707944.3137 | 1172045.0411 | 2707946.7462 | 1172046.3413
68 | 2707940.9432 | 1172007.8448 | 2707942.7905 | 1172023.3883 | 2707944.2938 | 1172029.1011
69 | 2707928.9384 | 1172032.5565 | 2707921.2831 | 1172034.0866 | 2707915.5502 | 1172034.2281 | 2707911.789 | 1172033.6379 | 2707908.9936 | 1172032.5202 | 2707903.2194 | 1172029.4255 | 2707899.1041 | 1172028.1063 | 2707895.4399 | 1172027.6512 | 2707892.1103 | 1172027.7359 | 2707887.3386 | 1172028.5732
70 | 2707928.9384 | 1172032.5565 | 2707926.6647 | 1172027.957 | 2707925.0789 | 1172022.9697 | 2707921.2756 | 1172006.1617
71 | 2707887.3386 | 1172028.5732 | 2707884.6963 | 1172029.0369 | 2707884.5192 | 1172029.0746
72 | 2707918.0754 | 1171991.2339 | 2707919.5011 | 1171998.3198 | 2707921.2756 | 1172006.1617
73 | 2707866.6381 | 1172031.2132 | 2707871.7306 | 1172031.4611 | 2707875.1499 | 1172031.0667 | 2707884.5192 | 1172029.0746
74 | 2707918.0754 | 1171991.2339 | 2707918.0754 | 1171991.2339 | 2707916.2481 | 1171986.4868 | 2707915.0997 | 1171984.0892
75 | 2707915.0997 | 1171984.0892 | 2707913.8147 | 1171981.4064 | 2707911.2246 | 1171977.3794 | 2707908.2866 | 1171973.5574 | 2707903.0572 | 1171967.8152 | 2707891.1635 | 1171958.6617
76 | 2707891.1635 | 1171958.6617 | 2707874.6202 | 1171945.9297
77 | 2707874.6202 | 1171945.9297 | 2707855.3928 | 1171931.1321
78 | 2707855.3928 | 1171931.1321 | 2707846.9645 | 1171924.6456 | 2707844.6752 | 1171922.6142 | 2707842.5941 | 1171920.4866 | 2707842.5941 | 1171920.4866
79 | 2707805.5188 | 1171886.7985 | 2707808.4124 | 1171886.2835 | 2707811.9673 | 1171886.0138 | 2707816.015 | 1171886.4201 | 2707819.3084 | 1171887.5021 | 2707822.9972 | 1171889.1472 | 2707825.8203 | 1171891.2771 | 2707828.1833 | 1171893.8991 | 2707830.6186 | 1171897.6008 | 2707837.1924 | 1171912.4064 | 2707839.8539 | 1171916.7237 | 2707841.2178 | 1171918.7385 | 2707842.5941 | 1171920.4866
80 | 2707848.2022 | 1172030.3155 | 2707866.6381 | 1172031.2132
81 | 2707805.5188 | 1171886.7985 | 2707781.8673 | 1171895.4575 | 2707776.3144 | 1171897.07 | 2707770.2404 | 1171897.8726 | 2707762.4108 | 1171897.5986 | 2707757.3805 | 1171896.9523
82 | 2707805.5188 | 1171886.7985 | 2707800.4574 | 1171908.8308
83 | 2707805.5188 | 1171886.7985 | 2707805.3942 | 1171882.6602 | 2707805.7141 | 1171881.2941
84 | 2707757.3805 | 1171896.9523 | 2707758.3265 | 1171903.9183 | 2707758.8724 | 1171905.0511 | 2707760.0319 | 1171906.0948 | 2707761.6625 | 1171906.8913 | 2707764.1115 | 1171907.7024 | 2707768.3347 | 1171909.1108
85 | 2707730.5435 | 1171892.1343 | 2707734.2296 | 1171893.5013 | 2707743.5716 | 1171895.1923 | 2707757.3805 | 1171896.9523
86 | 2707800.4167 | 1171909.0079 | 2707800.4574 | 1171908.8308
87 | 2707777.573 | 1171912.1915 | 2707768.3347 | 1171909.1108
88 | 2707730.5435 | 1171892.1343 | 2707737.8164 | 1171878.2445 | 2707741.0428 | 1171871.8958
89 | 2707730.5435 | 1171892.1343 | 2707727.7475 | 1171890.6164 | 2707724.9666 | 1171888.6875 | 2707720.7433 | 1171884.8536 | 2707703.7088 | 1171865.2141
90 | 2707730.5435 | 1171892.1343 | 2707734.2296 | 1171893.5013 | 2707732.3345 | 1171898.0592
91 | 2707799.6221 | 1171926.2646 | 2707799.6516 | 1171925.9191 | 2707799.4808 | 1171921.8022 | 2707799.0662 | 1171918.0478 | 2707799.1615 | 1171915.7258 | 2707799.8997 | 1171911.2583 | 2707800.4167 | 1171909.0079
92 | 2707732.3345 | 1171898.0592 | 2707727.293 | 1171900.5927 | 2707723.8986 | 1171902.155 | 2707720.6389 | 1171903.0304 | 2707717.2561 | 1171903.5145 | 2707714.6162 | 1171903.6468
93 | 2707799.6221 | 1171926.2646 | 2707798.8017 | 1171935.859
94 | 2707798.8017 | 1171935.859 | 2707798.6056 | 1171938.1528 | 2707798.6056 | 1171938.1528
95 | 2707798.6056 | 1171938.1528 | 2707798.6844 | 1171940.1556
96 | 2707798.6844 | 1171940.1556 | 2707799.5618 | 1171941.9948
97 | 2707805.6762 | 1171946.2827 | 2707801.1945 | 1171943.5251 | 2707799.5618 | 1171941.9948 | 2707799.5618 | 1171941.9948
98 | 2707812.2207 | 1171953.9996 | 2707810.9298 | 1171951.4273 | 2707808.3606 | 1171947.9344 | 2707805.6762 | 1171946.2827
99 | 2707812.2207 | 1171953.9996 | 2707814.3107 | 1171958.1643
100 | 2707818.1537 | 1171965.8221 | 2707814.3107 | 1171958.1643

## bus_geodata
| x | y | coords
0 | 2707839.084 | 1172469.7858
1 | 2707798.2668 | 1172550.6521
2 | 2707838.3033 | 1172568.3272
3 | 2707893.3418 | 1172539.5458
4 | 2707639.9704 | 1172133.6363
5 | 2707605.2512 | 1172146.4781
6 | 2708079.5628 | 1172145.3071
7 | 2708089.2089 | 1172135.6588
8 | 2708224.5637 | 1172599.412
9 | 2708229.9622 | 1172579.4151
10 | 2706297.2027 | 1171779.4375
11 | 2706250.0947 | 1171842.7129
12 | 2706321.7109 | 1171983.7065
13 | 2707495.3032 | 1172012.6728
14 | 2707658.0482 | 1171910.2127
15 | 2706891.7825 | 1171873.9468
16 | 2707554.4727 | 1172088.5189
17 | 2706339.1635 | 1172016.4482
18 | 2706293.4226 | 1172113.9135
19 | 2706335.8656 | 1172115.1961
20 | 2706366.5031 | 1172021.6264
21 | 2706342.8074 | 1172004.9431
22 | 2706482.045 | 1171995.4775
23 | 2706344.6824 | 1171999.0234
24 | 2706557.5264 | 1171907.6983
25 | 2706452.6061 | 1171984.0326
26 | 2706477.6943 | 1172066.9029
27 | 2706693.6394 | 1171803.7156
28 | 2706423.2033 | 1171979.5128
29 | 2706495.8998 | 1172123.3793
30 | 2706542.9233 | 1172205.6624
31 | 2706542.0798 | 1172093.2444
32 | 2706570.7642 | 1172190.0624
33 | 2706415.8423 | 1171996.827
34 | 2706708.2673 | 1171790.7809
35 | 2706552.5811 | 1171710.5067
36 | 2706688.6801 | 1171780.5212
37 | 2706775.9426 | 1171831.9332
38 | 2708316.2199 | 1172522.4439
39 | 2708198.8169 | 1172219.0509
40 | 2708112.2115 | 1172128.5504
41 | 2708358.9478 | 1172463.4535
42 | 2706788.1465 | 1171971.1081
43 | 2706793.2712 | 1171966.4877
44 | 2706812.9825 | 1171948.7162
45 | 2706831.1721 | 1171932.3165
46 | 2706861.9107 | 1171899.696
47 | 2706911.5177 | 1171636.5675
48 | 2706845.1659 | 1171917.9908
49 | 2707611.791 | 1172105.1791
50 | 2707697.9629 | 1171902.7369
51 | 2707735.2 | 1171932.778
52 | 2707732.8932 | 1171913.2172
53 | 2708149.9615 | 1172096.5437
54 | 2708134.1915 | 1172085.6845
55 | 2708016.4362 | 1171967.3089
56 | 2708025.2331 | 1172009.8788
57 | 2708044.5588 | 1172048.433
58 | 2708064.6019 | 1172088.6003
59 | 2708040.2716 | 1172086.4352
60 | 2708026.5792 | 1172076.9692
61 | 2707998.4427 | 1172054.265
62 | 2707990.385 | 1172046.8152
63 | 2707982.153 | 1172054.8836
64 | 2707966.5799 | 1172055.1037
65 | 2707958.7711 | 1172052.0601
66 | 2707946.7462 | 1172046.3413
67 | 2707944.2938 | 1172029.1011
68 | 2707928.9384 | 1172032.5565
69 | 2707940.9432 | 1172007.8448
70 | 2707887.3386 | 1172028.5732
71 | 2707921.2756 | 1172006.1617
72 | 2707884.5192 | 1172029.0746
73 | 2707918.0754 | 1171991.2339
74 | 2707915.0997 | 1171984.0892
75 | 2707891.1635 | 1171958.6617
76 | 2707874.6202 | 1171945.9297
77 | 2707855.3928 | 1171931.1321
78 | 2707842.5941 | 1171920.4866
79 | 2707866.6381 | 1172031.2132
80 | 2707805.5188 | 1171886.7985
81 | 2707848.2022 | 1172030.3155
82 | 2707757.3805 | 1171896.9523
83 | 2707800.4574 | 1171908.8308
84 | 2707805.7141 | 1171881.2941
85 | 2707768.3347 | 1171909.1108
86 | 2707730.5435 | 1171892.1343
87 | 2707800.4167 | 1171909.0079
88 | 2707777.573 | 1171912.1915
89 | 2707732.3345 | 1171898.0592
90 | 2707714.6162 | 1171903.6468
91 | 2707741.0428 | 1171871.8958
92 | 2707703.7088 | 1171865.2141
93 | 2707799.6221 | 1171926.2646
94 | 2707798.8017 | 1171935.859
95 | 2707798.6056 | 1171938.1528
96 | 2707798.6844 | 1171940.1556
97 | 2707799.5618 | 1171941.9948
98 | 2707805.6762 | 1171946.2827
99 | 2707812.2207 | 1171953.9996
100 | 2707814.3107 | 1171958.1643
101 | 2707818.1537 | 1171965.8221
102 | 2707611.791 | 1172105.1791

## line_std_types
| c_nf_per_km | r_ohm_per_km | x_ohm_per_km | max_i_ka | type | q_mm2 | alpha | voltage_rating
NAYY 4x50 SE | 210 | 0.642 | 0.083 | 0.142 | cs | 50 | 0.00403 | LV
NAYY 4x120 SE | 264 | 0.225 | 0.08 | 0.242 | cs | 120 | 0.00403 | LV
NAYY 4x150 SE | 261 | 0.208 | 0.08 | 0.27 | cs | 150 | 0.00403 | LV
NA2XS2Y 1x95 RM/25 12/20 kV | 216 | 0.313 | 0.132 | 0.252 | cs | 95 | 0.00403 | MV
NA2XS2Y 1x185 RM/25 12/20 kV | 273 | 0.161 | 0.117 | 0.362 | cs | 185 | 0.00403 | MV
NA2XS2Y 1x240 RM/25 12/20 kV | 304 | 0.122 | 0.112 | 0.421 | cs | 240 | 0.00403 | MV
NA2XS2Y 1x95 RM/25 6/10 kV | 315 | 0.313 | 0.123 | 0.249 | cs | 95 | 0.00403 | MV
NA2XS2Y 1x185 RM/25 6/10 kV | 406 | 0.161 | 0.11 | 0.358 | cs | 185 | 0.00403 | MV
NA2XS2Y 1x240 RM/25 6/10 kV | 456 | 0.122 | 0.105 | 0.416 | cs | 240 | 0.00403 | MV
NA2XS2Y 1x150 RM/25 12/20 kV | 250 | 0.206 | 0.116 | 0.319 | cs | 150 | 0.00403 | MV
NA2XS2Y 1x120 RM/25 12/20 kV | 230 | 0.253 | 0.119 | 0.283 | cs | 120 | 0.00403 | MV
NA2XS2Y 1x70 RM/25 12/20 kV | 190 | 0.443 | 0.132 | 0.22 | cs | 70 | 0.00403 | MV
NA2XS2Y 1x150 RM/25 6/10 kV | 360 | 0.206 | 0.11 | 0.315 | cs | 150 | 0.00403 | MV
NA2XS2Y 1x120 RM/25 6/10 kV | 340 | 0.253 | 0.113 | 0.28 | cs | 120 | 0.00403 | MV
NA2XS2Y 1x70 RM/25 6/10 kV | 280 | 0.443 | 0.123 | 0.217 | cs | 70 | 0.00403 | MV
N2XS(FL)2Y 1x120 RM/35 64/110 kV | 112 | 0.153 | 0.166 | 0.366 | cs | 120 | 0.00393 | HV
N2XS(FL)2Y 1x185 RM/35 64/110 kV | 125 | 0.099 | 0.156 | 0.457 | cs | 185 | 0.00393 | HV
N2XS(FL)2Y 1x240 RM/35 64/110 kV | 135 | 0.075 | 0.149 | 0.526 | cs | 240 | 0.00393 | HV
N2XS(FL)2Y 1x300 RM/35 64/110 kV | 144 | 0.06 | 0.144 | 0.588 | cs | 300 | 0.00393 | HV
15-AL1/3-ST1A 0.4 | 11 | 1.8769 | 0.35 | 0.105 | ol | 16 | 0.00403 | LV
24-AL1/4-ST1A 0.4 | 11.25 | 1.2012 | 0.335 | 0.14 | ol | 24 | 0.00403 | LV
48-AL1/8-ST1A 0.4 | 12.2 | 0.5939 | 0.3 | 0.21 | ol | 48 | 0.00403 | LV
94-AL1/15-ST1A 0.4 | 13.2 | 0.306 | 0.29 | 0.35 | ol | 94 | 0.00403 | LV
34-AL1/6-ST1A 10.0 | 9.7 | 0.8342 | 0.36 | 0.17 | ol | 34 | 0.00403 | MV
48-AL1/8-ST1A 10.0 | 10.1 | 0.5939 | 0.35 | 0.21 | ol | 48 | 0.00403 | MV
70-AL1/11-ST1A 10.0 | 10.4 | 0.4132 | 0.339 | 0.29 | ol | 70 | 0.00403 | MV
94-AL1/15-ST1A 10.0 | 10.75 | 0.306 | 0.33 | 0.35 | ol | 94 | 0.00403 | MV
122-AL1/20-ST1A 10.0 | 11.1 | 0.2376 | 0.323 | 0.41 | ol | 122 | 0.00403 | MV
149-AL1/24-ST1A 10.0 | 11.25 | 0.194 | 0.315 | 0.47 | ol | 149 | 0.00403 | MV
34-AL1/6-ST1A 20.0 | 9.15 | 0.8342 | 0.382 | 0.17 | ol | 34 | 0.00403 | MV
48-AL1/8-ST1A 20.0 | 9.5 | 0.5939 | 0.372 | 0.21 | ol | 48 | 0.00403 | MV
70-AL1/11-ST1A 20.0 | 9.7 | 0.4132 | 0.36 | 0.29 | ol | 70 | 0.00403 | MV
94-AL1/15-ST1A 20.0 | 10 | 0.306 | 0.35 | 0.35 | ol | 94 | 0.00403 | MV
122-AL1/20-ST1A 20.0 | 10.3 | 0.2376 | 0.344 | 0.41 | ol | 122 | 0.00403 | MV
149-AL1/24-ST1A 20.0 | 10.5 | 0.194 | 0.337 | 0.47 | ol | 149 | 0.00403 | MV
184-AL1/30-ST1A 20.0 | 10.75 | 0.1571 | 0.33 | 0.535 | ol | 184 | 0.00403 | MV
243-AL1/39-ST1A 20.0 | 11 | 0.1188 | 0.32 | 0.645 | ol | 243 | 0.00403 | MV
48-AL1/8-ST1A 110.0 | 8 | 0.5939 | 0.46 | 0.21 | ol | 48 | 0.00403 | HV
70-AL1/11-ST1A 110.0 | 8.4 | 0.4132 | 0.45 | 0.29 | ol | 70 | 0.00403 | HV
94-AL1/15-ST1A 110.0 | 8.65 | 0.306 | 0.44 | 0.35 | ol | 94 | 0.00403 | HV
122-AL1/20-ST1A 110.0 | 8.5 | 0.2376 | 0.43 | 0.41 | ol | 122 | 0.00403 | HV
149-AL1/24-ST1A 110.0 | 8.75 | 0.194 | 0.41 | 0.47 | ol | 149 | 0.00403 | HV
184-AL1/30-ST1A 110.0 | 8.8 | 0.1571 | 0.4 | 0.535 | ol | 184 | 0.00403 | HV
243-AL1/39-ST1A 110.0 | 9 | 0.1188 | 0.39 | 0.645 | ol | 243 | 0.00403 | HV
305-AL1/39-ST1A 110.0 | 9.2 | 0.0949 | 0.38 | 0.74 | ol | 305 | 0.00403 | HV
490-AL1/64-ST1A 110.0 | 9.75 | 0.059 | 0.37 | 0.96 | ol | 490 | 0.00403 | HV
679-AL1/86-ST1A 110.0 | 9.95 | 0.042 | 0.36 | 1.15 | ol | 679 | 0.00403 | HV
490-AL1/64-ST1A 220.0 | 10 | 0.059 | 0.285 | 0.96 | ol | 490 | 0.00403 | HV
679-AL1/86-ST1A 220.0 | 11.7 | 0.042 | 0.275 | 1.15 | ol | 679 | 0.00403 | HV
490-AL1/64-ST1A 380.0 | 11 | 0.059 | 0.253 | 0.96 | ol | 490 | 0.00403 | HV
679-AL1/86-ST1A 380.0 | 14.6 | 0.042 | 0.25 | 1.15 | ol | 679 | 0.00403 | HV

## trafo_std_types
| i0_percent | pfe_kw | vkr_percent | sn_mva | vn_lv_kv | vn_hv_kv | vk_percent | shift_degree | vector_group | tap_side | tap_neutral | tap_min | tap_max | tap_step_degree | tap_step_percent | tap_phase_shifter
160 MVA 380/110 kV | 0.06 | 60 | 0.25 | 160 | 110 | 380 | 12.2 | 0 | Yy0 | hv | 0 | -9 | 9 | 0 | 1.5 | FALSE
100 MVA 220/110 kV | 0.06 | 55 | 0.26 | 100 | 110 | 220 | 12 | 0 | Yy0 | hv | 0 | -9 | 9 | 0 | 1.5 | FALSE
63 MVA 110/20 kV | 0.04 | 22 | 0.32 | 63 | 20 | 110 | 18 | 150 | YNd5 | hv | 0 | -9 | 9 | 0 | 1.5 | FALSE
40 MVA 110/20 kV | 0.05 | 18 | 0.34 | 40 | 20 | 110 | 16.2 | 150 | YNd5 | hv | 0 | -9 | 9 | 0 | 1.5 | FALSE
25 MVA 110/20 kV | 0.07 | 14 | 0.41 | 25 | 20 | 110 | 12 | 150 | YNd5 | hv | 0 | -9 | 9 | 0 | 1.5 | FALSE
63 MVA 110/10 kV | 0.04 | 22 | 0.32 | 63 | 10 | 110 | 18 | 150 | YNd5 | hv | 0 | -9 | 9 | 0 | 1.5 | FALSE
40 MVA 110/10 kV | 0.05 | 18 | 0.34 | 40 | 10 | 110 | 16.2 | 150 | YNd5 | hv | 0 | -9 | 9 | 0 | 1.5 | FALSE
25 MVA 110/10 kV | 0.07 | 14 | 0.41 | 25 | 10 | 110 | 12 | 150 | YNd5 | hv | 0 | -9 | 9 | 0 | 1.5 | FALSE
0.25 MVA 20/0.4 kV | 0.32 | 0.8 | 1.44 | 0.25 | 0.4 | 20 | 6 | 150 | Yzn5 | hv | 0 | -2 | 2 | 0 | 2.5 | FALSE
0.4 MVA 20/0.4 kV | 0.3375 | 1.35 | 1.425 | 0.4 | 0.4 | 20 | 6 | 150 | Dyn5 | hv | 0 | -2 | 2 | 0 | 2.5 | FALSE
0.63 MVA 20/0.4 kV | 0.2619 | 1.65 | 1.206 | 0.63 | 0.4 | 20 | 6 | 150 | Dyn5 | hv | 0 | -2 | 2 | 0 | 2.5 | FALSE
0.25 MVA 10/0.4 kV | 0.24 | 0.6 | 1.2 | 0.25 | 0.4 | 10 | 4 | 150 | Dyn5 | hv | 0 | -2 | 2 | 0 | 2.5 | FALSE
0.4 MVA 10/0.4 kV | 0.2375 | 0.95 | 1.325 | 0.4 | 0.4 | 10 | 4 | 150 | Dyn5 | hv | 0 | -2 | 2 | 0 | 2.5 | FALSE
0.63 MVA 10/0.4 kV | 0.1873 | 1.18 | 1.0794 | 0.63 | 0.4 | 10 | 4 | 150 | Dyn5 | hv | 0 | -2 | 2 | 0 | 2.5 | FALSE

## trafo3w_std_types
| sn_hv_mva | sn_mv_mva | sn_lv_mva | vn_hv_kv | vn_mv_kv | vn_lv_kv | vk_hv_percent | vk_mv_percent | vk_lv_percent | vkr_hv_percent | vkr_mv_percent | vkr_lv_percent | pfe_kw | i0_percent | shift_mv_degree | shift_lv_degree | vector_group | tap_side | tap_neutral | tap_min | tap_max | tap_step_percent
63/25/38 MVA 110/20/10 kV | 63 | 25 | 38 | 110 | 20 | 10 | 10.4 | 10.4 | 10.4 | 0.28 | 0.32 | 0.35 | 35 | 0.89 | 0 | 0 | YN0yn0yn0 | hv | 0 | -10 | 10 | 1.2
63/25/38 MVA 110/10/10 kV | 63 | 25 | 38 | 110 | 10 | 10 | 10.4 | 10.4 | 10.4 | 0.28 | 0.32 | 0.35 | 35 | 0.89 | 0 | 0 | YN0yn0yn0 | hv | 0 | -10 | 10 | 1.2

## fuse_std_types
| fuse_type | i_rated_a | t_avg | t_min | t_total | x_avg | x_min | x_total
HV 100A | HV 100A | 100 | 0 | [10.0, 3.64, 0.854, 0.281, 0.1, 0.0531, 0.022, 0.01] | [10.0, 4.267, 1.21, 0.403, 0.1, 0.058, 0.022, 0.01] | 0 | [300.0, 350.0, 450.0, 550.0, 700.0, 850.0, 1200.0, 1752.0] | [600.0, 700.0, 900.0, 1150.0, 1665.0, 2000.0, 3000.0, 4313.0]
HV 10A | HV 10A | 10 | 0 | [10.0, 1675.0, 0.344, 0.156, 0.1, 0.0417, 0.0171, 0.01] | [10.0, 1.3, 0.3, 0.155, 0.1, 0.0555, 0.023, 0.01] | 0 | [30.0, 32.0, 35.0, 37.0, 39.0, 50.0, 70.0, 88.0] | [60.0, 70.0, 80.0, 87.0, 94.0, 110.0, 150.0, 216.0]
HV 125A | HV 125A | 125 | 0 | [10.0, 1.82, 0.344, 0.1, 0.0467, 0.0269, 0.01] | [10.0, 2.478, 0.426, 0.1, 0.0427, 0.0211, 0.01] | 0 | [375.0, 500.0, 700.0, 925.0, 1200.0, 1500.0, 2341.0] | [750.0, 1000.0, 1500.0, 2200.0, 3000.0, 4000.0, 5765.0]
HV 160A | HV 160A | 160 | 0 | [10.0, 4.15, 1.03, 0.198, 0.1, 0.051, 0.0172, 0.01] | [10.0, 2.3, 0.734, 0.274, 0.1, 0.046, 0.0177, 0.01] | 0 | [480.0, 550.0, 700.0, 1000.0, 1260.0, 1600.0, 2500.0, 3227.0] | [960.0, 1300.0, 1700.0, 2200.0, 2996.0, 4000.0, 6000.0, 7946.0]
HV 16A | HV 16A | 16 | 0 | [10.0, 0.352, 0.164, 0.1, 0.0649, 0.0342, 0.01] | [10.0, 2.34, 0.722, 0.181, 0.1, 0.055, 0.0296, 0.01] | 0 | [48.0, 60.0, 65.0, 71.0, 80.0, 100.0, 162.0] | [96.0, 110.0, 125.0, 150.0, 168.0, 200.0, 250.0, 398.0]
HV 200A | HV 200A | 200 | 0 | [10.0, 4.267, 1.21, 0.403, 0.1, 0.058, 0.022, 0.01] | [10.0, 3.73, 1.654, 0.328, 0.1, 0.0531, 0.019, 0.01] | 0 | [600.0, 700.0, 900.0, 1150.0, 1665.0, 2000.0, 3000.0, 4313.0] | [1200.0, 1500.0, 1800.0, 2700.0, 3960.0, 5000.0, 7500.0, 10620.0]
HV 20A | HV 20A | 20 | 0 | [10.0, 1.3, 0.3, 0.155, 0.1, 0.0555, 0.023, 0.01] | [10.0, 1.3, 0.161, 0.1, 0.0611, 0.0399, 0.0141, 0.01] | 0 | [60.0, 70.0, 80.0, 87.0, 94.0, 110.0, 150.0, 216.0] | [120.0, 150.0, 200.0, 223.0, 260.0, 300.0, 450.0, 532.0]
HV 25A | HV 25A | 25 | 0 | [10.0, 2.512, 0.833, 0.299, 0.1, 0.0372, 0.0223, 0.01] | [10.0, 3.125, 0.597, 0.198, 0.1, 0.0378, 0.022, 0.01] | 0 | [75.0, 82.0, 90.0, 100.0, 124.0, 170.0, 200.0, 289.0] | [150.0, 170.0, 210.0, 250.0, 294.0, 400.0, 500.0, 711.0]
HV 31.5A | HV 31.5A | 31.5 | 0 | [10.0, 2.34, 0.722, 0.181, 0.1, 0.055, 0.0296, 0.01] | [10.0, 2.84, 0.368, 0.164, 0.1, 0.0621, 0.0378, 0.0195, 0.01] | 0 | [95.0, 110.0, 125.0, 150.0, 165.0, 200.0, 250.0, 390.0] | [189.0, 220.0, 300.0, 350.0, 393.0, 450.0, 530.0, 700.0, 960.0]
HV 40A | HV 40A | 40 | 0 | [10.0, 1.3, 0.161, 0.1, 0.0611, 0.0399, 0.0141, 0.01] | [10.0, 2.05, 0.369, 0.198, 0.1, 0.051, 0.0298, 0.01] | 0 | [120.0, 150.0, 200.0, 223.0, 260.0, 300.0, 450.0, 532.0] | [240.0, 300.0, 400.0, 450.0, 530.0, 650.0, 800.0, 1311.0]
HV 50A | HV 50A | 50 | 0 | [10.0, 3.215, 0.597, 0.198, 0.1, 0.0378, 0.022, 0.01] | [10.0, 3.64, 0.854, 0.281, 0.1, 0.0531, 0.022, 0.01] | 0 | [150.0, 170.0, 210.0, 250.0, 294.0, 400.0, 500.0, 711.0] | [300.0, 350.0, 450.0, 550.0, 700.0, 850.0, 1200.0, 1752.0]
HV 6.3A | HV 6.3A | 6.3 | 0 | [10.0, 1.39, 0.344, 0.168, 0.1, 0.056, 0.0263, 0.01] | [10.0, 1.711, 0.516, 0.198, 0.1, 0.0634, 0.0303, 0.01] | 0 | [19.0, 19.5, 20.4, 20.8, 22.0, 25.0, 32.0, 48.0] | [38.0, 40.0, 43.0, 48.0, 53.0, 60.0, 75.0, 118.0]
HV 63A | HV 63A | 63 | 0 | [10.0, 2.84, 0.368, 0.164, 0.1, 0.0621, 0.0378, 0.0195, 0.01] | [10.0, 1.82, 0.344, 0.1, 0.0467, 0.0269, 0.01] | 0 | [189.0, 220.0, 300.0, 350.0, 393.0, 450.0, 530.0, 700.0, 961.0] | [378.0, 500.0, 700.0, 934.0, 1200.0, 1500.0, 2366.0]
HV 80A | HV 80A | 80 | 0 | [10.0, 2.05, 0.369, 0.198, 0.1, 0.051, 0.0298, 0.01] | [10.0, 4.15, 1.03, 0.198, 0.1, 0.051, 0.0172, 0.01] | 0 | [240.0, 300.0, 400.0, 450.0, 530.0, 650.0, 800.0, 1311.0] | [480.0, 550.0, 700.0, 1000.0, 1260.0, 1600.0, 2500.0, 3227.0]
Siemens NH-1-100 | Siemens NH-1-100 | 100 | [5400.0, 2000.0, 400.0, 20.0, 1.0, 0.2, 0.012, 0.004] | 0 | 0 | [150.0, 190.0, 250.0, 430.0, 900.0, 1250.0, 2700.0, 3600.0] | 0 | 0
Siemens NH-1-125 | Siemens NH-1-125 | 125 | [4800.0, 120.0, 7.0, 0.1, 0.004] | 0 | 0 | [180.0, 400.0, 740.0, 2000.0, 4250.0] | 0 | 0
Siemens NH-1-16 | Siemens NH-1-16 | 16 | [4000.0, 400.0, 2.0, 0.1, 0.04, 0.01] | 0 | 0 | [26.0, 35.0, 75.0, 150.0, 200.0, 300.0] | 0 | 0
Siemens NH-1-160 | Siemens NH-1-160 | 160 | [4800.0, 120.0, 7.0, 0.1, 0.004] | 0 | 0 | [210.0, 500.0, 900.0, 2300.0, 5000.0] | 0 | 0
Siemens NH-1-25 | Siemens NH-1-25 | 25 | [4000.0, 1000.0, 10.0, 0.2, 0.02, 0.01] | 0 | 0 | [40.0, 50.0, 100.0, 210.0, 400.0, 500.0] | 0 | 0
Siemens NH-1-50 | Siemens NH-1-50 | 50 | [4000.0, 40.0, 4.0, 1.0, 0.02, 0.01] | 0 | 0 | [86.0, 200.0, 300.0, 400.0, 1000.0, 1280.0] | 0 | 0
Siemens NH-1-63 | Siemens NH-1-63 | 63 | [4000.0, 100.0, 10.0, 2.0, 0.04, 0.01] | 0 | 0 | [100.0, 200.0, 300.0, 400.0, 1000.0, 1500.0] | 0 | 0
Siemens NH-1-80 | Siemens NH-1-80 | 80 | [4800.0, 120.0, 7.0, 0.1, 0.01] | 0 | 0 | [150.58, 250.0, 450.0, 1150.0, 2470.0] | 0 | 0
Siemens NH-2-1000 | Siemens NH-2-1000 | 1000 | [4800.0, 120.0, 7.0, 0.1, 0.004] | 0 | 0 | [1900.0, 3500.0, 8400.0, 24000.0, 52000.0] | 0 | 0
Siemens NH-2-200 | Siemens NH-2-200 | 200 | [4800.0, 120.0, 7.0, 0.1, 0.004] | 0 | 0 | [280.0, 650.0, 1200.0, 3000.0, 7000.0] | 0 | 0
Siemens NH-2-224 | Siemens NH-2-224 | 224 | [4800.0, 120.0, 7.0, 0.2, 0.04, 0.004] | 0 | 0 | [400.0, 750.0, 1453.0, 3025.0, 4315.0, 7600.0] | 0 | 0
Siemens NH-2-250 | Siemens NH-2-250 | 250 | [4800.0, 120.0, 7.0, 0.1, 0.004] | 0 | 0 | [450.0, 800.0, 1650.0, 4000.0, 8500.0] | 0 | 0
Siemens NH-2-315 | Siemens NH-2-315 | 315 | [4800.0, 120.0, 7.0, 0.1, 0.004] | 0 | 0 | [550.0, 920.0, 1900.0, 5000.0, 11000.0] | 0 | 0
Siemens NH-2-355 | Siemens NH-2-355 | 355 | [4800.0, 120.0, 6.0, 0.1, 0.004] | 0 | 0 | [650.0, 1116.27, 2350.0, 5840.0, 12790.0] | 0 | 0
Siemens NH-2-400 | Siemens NH-2-400 | 400 | [4800.0, 120.0, 7.0, 0.1, 0.004] | 0 | 0 | [720.0, 1350.0, 2800.0, 6500.0, 15000.0] | 0 | 0
Siemens NH-2-425 | Siemens NH-2-425 | 425 | [4800.0, 120.0, 7.0, 0.1, 0.004] | 0 | 0 | [850.0, 1500.0, 3050.0, 7500.0, 16500.0] | 0 | 0
Siemens NH-2-630 | Siemens NH-2-630 | 630 | [4800.0, 120.0, 7.0, 0.1, 0.004] | 0 | 0 | [1200.0, 2000.0, 4800.0, 12000.0, 26000.0] | 0 | 0

## dtypes
| element | column | dtype
0 | bus | name | object
1 | bus | vn_kv | float64
2 | bus | type | object
3 | bus | zone | object
4 | bus | in_service | bool
5 | load | name | object
6 | load | bus | uint32
7 | load | p_mw | float64
8 | load | q_mvar | float64
9 | load | const_z_percent | float64
10 | load | const_i_percent | float64
11 | load | sn_mva | float64
12 | load | scaling | float64
13 | load | in_service | bool
14 | load | type | object
15 | ext_grid | name | object
16 | ext_grid | bus | uint32
17 | ext_grid | vm_pu | float64
18 | ext_grid | va_degree | float64
19 | ext_grid | slack_weight | float64
20 | ext_grid | in_service | bool
21 | line | name | object
22 | line | std_type | object
23 | line | from_bus | uint32
24 | line | to_bus | uint32
25 | line | length_km | float64
26 | line | r_ohm_per_km | float64
27 | line | x_ohm_per_km | float64
28 | line | c_nf_per_km | float64
29 | line | g_us_per_km | float64
30 | line | max_i_ka | float64
31 | line | df | float64
32 | line | parallel | uint32
33 | line | type | object
34 | line | in_service | bool
35 | trafo | name | object
36 | trafo | std_type | object
37 | trafo | hv_bus | uint32
38 | trafo | lv_bus | uint32
39 | trafo | sn_mva | float64
40 | trafo | vn_hv_kv | float64
41 | trafo | vn_lv_kv | float64
42 | trafo | vk_percent | float64
43 | trafo | vkr_percent | float64
44 | trafo | pfe_kw | float64
45 | trafo | i0_percent | float64
46 | trafo | shift_degree | float64
47 | trafo | tap_side | object
48 | trafo | tap_neutral | int32
49 | trafo | tap_min | int32
50 | trafo | tap_max | int32
51 | trafo | tap_step_percent | float64
52 | trafo | tap_step_degree | float64
53 | trafo | tap_pos | int32
54 | trafo | tap_phase_shifter | bool
55 | trafo | parallel | uint32
56 | trafo | df | float64
57 | trafo | in_service | bool
58 | line_geodata | coords | object
59 | bus_geodata | x | float64
60 | bus_geodata | y | float64
61 | bus_geodata | coords | object

## parameters
| version | format_version | converged | OPF_converged | name | f_hz | sn_mva
0 | 2.14.6 | 2.14.0 | FALSE | FALSE |  | 50 | 1