## bus
| name | vn_kv | type | zone | in_service
0 | bus_LV_3985-1_0_3_node_0 | 0.4 | n |  | TRUE
1 | bus_LV_3985-1_0_3_node_1 | 0.4 | n |  | TRUE
2 | bus_LV_3985-1_0_3_node_2 | 0.4 | n |  | TRUE
3 | bus_LV_3985-1_0_3_node_3 | 0.4 | n |  | TRUE
4 | bus_LV_3985-1_0_3_node_4 | 0.4 | n |  | TRUE
5 | bus_LV_3985-1_0_3_node_63 | 0.4 | n |  | TRUE
6 | bus_LV_3985-1_0_3_node_64 | 0.4 | n |  | TRUE
7 | bus_LV_3985-1_0_3_node_60 | 0.4 | n |  | TRUE
8 | bus_LV_3985-1_0_3_node_65 | 0.4 | n |  | TRUE
9 | bus_LV_3985-1_0_3_node_61 | 0.4 | n |  | TRUE
10 | bus_LV_3985-1_0_3_node_5 | 0.4 | n |  | TRUE
11 | bus_LV_3985-1_0_3_node_6 | 0.4 | n |  | TRUE
12 | bus_LV_3985-1_0_3_node_62 | 0.4 | n |  | TRUE
13 | bus_LV_3985-1_0_3_node_92 | 0.4 | n |  | TRUE
14 | bus_LV_3985-1_0_3_node_7 | 0.4 | n |  | TRUE
15 | bus_LV_3985-1_0_3_node_8 | 0.4 | n |  | TRUE
16 | bus_LV_3985-1_0_3_node_9 | 0.4 | n |  | TRUE
17 | bus_LV_3985-1_0_3_node_10 | 0.4 | n |  | TRUE
18 | bus_LV_3985-1_0_3_node_98 | 0.4 | n |  | TRUE
19 | bus_LV_3985-1_0_3_node_89 | 0.4 | n |  | TRUE
20 | bus_LV_3985-1_0_3_node_52 | 0.4 | n |  | TRUE
21 | bus_LV_3985-1_0_3_node_11 | 0.4 | n |  | TRUE
22 | bus_LV_3985-1_0_3_node_50 | 0.4 | n |  | TRUE
23 | bus_LV_3985-1_0_3_node_51 | 0.4 | n |  | TRUE
24 | bus_LV_3985-1_0_3_node_53 | 0.4 | n |  | TRUE
25 | bus_LV_3985-1_0_3_node_54 | 0.4 | n |  | TRUE
26 | bus_LV_3985-1_0_3_node_55 | 0.4 | n |  | TRUE
27 | bus_LV_3985-1_0_3_node_56 | 0.4 | n |  | TRUE
28 | bus_LV_3985-1_0_3_node_57 | 0.4 | n |  | TRUE
29 | bus_LV_3985-1_0_3_node_58 | 0.4 | n |  | TRUE
30 | bus_LV_3985-1_0_3_node_59 | 0.4 | n |  | TRUE
31 | bus_LV_3985-1_0_3_node_69 | 0.4 | n |  | TRUE
32 | bus_LV_3985-1_0_3_node_66 | 0.4 | n |  | TRUE
33 | bus_LV_3985-1_0_3_node_67 | 0.4 | n |  | TRUE
34 | bus_LV_3985-1_0_3_node_68 | 0.4 | n |  | TRUE
35 | bus_LV_3985-1_0_3_node_70 | 0.4 | n |  | TRUE
36 | bus_LV_3985-1_0_3_node_71 | 0.4 | n |  | TRUE
37 | bus_LV_3985-1_0_3_node_72 | 0.4 | n |  | TRUE
38 | bus_LV_3985-1_0_3_node_73 | 0.4 | n |  | TRUE
39 | bus_LV_3985-1_0_3_node_74 | 0.4 | n |  | TRUE
40 | bus_LV_3985-1_0_3_node_128 | 0.4 | n |  | TRUE
41 | bus_LV_3985-1_0_3_node_127 | 0.4 | n |  | TRUE
42 | bus_LV_3985-1_0_3_node_12 | 0.4 | n |  | TRUE
43 | bus_LV_3985-1_0_3_node_13 | 0.4 | n |  | TRUE
44 | bus_LV_3985-1_0_3_node_15 | 0.4 | n |  | TRUE
45 | bus_LV_3985-1_0_3_node_48 | 0.4 | n |  | TRUE
46 | bus_LV_3985-1_0_3_node_17 | 0.4 | n |  | TRUE
47 | bus_LV_3985-1_0_3_node_38 | 0.4 | n |  | TRUE
48 | bus_LV_3985-1_0_3_node_41 | 0.4 | n |  | TRUE
49 | bus_LV_3985-1_0_3_node_37 | 0.4 | n |  | TRUE
50 | bus_LV_3985-1_0_3_node_82 | 0.4 | n |  | TRUE
51 | bus_LV_3985-1_0_3_node_19 | 0.4 | n |  | TRUE
52 | bus_LV_3985-1_0_3_node_20 | 0.4 | n |  | TRUE
53 | bus_LV_3985-1_0_3_node_21 | 0.4 | n |  | TRUE
54 | bus_LV_3985-1_0_3_node_22 | 0.4 | n |  | TRUE
55 | bus_LV_3985-1_0_3_node_23 | 0.4 | n |  | TRUE
56 | bus_LV_3985-1_0_3_node_24 | 0.4 | n |  | TRUE
57 | bus_LV_3985-1_0_3_node_25 | 0.4 | n |  | TRUE
58 | bus_LV_3985-1_0_3_node_26 | 0.4 | n |  | TRUE
59 | bus_LV_3985-1_0_3_node_27 | 0.4 | n |  | TRUE
60 | bus_LV_3985-1_0_3_node_42 | 0.4 | n |  | TRUE
61 | bus_LV_3985-1_0_3_node_29 | 0.4 | n |  | TRUE
62 | bus_LV_3985-1_0_3_node_30 | 0.4 | n |  | TRUE
63 | bus_LV_3985-1_0_3_node_40 | 0.4 | n |  | TRUE
64 | bus_LV_3985-1_0_3_node_36 | 0.4 | n |  | TRUE
65 | bus_LV_3985-1_0_3_node_43 | 0.4 | n |  | TRUE
66 | bus_LV_3985-1_0_3_node_44 | 0.4 | n |  | TRUE
67 | bus_LV_3985-1_0_3_node_39 | 0.4 | n |  | TRUE
68 | bus_LV_3985-1_0_3_node_45 | 0.4 | n |  | TRUE
69 | bus_LV_3985-1_0_3_node_46 | 0.4 | n |  | TRUE
70 | bus_LV_3985-1_0_3_node_47 | 0.4 | n |  | TRUE
71 | bus_LV_3985-1_0_3_node_123 | 0.4 | n |  | TRUE
72 | bus_LV_3985-1_0_3_node_120 | 0.4 | n |  | TRUE
73 | bus_LV_3985-1_0_3_node_121 | 0.4 | n |  | TRUE
74 | bus_LV_3985-1_0_3_node_86 | 0.4 | n |  | TRUE
75 | bus_LV_3985-1_0_3_node_87 | 0.4 | n |  | TRUE
76 | bus_LV_3985-1_0_3_node_88 | 0.4 | n |  | TRUE
77 | bus_LV_3985-1_0_3_node_90 | 0.4 | n |  | TRUE
78 | bus_LV_3985-1_0_3_node_91 | 0.4 | n |  | TRUE
79 | bus_LV_3985-1_0_3_node_93 | 0.4 | n |  | TRUE
80 | bus_LV_3985-1_0_3_node_109 | 0.4 | n |  | TRUE
81 | bus_LV_3985-1_0_3_node_103 | 0.4 | n |  | TRUE
82 | bus_LV_3985-1_0_3_node_110 | 0.4 | n |  | TRUE
83 | bus_LV_3985-1_0_3_node_99 | 0.4 | n |  | TRUE
84 | bus_LV_3985-1_0_3_node_97 | 0.4 | n |  | TRUE
85 | bus_LV_3985-1_0_3_node_104 | 0.4 | n |  | TRUE
86 | bus_LV_3985-1_0_3_node_94 | 0.4 | n |  | TRUE
87 | bus_LV_3985-1_0_3_node_95 | 0.4 | n |  | TRUE
88 | bus_LV_3985-1_0_3_node_96 | 0.4 | n |  | TRUE
89 | bus_LV_3985-1_0_3_node_100 | 0.4 | n |  | TRUE
90 | bus_LV_3985-1_0_3_node_101 | 0.4 | n |  | TRUE
91 | bus_LV_3985-1_0_3_node_102 | 0.4 | n |  | TRUE
92 | bus_LV_3985-1_0_3_node_105 | 0.4 | n |  | TRUE
93 | bus_LV_3985-1_0_3_node_106 | 0.4 | n |  | TRUE
94 | bus_LV_3985-1_0_3_node_107 | 0.4 | n |  | TRUE
95 | bus_LV_3985-1_0_3_node_108 | 0.4 | n |  | TRUE
96 | bus_LV_3985-1_0_3_node_124 | 0.4 | n |  | TRUE
97 | bus_LV_3985-1_0_3_node_125 | 0.4 | n |  | TRUE
98 | bus_LV_3985-1_0_3_node_126 | 0.4 | n |  | TRUE
99 | bus_LV_3985-1_0_3_node_111 | 0.4 | n |  | TRUE
100 | bus_LV_3985-1_0_3_node_112 | 0.4 | n |  | TRUE
101 | bus_LV_3985-1_0_3_node_114 | 0.4 | n |  | TRUE
102 | bus_LV_3985-1_0_3_node_116 | 0.4 | n |  | TRUE
103 | bus_LV_3985-1_0_3_node_115 | 0.4 | n |  | TRUE
104 | bus_LV_3985-1_0_3_node_117 | 0.4 | n |  | TRUE
105 | bus_LV_3985-1_0_3_node_119 | 0.4 | n |  | TRUE
106 | bus_LV_3985-1_0_3_node_118 | 0.4 | n |  | TRUE
107 | bus_LV_3985-1_0_3_node_122 | 0.4 | n |  | TRUE
108 | bus_MV_179_0_node_49 | 20 | n |  | TRUE

## load
| name | bus | p_mw | q_mvar | const_z_percent | const_i_percent | sn_mva | scaling | in_service | type
0 | LV_3985-1_0_3_load_0 | 0 | 0.002111 | 0.00052907 | 0 | 0 |  | 1 | TRUE | wye
1 | LV_3985-1_0_3_load_2 | 2 | 0.0028535 | 0.00071515 | 0 | 0 |  | 1 | TRUE | wye
2 | LV_3985-1_0_3_load_4 | 4 | 0.00019354 | 4.8506e-05 | 0 | 0 |  | 1 | TRUE | wye
3 | LV_3985-1_0_3_load_63 | 5 | 0.00010181 | 2.5517e-05 | 0 | 0 |  | 1 | TRUE | wye
4 | LV_3985-1_0_3_load_61 | 9 | 9.6846e-05 | 2.4272e-05 | 0 | 0 |  | 1 | TRUE | wye
5 | LV_3985-1_0_3_load_5 | 10 | 0.0036058 | 0.0009037 | 0 | 0 |  | 1 | TRUE | wye
6 | LV_3985-1_0_3_load_6 | 11 | 0.0021324 | 0.00053442 | 0 | 0 |  | 1 | TRUE | wye
7 | LV_3985-1_0_3_load_62 | 12 | 0.0018413 | 0.00046147 | 0 | 0 |  | 1 | TRUE | wye
8 | LV_3985-1_0_3_load_8 | 15 | 0.00024779 | 6.2103e-05 | 0 | 0 |  | 1 | TRUE | wye
9 | LV_3985-1_0_3_load_9 | 16 | 0.00012296 | 3.0816e-05 | 0 | 0 |  | 1 | TRUE | wye
10 | LV_3985-1_0_3_load_10 | 17 | 0.0002142 | 5.3684e-05 | 0 | 0 |  | 1 | TRUE | wye
11 | LV_3985-1_0_3_load_89 | 19 | 0.0073842 | 0.0018507 | 0 | 0 |  | 1 | TRUE | wye
12 | LV_3985-1_0_3_load_11 | 21 | 0.00018515 | 4.6403e-05 | 0 | 0 |  | 1 | TRUE | wye
13 | LV_3985-1_0_3_load_50 | 22 | 0.00023151 | 5.8023e-05 | 0 | 0 |  | 1 | TRUE | wye
14 | LV_3985-1_0_3_load_51 | 23 | 0.00012393 | 3.1061e-05 | 0 | 0 |  | 1 | TRUE | wye
15 | LV_3985-1_0_3_load_53 | 24 | 0.00016481 | 4.1306e-05 | 0 | 0 |  | 1 | TRUE | wye
16 | LV_3985-1_0_3_load_54 | 25 | 9.0136e-05 | 2.259e-05 | 0 | 0 |  | 1 | TRUE | wye
17 | LV_3985-1_0_3_load_55 | 26 | 0.00012793 | 3.2062e-05 | 0 | 0 |  | 1 | TRUE | wye
18 | LV_3985-1_0_3_load_56 | 27 | 0.00026232 | 6.5743e-05 | 0 | 0 |  | 1 | TRUE | wye
19 | LV_3985-1_0_3_load_57 | 28 | 0.00030635 | 7.6779e-05 | 0 | 0 |  | 1 | TRUE | wye
20 | LV_3985-1_0_3_load_58 | 29 | 0.00011018 | 2.7614e-05 | 0 | 0 |  | 1 | TRUE | wye
21 | LV_3985-1_0_3_load_69 | 31 | 0.0011694 | 0.00029307 | 0 | 0 |  | 1 | TRUE | wye
22 | LV_3985-1_0_3_load_66 | 32 | 0.0016813 | 0.00042138 | 0 | 0 |  | 1 | TRUE | wye
23 | LV_3985-1_0_3_load_67 | 33 | 0.00032458 | 8.1348e-05 | 0 | 0 |  | 1 | TRUE | wye
24 | LV_3985-1_0_3_load_68 | 34 | 0.0001803 | 4.5187e-05 | 0 | 0 |  | 1 | TRUE | wye
25 | LV_3985-1_0_3_load_71 | 36 | 0.00074355 | 0.00018635 | 0 | 0 |  | 1 | TRUE | wye
26 | LV_3985-1_0_3_load_72 | 37 | 0.00077004 | 0.00019299 | 0 | 0 |  | 1 | TRUE | wye
27 | LV_3985-1_0_3_load_73 | 38 | 0.00010151 | 2.5441e-05 | 0 | 0 |  | 1 | TRUE | wye
28 | LV_3985-1_0_3_load_74 | 39 | 0.00035005 | 8.7732e-05 | 0 | 0 |  | 1 | TRUE | wye
29 | LV_3985-1_0_3_load_128 | 40 | 0.00012946 | 3.2445e-05 | 0 | 0 |  | 1 | TRUE | wye
30 | LV_3985-1_0_3_load_127 | 41 | 0.0019728 | 0.00049444 | 0 | 0 |  | 1 | TRUE | wye
31 | LV_3985-1_0_3_load_12 | 42 | 0.00025253 | 6.3291e-05 | 0 | 0 |  | 1 | TRUE | wye
32 | LV_3985-1_0_3_load_13 | 43 | 0.00039553 | 9.913e-05 | 0 | 0 |  | 1 | TRUE | wye
33 | LV_3985-1_0_3_load_15 | 44 | 0.00023774 | 5.9583e-05 | 0 | 0 |  | 1 | TRUE | wye
34 | LV_3985-1_0_3_load_48 | 45 | 9.5144e-05 | 2.3845e-05 | 0 | 0 |  | 1 | TRUE | wye
35 | LV_3985-1_0_3_load_17 | 46 | 0.00015636 | 3.9187e-05 | 0 | 0 |  | 1 | TRUE | wye
36 | LV_3985-1_0_3_load_38 | 47 | 0.00015321 | 3.8398e-05 | 0 | 0 |  | 1 | TRUE | wye
37 | LV_3985-1_0_3_load_41 | 48 | 0.00016116 | 4.0391e-05 | 0 | 0 |  | 1 | TRUE | wye
38 | LV_3985-1_0_3_load_82 | 50 | 0.00010858 | 2.7213e-05 | 0 | 0 |  | 1 | TRUE | wye
39 | LV_3985-1_0_3_load_19 | 51 | 7.6253e-05 | 1.9111e-05 | 0 | 0 |  | 1 | TRUE | wye
40 | LV_3985-1_0_3_load_20 | 52 | 7.6794e-05 | 1.9246e-05 | 0 | 0 |  | 1 | TRUE | wye
41 | LV_3985-1_0_3_load_24 | 56 | 0.00049019 | 0.00012285 | 0 | 0 |  | 1 | TRUE | wye
42 | LV_3985-1_0_3_load_25 | 57 | 0.00019951 | 5.0002e-05 | 0 | 0 |  | 1 | TRUE | wye
43 | LV_3985-1_0_3_load_27 | 59 | 0.0001624 | 4.0702e-05 | 0 | 0 |  | 1 | TRUE | wye
44 | LV_3985-1_0_3_load_42 | 60 | 0.00014205 | 3.5602e-05 | 0 | 0 |  | 1 | TRUE | wye
45 | LV_3985-1_0_3_load_29 | 61 | 0.00034852 | 8.7347e-05 | 0 | 0 |  | 1 | TRUE | wye
46 | LV_3985-1_0_3_load_30 | 62 | 0.00052958 | 0.00013272 | 0 | 0 |  | 1 | TRUE | wye
47 | LV_3985-1_0_3_load_40 | 63 | 0.00097268 | 0.00024378 | 0 | 0 |  | 1 | TRUE | wye
48 | LV_3985-1_0_3_load_36 | 64 | 0.0011698 | 0.00029318 | 0 | 0 |  | 1 | TRUE | wye
49 | LV_3985-1_0_3_load_43 | 65 | 0.00017746 | 4.4475e-05 | 0 | 0 |  | 1 | TRUE | wye
50 | LV_3985-1_0_3_load_44 | 66 | 0.0022873 | 0.00057325 | 0 | 0 |  | 1 | TRUE | wye
51 | LV_3985-1_0_3_load_39 | 67 | 0.0021908 | 0.00054906 | 0 | 0 |  | 1 | TRUE | wye
52 | LV_3985-1_0_3_load_45 | 68 | 0.0022361 | 0.00056041 | 0 | 0 |  | 1 | TRUE | wye
53 | LV_3985-1_0_3_load_46 | 69 | 0.0031552 | 0.00079076 | 0 | 0 |  | 1 | TRUE | wye
54 | LV_3985-1_0_3_load_123 | 71 | 0.012503 | 0.0031336 | 0 | 0 |  | 1 | TRUE | wye
55 | LV_3985-1_0_3_load_120 | 72 | 0.0013072 | 0.00032762 | 0 | 0 |  | 1 | TRUE | wye
56 | LV_3985-1_0_3_load_121 | 73 | 0.0037764 | 0.00094644 | 0 | 0 |  | 1 | TRUE | wye
57 | LV_3985-1_0_3_load_86 | 74 | 0.0063323 | 0.001587 | 0 | 0 |  | 1 | TRUE | wye
58 | LV_3985-1_0_3_load_87 | 75 | 0.0058925 | 0.0014768 | 0 | 0 |  | 1 | TRUE | wye
59 | LV_3985-1_0_3_load_90 | 77 | 0.0044625 | 0.0011184 | 0 | 0 |  | 1 | TRUE | wye
60 | LV_3985-1_0_3_load_93 | 79 | 0.0047935 | 0.0012014 | 0 | 0 |  | 1 | TRUE | wye
61 | LV_3985-1_0_3_load_109 | 80 | 0.0036943 | 0.00092587 | 0 | 0 |  | 1 | TRUE | wye
62 | LV_3985-1_0_3_load_103 | 81 | 0.0049282 | 0.0012351 | 0 | 0 |  | 1 | TRUE | wye
63 | LV_3985-1_0_3_load_99 | 83 | 0.0013923 | 0.00034894 | 0 | 0 |  | 1 | TRUE | wye
64 | LV_3985-1_0_3_load_97 | 84 | 0.0051101 | 0.0012807 | 0 | 0 |  | 1 | TRUE | wye
65 | LV_3985-1_0_3_load_104 | 85 | 0.0029041 | 0.00072783 | 0 | 0 |  | 1 | TRUE | wye
66 | LV_3985-1_0_3_load_94 | 86 | 0.0054676 | 0.0013703 | 0 | 0 |  | 1 | TRUE | wye
67 | LV_3985-1_0_3_load_95 | 87 | 0.0032446 | 0.00081316 | 0 | 0 |  | 1 | TRUE | wye
68 | LV_3985-1_0_3_load_96 | 88 | 0.0049022 | 0.0012286 | 0 | 0 |  | 1 | TRUE | wye
69 | LV_3985-1_0_3_load_100 | 89 | 0.0017603 | 0.00044118 | 0 | 0 |  | 1 | TRUE | wye
70 | LV_3985-1_0_3_load_101 | 90 | 0.010162 | 0.0025468 | 0 | 0 |  | 1 | TRUE | wye
71 | LV_3985-1_0_3_load_102 | 91 | 0.0024982 | 0.0006261 | 0 | 0 |  | 1 | TRUE | wye
72 | LV_3985-1_0_3_load_105 | 92 | 0.001971 | 0.00049398 | 0 | 0 |  | 1 | TRUE | wye
73 | LV_3985-1_0_3_load_106 | 93 | 0.0017246 | 0.00043223 | 0 | 0 |  | 1 | TRUE | wye
74 | LV_3985-1_0_3_load_107 | 94 | 0.0021933 | 0.0005497 | 0 | 0 |  | 1 | TRUE | wye
75 | LV_3985-1_0_3_load_108 | 95 | 0.0024619 | 0.00061702 | 0 | 0 |  | 1 | TRUE | wye
76 | LV_3985-1_0_3_load_124 | 96 | 0.0022213 | 0.0005567 | 0 | 0 |  | 1 | TRUE | wye
77 | LV_3985-1_0_3_load_125 | 97 | 0.0025749 | 0.00064534 | 0 | 0 |  | 1 | TRUE | wye
78 | LV_3985-1_0_3_load_126 | 98 | 0.0026723 | 0.00066974 | 0 | 0 |  | 1 | TRUE | wye
79 | LV_3985-1_0_3_load_111 | 99 | 0.0048223 | 0.0012086 | 0 | 0 |  | 1 | TRUE | wye
80 | LV_3985-1_0_3_load_112 | 100 | 0.0039011 | 0.00097771 | 0 | 0 |  | 1 | TRUE | wye
81 | LV_3985-1_0_3_load_114 | 101 | 0.0020355 | 0.00051013 | 0 | 0 |  | 1 | TRUE | wye
82 | LV_3985-1_0_3_load_117 | 104 | 0.0037879 | 0.00094933 | 0 | 0 |  | 1 | TRUE | wye
83 | LV_3985-1_0_3_load_119 | 105 | 0.0044945 | 0.0011264 | 0 | 0 |  | 1 | TRUE | wye
84 | LV_3985-1_0_3_load_118 | 106 | 0.00097073 | 0.00024329 | 0 | 0 |  | 1 | TRUE | wye
85 | LV_3985-1_0_3_load_122 | 107 | 0.0026264 | 0.00065823 | 0 | 0 |  | 1 | TRUE | wye

## ext_grid
| name | bus | vm_pu | va_degree | slack_weight | in_service
0 |  | 95 | 1 | 0 | 1 | TRUE

## line
| name | std_type | from_bus | to_bus | length_km | r_ohm_per_km | x_ohm_per_km | c_nf_per_km | g_us_per_km | max_i_ka | df | parallel | type | in_service
0 | LV_3985-1_0_3_line_0 | NAYY 4x150 SE | 0 | 1 | 0.059688 | 0.208 | 0.08 | 261 | 0 | 0.27 | 1 | 1 | cs | TRUE
1 | LV_3985-1_0_3_line_1 | NAYY 4x150 SE | 0 | 2 | 0.023891 | 0.208 | 0.08 | 261 | 0 | 0.27 | 1 | 1 | cs | TRUE
2 | LV_3985-1_0_3_line_2 | NAYY 4x150 SE | 1 | 3 | 0.043933 | 0.208 | 0.08 | 261 | 0 | 0.27 | 1 | 1 | cs | TRUE
3 | LV_3985-1_0_3_line_3 | NAYY 4x150 SE | 1 | 4 | 0.012112 | 0.208 | 0.08 | 261 | 0 | 0.27 | 1 | 1 | cs | TRUE
4 | LV_3985-1_0_3_line_4 | NAYY 4x150 SE | 3 | 10 | 0.010467 | 0.208 | 0.08 | 261 | 0 | 0.27 | 1 | 1 | cs | TRUE
5 | LV_3985-1_0_3_line_5 | NAYY 4x150 SE | 3 | 11 | 0.052355 | 0.208 | 0.08 | 261 | 0 | 0.27 | 1 | 1 | cs | TRUE
6 | LV_3985-1_0_3_line_6 | NAYY 4x150 SE | 5 | 6 | 0.019551 | 0.208 | 0.08 | 261 | 0 | 0.27 | 1 | 1 | cs | TRUE
7 | LV_3985-1_0_3_line_7 | NAYY 4x150 SE | 5 | 7 | 0.095927 | 0.208 | 0.08 | 261 | 0 | 0.27 | 1 | 1 | cs | TRUE
8 | LV_3985-1_0_3_line_8 | NAYY 4x150 SE | 6 | 8 | 0.068527 | 0.208 | 0.08 | 261 | 0 | 0.27 | 1 | 1 | cs | TRUE
9 | LV_3985-1_0_3_line_9 | NAYY 4x150 SE | 6 | 9 | 0.041876 | 0.208 | 0.08 | 261 | 0 | 0.27 | 1 | 1 | cs | TRUE
10 | LV_3985-1_0_3_line_10 | NAYY 4x150 SE | 7 | 12 | 0.006875 | 0.208 | 0.08 | 261 | 0 | 0.27 | 1 | 1 | cs | TRUE
11 | LV_3985-1_0_3_line_11 | NAYY 4x150 SE | 8 | 31 | 0.099278 | 0.208 | 0.08 | 261 | 0 | 0.27 | 1 | 1 | cs | TRUE
12 | LV_3985-1_0_3_line_12 | NAYY 4x150 SE | 9 | 30 | 0.055786 | 0.208 | 0.08 | 261 | 0 | 0.27 | 1 | 1 | cs | TRUE
13 | LV_3985-1_0_3_line_13 | NAYY 4x150 SE | 11 | 13 | 0.02973 | 0.208 | 0.08 | 261 | 0 | 0.27 | 1 | 1 | cs | TRUE
14 | LV_3985-1_0_3_line_14 | NAYY 4x150 SE | 13 | 18 | 0.025887 | 0.208 | 0.08 | 261 | 0 | 0.27 | 1 | 1 | cs | TRUE
15 | LV_3985-1_0_3_line_15 | NAYY 4x150 SE | 13 | 19 | 0.033547 | 0.208 | 0.08 | 261 | 0 | 0.27 | 1 | 1 | cs | TRUE
16 | LV_3985-1_0_3_line_16 | NAYY 4x150 SE | 14 | 15 | 0.13776 | 0.208 | 0.08 | 261 | 0 | 0.27 | 1 | 1 | cs | TRUE
17 | LV_3985-1_0_3_line_17 | NAYY 4x150 SE | 14 | 16 | 0.13389 | 0.208 | 0.08 | 261 | 0 | 0.27 | 1 | 1 | cs | TRUE
18 | LV_3985-1_0_3_line_18 | NAYY 4x150 SE | 14 | 17 | 0.027308 | 0.208 | 0.08 | 261 | 0 | 0.27 | 1 | 1 | cs | TRUE
19 | LV_3985-1_0_3_line_19 | NAYY 4x150 SE | 16 | 20 | 0.086997 | 0.208 | 0.08 | 261 | 0 | 0.27 | 1 | 1 | cs | TRUE
20 | LV_3985-1_0_3_line_20 | NAYY 4x150 SE | 17 | 21 | 0.048699 | 0.208 | 0.08 | 261 | 0 | 0.27 | 1 | 1 | cs | TRUE
21 | LV_3985-1_0_3_line_21 | NAYY 4x150 SE | 18 | 83 | 0.028219 | 0.208 | 0.08 | 261 | 0 | 0.27 | 1 | 1 | cs | TRUE
22 | LV_3985-1_0_3_line_22 | NAYY 4x150 SE | 18 | 84 | 0.025868 | 0.208 | 0.08 | 261 | 0 | 0.27 | 1 | 1 | cs | TRUE
23 | LV_3985-1_0_3_line_23 | NAYY 4x150 SE | 19 | 75 | 0.032655 | 0.208 | 0.08 | 261 | 0 | 0.27 | 1 | 1 | cs | TRUE
24 | LV_3985-1_0_3_line_24 | NAYY 4x150 SE | 20 | 25 | 0.061159 | 0.208 | 0.08 | 261 | 0 | 0.27 | 1 | 1 | cs | TRUE
25 | LV_3985-1_0_3_line_25 | NAYY 4x150 SE | 20 | 22 | 0.0079393 | 0.208 | 0.08 | 261 | 0 | 0.27 | 1 | 1 | cs | TRUE
26 | LV_3985-1_0_3_line_26 | NAYY 4x150 SE | 21 | 40 | 0.016899 | 0.208 | 0.08 | 261 | 0 | 0.27 | 1 | 1 | cs | TRUE
27 | LV_3985-1_0_3_line_27 | NAYY 4x150 SE | 22 | 23 | 0.014292 | 0.208 | 0.08 | 261 | 0 | 0.27 | 1 | 1 | cs | TRUE
28 | LV_3985-1_0_3_line_28 | NAYY 4x150 SE | 23 | 24 | 0.029598 | 0.208 | 0.08 | 261 | 0 | 0.27 | 1 | 1 | cs | TRUE
29 | LV_3985-1_0_3_line_29 | NAYY 4x150 SE | 24 | 26 | 0.018365 | 0.208 | 0.08 | 261 | 0 | 0.27 | 1 | 1 | cs | TRUE
30 | LV_3985-1_0_3_line_30 | NAYY 4x150 SE | 26 | 27 | 0.0090173 | 0.208 | 0.08 | 261 | 0 | 0.27 | 1 | 1 | cs | TRUE
31 | LV_3985-1_0_3_line_31 | NAYY 4x150 SE | 27 | 28 | 0.011901 | 0.208 | 0.08 | 261 | 0 | 0.27 | 1 | 1 | cs | TRUE
32 | LV_3985-1_0_3_line_32 | NAYY 4x150 SE | 28 | 29 | 0.0042988 | 0.208 | 0.08 | 261 | 0 | 0.27 | 1 | 1 | cs | TRUE
33 | LV_3985-1_0_3_line_33 | NAYY 4x150 SE | 29 | 30 | 0.034391 | 0.208 | 0.08 | 261 | 0 | 0.27 | 1 | 1 | cs | TRUE
34 | LV_3985-1_0_3_line_34 | NAYY 4x150 SE | 31 | 35 | 0.036366 | 0.208 | 0.08 | 261 | 0 | 0.27 | 1 | 1 | cs | TRUE
35 | LV_3985-1_0_3_line_35 | NAYY 4x150 SE | 32 | 33 | 0.047762 | 0.208 | 0.08 | 261 | 0 | 0.27 | 1 | 1 | cs | TRUE
36 | LV_3985-1_0_3_line_36 | NAYY 4x150 SE | 33 | 34 | 0.022786 | 0.208 | 0.08 | 261 | 0 | 0.27 | 1 | 1 | cs | TRUE
37 | LV_3985-1_0_3_line_37 | NAYY 4x150 SE | 34 | 35 | 0.0067621 | 0.208 | 0.08 | 261 | 0 | 0.27 | 1 | 1 | cs | TRUE
38 | LV_3985-1_0_3_line_38 | NAYY 4x150 SE | 35 | 36 | 0.17664 | 0.208 | 0.08 | 261 | 0 | 0.27 | 1 | 1 | cs | TRUE
39 | LV_3985-1_0_3_line_39 | NAYY 4x150 SE | 36 | 37 | 0.011054 | 0.208 | 0.08 | 261 | 0 | 0.27 | 1 | 1 | cs | TRUE
40 | LV_3985-1_0_3_line_40 | NAYY 4x150 SE | 37 | 38 | 0.020367 | 0.208 | 0.08 | 261 | 0 | 0.27 | 1 | 1 | cs | TRUE
41 | LV_3985-1_0_3_line_41 | NAYY 4x150 SE | 38 | 39 | 0.024637 | 0.208 | 0.08 | 261 | 0 | 0.27 | 1 | 1 | cs | TRUE
42 | LV_3985-1_0_3_line_42 | NAYY 4x150 SE | 39 | 45 | 0.090902 | 0.208 | 0.08 | 261 | 0 | 0.27 | 1 | 1 | cs | TRUE
43 | LV_3985-1_0_3_line_43 | NAYY 4x150 SE | 40 | 41 | 0.027683 | 0.208 | 0.08 | 261 | 0 | 0.27 | 1 | 1 | cs | TRUE
44 | LV_3985-1_0_3_line_44 | NAYY 4x150 SE | 41 | 97 | 0.016931 | 0.208 | 0.08 | 261 | 0 | 0.27 | 1 | 1 | cs | TRUE
45 | LV_3985-1_0_3_line_45 | NAYY 4x150 SE | 42 | 43 | 0.017301 | 0.208 | 0.08 | 261 | 0 | 0.27 | 1 | 1 | cs | TRUE
46 | LV_3985-1_0_3_line_46 | NAYY 4x150 SE | 43 | 44 | 0.029273 | 0.208 | 0.08 | 261 | 0 | 0.27 | 1 | 1 | cs | TRUE
47 | LV_3985-1_0_3_line_47 | NAYY 4x150 SE | 44 | 46 | 0.018848 | 0.208 | 0.08 | 261 | 0 | 0.27 | 1 | 1 | cs | TRUE
48 | LV_3985-1_0_3_line_48 | NAYY 4x150 SE | 46 | 51 | 0.02324 | 0.208 | 0.08 | 261 | 0 | 0.27 | 1 | 1 | cs | TRUE
49 | LV_3985-1_0_3_line_49 | NAYY 4x150 SE | 47 | 48 | 0.021172 | 0.208 | 0.08 | 261 | 0 | 0.27 | 1 | 1 | cs | TRUE
50 | LV_3985-1_0_3_line_50 | NAYY 4x150 SE | 47 | 49 | 0.14443 | 0.208 | 0.08 | 261 | 0 | 0.27 | 1 | 1 | cs | TRUE
51 | LV_3985-1_0_3_line_51 | NAYY 4x150 SE | 48 | 50 | 0.0013281 | 0.208 | 0.08 | 261 | 0 | 0.27 | 1 | 1 | cs | TRUE
52 | LV_3985-1_0_3_line_52 | NAYY 4x150 SE | 49 | 64 | 0.15198 | 0.208 | 0.08 | 261 | 0 | 0.27 | 1 | 1 | cs | TRUE
53 | LV_3985-1_0_3_line_53 | NAYY 4x150 SE | 49 | 57 | 0.17 | 0.208 | 0.08 | 261 | 0 | 0.27 | 1 | 1 | cs | TRUE
54 | LV_3985-1_0_3_line_54 | NAYY 4x150 SE | 51 | 52 | 0.0081625 | 0.208 | 0.08 | 261 | 0 | 0.27 | 1 | 1 | cs | TRUE
55 | LV_3985-1_0_3_line_55 | NAYY 4x150 SE | 52 | 53 | 0.093908 | 0.208 | 0.08 | 261 | 0 | 0.27 | 1 | 1 | cs | TRUE
56 | LV_3985-1_0_3_line_56 | NAYY 4x150 SE | 53 | 54 | 0.055156 | 0.208 | 0.08 | 261 | 0 | 0.27 | 1 | 1 | cs | TRUE
57 | LV_3985-1_0_3_line_57 | NAYY 4x150 SE | 53 | 55 | 0.10275 | 0.208 | 0.08 | 261 | 0 | 0.27 | 1 | 1 | cs | TRUE
58 | LV_3985-1_0_3_line_58 | NAYY 4x150 SE | 54 | 56 | 0.091001 | 0.208 | 0.08 | 261 | 0 | 0.27 | 1 | 1 | cs | TRUE
59 | LV_3985-1_0_3_line_59 | NAYY 4x150 SE | 54 | 57 | 0.038025 | 0.208 | 0.08 | 261 | 0 | 0.27 | 1 | 1 | cs | TRUE
60 | LV_3985-1_0_3_line_60 | NAYY 4x150 SE | 55 | 58 | 0.11793 | 0.208 | 0.08 | 261 | 0 | 0.27 | 1 | 1 | cs | TRUE
61 | LV_3985-1_0_3_line_61 | NAYY 4x150 SE | 55 | 59 | 0.050864 | 0.208 | 0.08 | 261 | 0 | 0.27 | 1 | 1 | cs | TRUE
62 | LV_3985-1_0_3_line_62 | NAYY 4x150 SE | 57 | 60 | 0.18226 | 0.208 | 0.08 | 261 | 0 | 0.27 | 1 | 1 | cs | TRUE
63 | LV_3985-1_0_3_line_63 | NAYY 4x150 SE | 58 | 61 | 0.038556 | 0.208 | 0.08 | 261 | 0 | 0.27 | 1 | 1 | cs | TRUE
64 | LV_3985-1_0_3_line_64 | NAYY 4x150 SE | 58 | 62 | 0.12413 | 0.208 | 0.08 | 261 | 0 | 0.27 | 1 | 1 | cs | TRUE
65 | LV_3985-1_0_3_line_65 | NAYY 4x150 SE | 60 | 63 | 0.025271 | 0.208 | 0.08 | 261 | 0 | 0.27 | 1 | 1 | cs | TRUE
66 | LV_3985-1_0_3_line_66 | NAYY 4x150 SE | 62 | 65 | 0.023061 | 0.208 | 0.08 | 261 | 0 | 0.27 | 1 | 1 | cs | TRUE
67 | LV_3985-1_0_3_line_67 | NAYY 4x150 SE | 63 | 67 | 0.022883 | 0.208 | 0.08 | 261 | 0 | 0.27 | 1 | 1 | cs | TRUE
68 | LV_3985-1_0_3_line_68 | NAYY 4x150 SE | 65 | 66 | 0.012379 | 0.208 | 0.08 | 261 | 0 | 0.27 | 1 | 1 | cs | TRUE
69 | LV_3985-1_0_3_line_69 | NAYY 4x150 SE | 66 | 68 | 0.067777 | 0.208 | 0.08 | 261 | 0 | 0.27 | 1 | 1 | cs | TRUE
70 | LV_3985-1_0_3_line_70 | NAYY 4x150 SE | 68 | 69 | 0.00053144 | 0.208 | 0.08 | 261 | 0 | 0.27 | 1 | 1 | cs | TRUE
71 | LV_3985-1_0_3_line_71 | NAYY 4x150 SE | 69 | 70 | 0.021326 | 0.208 | 0.08 | 261 | 0 | 0.27 | 1 | 1 | cs | TRUE
72 | LV_3985-1_0_3_line_72 | NAYY 4x150 SE | 70 | 71 | 0.04763 | 0.208 | 0.08 | 261 | 0 | 0.27 | 1 | 1 | cs | TRUE
73 | LV_3985-1_0_3_line_73 | NAYY 4x150 SE | 70 | 72 | 0.014062 | 0.208 | 0.08 | 261 | 0 | 0.27 | 1 | 1 | cs | TRUE
74 | LV_3985-1_0_3_line_74 | NAYY 4x150 SE | 72 | 73 | 0.0011403 | 0.208 | 0.08 | 261 | 0 | 0.27 | 1 | 1 | cs | TRUE
75 | LV_3985-1_0_3_line_75 | NAYY 4x150 SE | 73 | 107 | 0.0045478 | 0.208 | 0.08 | 261 | 0 | 0.27 | 1 | 1 | cs | TRUE
76 | LV_3985-1_0_3_line_76 | NAYY 4x150 SE | 74 | 75 | 0.036153 | 0.208 | 0.08 | 261 | 0 | 0.27 | 1 | 1 | cs | TRUE
77 | LV_3985-1_0_3_line_77 | NAYY 4x150 SE | 74 | 76 | 0.016025 | 0.208 | 0.08 | 261 | 0 | 0.27 | 1 | 1 | cs | TRUE
78 | LV_3985-1_0_3_line_78 | NAYY 4x150 SE | 76 | 77 | 0.032822 | 0.208 | 0.08 | 261 | 0 | 0.27 | 1 | 2 | cs | TRUE
79 | LV_3985-1_0_3_line_79 | NAYY 4x150 SE | 76 | 78 | 0.018016 | 0.208 | 0.08 | 261 | 0 | 0.27 | 1 | 2 | cs | TRUE
80 | LV_3985-1_0_3_line_80 | NAYY 4x150 SE | 77 | 79 | 0.030084 | 0.208 | 0.08 | 261 | 0 | 0.27 | 1 | 2 | cs | TRUE
81 | LV_3985-1_0_3_line_81 | NAYY 4x150 SE | 78 | 80 | 0.074457 | 0.208 | 0.08 | 261 | 0 | 0.27 | 1 | 2 | cs | TRUE
82 | LV_3985-1_0_3_line_82 | NAYY 4x150 SE | 79 | 81 | 0.0079866 | 0.208 | 0.08 | 261 | 0 | 0.27 | 1 | 2 | cs | TRUE
83 | LV_3985-1_0_3_line_83 | NAYY 4x150 SE | 80 | 82 | 0.0085113 | 0.208 | 0.08 | 261 | 0 | 0.27 | 1 | 2 | cs | TRUE
84 | LV_3985-1_0_3_line_84 | NAYY 4x150 SE | 81 | 85 | 0.027683 | 0.208 | 0.08 | 261 | 0 | 0.27 | 1 | 2 | cs | TRUE
85 | LV_3985-1_0_3_line_85 | NAYY 4x150 SE | 82 | 99 | 0.01273 | 0.208 | 0.08 | 261 | 0 | 0.27 | 1 | 1 | cs | TRUE
86 | LV_3985-1_0_3_line_86 | NAYY 4x150 SE | 82 | 100 | 0.014375 | 0.208 | 0.08 | 261 | 0 | 0.27 | 1 | 2 | cs | TRUE
87 | LV_3985-1_0_3_line_87 | NAYY 4x150 SE | 83 | 89 | 0.0034428 | 0.208 | 0.08 | 261 | 0 | 0.27 | 1 | 1 | cs | TRUE
88 | LV_3985-1_0_3_line_88 | NAYY 4x150 SE | 84 | 88 | 0.010982 | 0.208 | 0.08 | 261 | 0 | 0.27 | 1 | 1 | cs | TRUE
89 | LV_3985-1_0_3_line_89 | NAYY 4x150 SE | 85 | 92 | 0.012815 | 0.208 | 0.08 | 261 | 0 | 0.27 | 1 | 2 | cs | TRUE
90 | LV_3985-1_0_3_line_90 | NAYY 4x150 SE | 86 | 87 | 0.020218 | 0.208 | 0.08 | 261 | 0 | 0.27 | 1 | 1 | cs | TRUE
91 | LV_3985-1_0_3_line_91 | NAYY 4x150 SE | 87 | 88 | 0.014308 | 0.208 | 0.08 | 261 | 0 | 0.27 | 1 | 1 | cs | TRUE
92 | LV_3985-1_0_3_line_92 | NAYY 4x150 SE | 89 | 90 | 0.0058075 | 0.208 | 0.08 | 261 | 0 | 0.27 | 1 | 1 | cs | TRUE
93 | LV_3985-1_0_3_line_93 | NAYY 4x150 SE | 90 | 91 | 0.0074276 | 0.208 | 0.08 | 261 | 0 | 0.27 | 1 | 1 | cs | TRUE
94 | LV_3985-1_0_3_line_94 | NAYY 4x150 SE | 92 | 93 | 0.010137 | 0.208 | 0.08 | 261 | 0 | 0.27 | 1 | 2 | cs | TRUE
95 | LV_3985-1_0_3_line_95 | NAYY 4x150 SE | 93 | 94 | 0.013982 | 0.208 | 0.08 | 261 | 0 | 0.27 | 1 | 2 | cs | TRUE
96 | LV_3985-1_0_3_line_96 | NAYY 4x150 SE | 94 | 95 | 0.014074 | 0.208 | 0.08 | 261 | 0 | 0.27 | 1 | 2 | cs | TRUE
97 | LV_3985-1_0_3_line_97 | NAYY 4x150 SE | 95 | 96 | 0.0099769 | 0.208 | 0.08 | 261 | 0 | 0.27 | 1 | 1 | cs | TRUE
98 | LV_3985-1_0_3_line_98 | NAYY 4x150 SE | 96 | 97 | 0.030142 | 0.208 | 0.08 | 261 | 0 | 0.27 | 1 | 1 | cs | TRUE
99 | LV_3985-1_0_3_line_99 | NAYY 4x150 SE | 96 | 98 | 0.024723 | 0.208 | 0.08 | 261 | 0 | 0.27 | 1 | 1 | cs | TRUE
100 | LV_3985-1_0_3_line_100 | NAYY 4x150 SE | 100 | 101 | 0.015914 | 0.208 | 0.08 | 261 | 0 | 0.27 | 1 | 2 | cs | TRUE
101 | LV_3985-1_0_3_line_101 | NAYY 4x150 SE | 101 | 102 | 0.0032269 | 0.208 | 0.08 | 261 | 0 | 0.27 | 1 | 2 | cs | TRUE
102 | LV_3985-1_0_3_line_102 | NAYY 4x150 SE | 102 | 105 | 0.015493 | 0.208 | 0.08 | 261 | 0 | 0.27 | 1 | 2 | cs | TRUE
103 | LV_3985-1_0_3_line_103 | NAYY 4x150 SE | 102 | 103 | 0.037719 | 0.208 | 0.08 | 261 | 0 | 0.27 | 1 | 1 | cs | TRUE
104 | LV_3985-1_0_3_line_104 | NAYY 4x150 SE | 103 | 104 | 0.030282 | 0.208 | 0.08 | 261 | 0 | 0.27 | 1 | 1 | cs | TRUE
105 | LV_3985-1_0_3_line_105 | NAYY 4x150 SE | 104 | 106 | 0.020566 | 0.208 | 0.08 | 261 | 0 | 0.27 | 1 | 1 | cs | TRUE
106 | LV_3985-1_0_3_line_106 | NAYY 4x150 SE | 105 | 107 | 0.039572 | 0.208 | 0.08 | 261 | 0 | 0.27 | 1 | 2 | cs | TRUE

## trafo
| name | std_type | hv_bus | lv_bus | sn_mva | vn_hv_kv | vn_lv_kv | vk_percent | vkr_percent | pfe_kw | i0_percent | shift_degree | tap_side | tap_neutral | tap_min | tap_max | tap_step_percent | tap_step_degree | tap_pos | tap_phase_shifter | parallel | df | in_service
0 | LV_3985-1_0_3_trafo_108 | 0.25 MVA 20/0.4 kV | 108 | 95 | 0.25 | 20 | 0.4 | 6 | 1.44 | 0.8 | 0.32 | 150 | hv | 0 | -2 | 2 | 2.5 | 0 | 0 | FALSE | 1 | 1 | TRUE

## line_geodata
| x0 | y0 | x1 | y1 | x2 | y2 | x3 | y3 | x4 | y4 | x5 | y5 | x6 | y6 | x7 | y7 | x8 | y8 | x9 | y9 | x10 | y10 | x11 | y11 | x12 | y12 | x13 | y13 | x14 | y14 | x15 | y15 | x16 | y16 | x17 | y17 | x18 | y18 | x19 | y19 | x20 | y20 | x21 | y21 | x22 | y22 | x23 | y23 | x24 | y24 | x25 | y25 | x26 | y26 | x27 | y27 | x28 | y28 | x29 | y29
0 | 2716008.1689 | 1176852.5992 | 2716047.9932 | 1176841.8508 | 2716066.2139 | 1176839.0221
1 | 2716090.0214 | 1176837.7165 | 2716073.0831 | 1176837.9556 | 2716066.2139 | 1176839.0221
2 | 2716008.1689 | 1176852.5992 | 2716017.1305 | 1176862.3903 | 2716028.4344 | 1176877.1636 | 2716032.4409 | 1176881.4774 | 2716037.4377 | 1176885.1877
3 | 2716008.1689 | 1176852.5992 | 2716007.326 | 1176854.284 | 2716006.022 | 1176855.6931 | 2716004.1976 | 1176856.7364 | 2716001.5836 | 1176857.4975 | 2715998.1142 | 1176857.8195
4 | 2716037.4377 | 1176885.1877 | 2716047.905 | 1176885.159
5 | 2716037.4377 | 1176885.1877 | 2716079.3301 | 1176916.5895
6 | 2716037.5516 | 1176590.1414 | 2716040.7533 | 1176601.2888 | 2716045.8439 | 1176607.3993
7 | 2716113.7523 | 1176673.451 | 2716088.3926 | 1176658.4721 | 2716045.8439 | 1176607.3993
8 | 2716037.5516 | 1176590.1414 | 2716034.0285 | 1176562.0205 | 2716033.0276 | 1176550.1374 | 2716029.6791 | 1176522.0754
9 | 2716037.5516 | 1176590.1414 | 2716025.393 | 1176591.8519 | 2716018.1548 | 1176596.1038 | 2716012.9131 | 1176611.3574 | 2716009.7958 | 1176615.3612
10 | 2716113.7523 | 1176673.451 | 2716120.6206 | 1176673.7543
11 | 2716029.6791 | 1176522.0754 | 2715989.9895 | 1176506.3861 | 2715959.4207 | 1176485.9589 | 2715944.478 | 1176472.9156
12 | 2715975.5239 | 1176659.3789 | 2716009.7958 | 1176615.3612
13 | 2716100.0682 | 1176937.5356 | 2716093.7329 | 1176928.7291 | 2716090.9537 | 1176925.7844 | 2716087.6397 | 1176922.8182 | 2716079.3301 | 1176916.5895
14 | 2716100.0682 | 1176937.5356 | 2716106.3003 | 1176936.6667 | 2716125.9596 | 1176936.0467
15 | 2716100.0682 | 1176937.5356 | 2716108.0167 | 1176947.9077 | 2716115.8102 | 1176957.2094 | 2716121.5247 | 1176963.29
16 | 2715913.6369 | 1176860.2107 | 2715908.6579 | 1176859.136 | 2715906.094 | 1176858.0969 | 2715903.7639 | 1176856.8287 | 2715892.1131 | 1176848.1199 | 2715889.9886 | 1176846.8891 | 2715887.081 | 1176846.2325 | 2715884.2666 | 1176845.889 | 2715881.8358 | 1176846.6648 | 2715880.3879 | 1176848.0044 | 2715879.5262 | 1176849.4777 | 2715879.2502 | 1176851.496 | 2715879.4432 | 1176853.768 | 2715880.3899 | 1176856.2102 | 2715881.817 | 1176858.3169 | 2715891.0933 | 1176866.4684 | 2715899.1077 | 1176876.23 | 2715902.8339 | 1176883.1846 | 2715907.6368 | 1176892.1836 | 2715910.3837 | 1176896.0171 | 2715913.8132 | 1176899.7303 | 2715923.8163 | 1176908.6409 | 2715925.6899 | 1176911.379 | 2715926.7589 | 1176913.4232 | 2715927.4558 | 1176916.1275 | 2715927.5973 | 1176919.0878 | 2715926.5811 | 1176921.8256 | 2715924.8885 | 1176924.3613 | 2715922.8368 | 1176926.0896 | 2715920.5346 | 1176926.9345
17 | 2715913.6369 | 1176860.2107 | 2715893.898 | 1176841.6054 | 2715864.4512 | 1176794.8377 | 2715846.1635 | 1176775.8826 | 2715839.1087 | 1176767.0958 | 2715832.2242 | 1176755.0324
18 | 2715913.6369 | 1176860.2107 | 2715913.342 | 1176863.2071 | 2715913.9967 | 1176865.7215 | 2715915.5314 | 1176868.1973 | 2715917.603 | 1176870.1831 | 2715919.9174 | 1176871.4732 | 2715932.4554 | 1176875.8099
19 | 2715832.2242 | 1176755.0324 | 2715854.6887 | 1176670.9858
20 | 2715932.4554 | 1176875.8099 | 2715945.9654 | 1176880.4827 | 2715955.8781 | 1176883.7877 | 2715961.099 | 1176886.1902 | 2715964.686 | 1176888.4834 | 2715968.0792 | 1176891.3065 | 2715974.1911 | 1176897.0508 | 2715974.9335 | 1176897.9269
21 | 2716125.9596 | 1176936.0467 | 2716134.6364 | 1176925.3962 | 2716140.0926 | 1176919.9869 | 2716142.9004 | 1176917.9065 | 2716146.0466 | 1176916.9001 | 2716146.0466 | 1176916.9001
22 | 2716125.9596 | 1176936.0467 | 2716134.8482 | 1176935.7741 | 2716151.7464 | 1176937.3844
23 | 2716146.5415 | 1176984.2412 | 2716133.1416 | 1176973.7563 | 2716122.3344 | 1176964.1516 | 2716121.5247 | 1176963.29
24 | 2715854.6887 | 1176670.9858 | 2715834.2874 | 1176656.9378 | 2715820.3519 | 1176641.4136 | 2715811.63 | 1176628.5672
25 | 2715854.6887 | 1176670.9858 | 2715859.5349 | 1176664.6973
26 | 2715974.9335 | 1176897.9269 | 2715982.7267 | 1176907.1228 | 2715985.8573 | 1176910.821
27 | 2715859.5349 | 1176664.6973 | 2715859.5349 | 1176664.6973 | 2715864.6466 | 1176665.6411 | 2715871.7246 | 1176671.3512
28 | 2715871.7246 | 1176671.3512 | 2715876.0137 | 1176674.8114 | 2715886.2203 | 1176677.566 | 2715899.331 | 1176674.2832
29 | 2715899.331 | 1176674.2832 | 2715917.146 | 1176669.8226
30 | 2715925.8934 | 1176667.6324 | 2715917.146 | 1176669.8226
31 | 2715925.8934 | 1176667.6324 | 2715937.4381 | 1176664.7417
32 | 2715937.4381 | 1176664.7417 | 2715941.6082 | 1176663.6976
33 | 2715975.5239 | 1176659.3789 | 2715970.2126 | 1176659.6653 | 2715964.9091 | 1176659.9408 | 2715956.5065 | 1176659.9673 | 2715941.6082 | 1176663.6976
34 | 2715912.1967 | 1176457.3822 | 2715936.4289 | 1176465.8896 | 2715944.478 | 1176472.9156
35 | 2715967.5363 | 1176437.4702 | 2715935.8368 | 1176425.339 | 2715922.775 | 1176429.8565 | 2715922.775 | 1176429.8565
36 | 2715922.775 | 1176429.8565 | 2715914.0785 | 1176450.2136 | 2715913.9136 | 1176450.8418
37 | 2715912.1967 | 1176457.3822 | 2715913.9136 | 1176450.8418
38 | 2715912.1967 | 1176457.3822 | 2715908.9861 | 1176469.6176 | 2715887.2308 | 1176483.2734 | 2715835.2342 | 1176511.7669 | 2715819.0368 | 1176514.7674 | 2715814.9625 | 1176515.5226 | 2715786.7457 | 1176515.4001 | 2715757.0307 | 1176510.1406
39 | 2715757.0307 | 1176510.1406 | 2715746.1461 | 1176508.2141
40 | 2715746.1461 | 1176508.2141 | 2715726.091 | 1176504.6643
41 | 2715701.8308 | 1176500.3703 | 2715726.091 | 1176504.6643
42 | 2715701.8308 | 1176500.3703 | 2715687.5115 | 1176590.1376
43 | 2715985.8573 | 1176910.821 | 2716003.7435 | 1176931.9502
44 | 2716014.6828 | 1176944.8728 | 2716003.7435 | 1176931.9502
45 | 2715592.6356 | 1176750.2306 | 2715603.8791 | 1176763.3798
46 | 2715603.8791 | 1176763.3798 | 2715622.9033 | 1176785.6286
47 | 2715622.9033 | 1176785.6286 | 2715629.6591 | 1176793.5295 | 2715634.6722 | 1176798.7853 | 2715635.5718 | 1176799.5631
48 | 2715635.5718 | 1176799.5631 | 2715641.1166 | 1176804.3578 | 2715646.2611 | 1176808.7489 | 2715648.4664 | 1176811.3376 | 2715649.7799 | 1176814.1871 | 2715650.2532 | 1176816.7511
49 | 2715527.2207 | 1176849.6642 | 2715520.6348 | 1176869.7861
50 | 2715521.9814 | 1177000.5092 | 2715519.2494 | 1176994.3079 | 2715516.5482 | 1176990.4755 | 2715505.7553 | 1176981.2725 | 2715500.3257 | 1176975.8086 | 2715497.1501 | 1176970.4104 | 2715496.2014 | 1176966.4783 | 2715494.8906 | 1176959.9152 | 2715495.1139 | 1176953.4817 | 2715495.6221 | 1176948.5326 | 2715496.9775 | 1176942.0653 | 2715520.6348 | 1176869.7861
51 | 2715527.6339 | 1176848.402 | 2715527.2207 | 1176849.6642
52 | 2715521.9814 | 1177000.5092 | 2715509.1715 | 1177151.9449
53 | 2715678.998 | 1176935.3534 | 2715521.9814 | 1177000.5092
54 | 2715650.5096 | 1176824.8911 | 2715650.6444 | 1176821.6867 | 2715650.3752 | 1176817.4119 | 2715650.2532 | 1176816.7511
55 | 2715682.0381 | 1176903.9265 | 2715679.7572 | 1176903.6713 | 2715677.1657 | 1176902.8763 | 2715675.0405 | 1176901.6789 | 2715672.7716 | 1176900.0118 | 2715665.354 | 1176892.9862 | 2715659.2758 | 1176886.2755 | 2715655.7587 | 1176881.5378 | 2715653.2837 | 1176877.4761 | 2715651.3496 | 1176873.1136 | 2715649.1254 | 1176865.9547 | 2715647.6698 | 1176858.9774 | 2715647.2136 | 1176853.6983 | 2715647.568 | 1176846.4223 | 2715650.4326 | 1176826.7195 | 2715650.5096 | 1176824.8911
56 | 2715682.0381 | 1176903.9265 | 2715684.1556 | 1176915.0306 | 2715685.5561 | 1176918.5155 | 2715687.9277 | 1176921.997 | 2715690.2468 | 1176924.2322 | 2715693.5728 | 1176926.1865 | 2715698.2957 | 1176927.8565 | 2715702.8776 | 1176928.512 | 2715706.3804 | 1176928.8353 | 2715709.4808 | 1176929.4066 | 2715711.7148 | 1176930.506 | 2715713.2546 | 1176931.9256 | 2715714.1782 | 1176933.1887 | 2715714.9309 | 1176935.7828 | 2715714.9158 | 1176937.7506 | 2715714.3791 | 1176939.4191
57 | 2715682.0381 | 1176903.9265 | 2715684.5675 | 1176903.5862 | 2715686.5615 | 1176902.4683 | 2715688.1104 | 1176900.6413 | 2715688.9608 | 1176898.5674 | 2715689.2149 | 1176896.4931 | 2715688.9998 | 1176894.5654 | 2715687.9732 | 1176892.2996 | 2715686.0171 | 1176889.8713 | 2715675.9143 | 1176882.149 | 2715671.553 | 1176877.584 | 2715669.043 | 1176874.1443 | 2715667.3089 | 1176870.9086 | 2715666.3537 | 1176867.3211 | 2715665.8563 | 1176863.7757 | 2715666.3226 | 1176859.0259 | 2715667.1837 | 1176854.8062 | 2715668.6528 | 1176851.1765 | 2715670.8101 | 1176848.3272 | 2715673.3381 | 1176845.6852 | 2715675.8604 | 1176843.7325 | 2715698.7469 | 1176831.1874
58 | 2715714.3791 | 1176939.4191 | 2715736.599 | 1176951.4894 | 2715745.7752 | 1176954.5352 | 2715753.7352 | 1176956.4234 | 2715771.727 | 1176958.6165 | 2715801.1475 | 1176964.3883
59 | 2715714.3791 | 1176939.4191 | 2715713.4112 | 1176940.8459 | 2715712.1435 | 1176941.9667 | 2715710.3979 | 1176942.8892 | 2715707.8819 | 1176943.3299 | 2715704.6893 | 1176943.1793 | 2715701.2002 | 1176942.5449 | 2715678.998 | 1176935.3534
60 | 2715698.7469 | 1176831.1874 | 2715703.1309 | 1176838.5325 | 2715708.2152 | 1176846.436 | 2715713.3156 | 1176853.506 | 2715719.9724 | 1176861.5288 | 2715725.899 | 1176868.1699 | 2715734.4406 | 1176876.3737 | 2715741.9417 | 1176883.0341 | 2715749.078 | 1176888.7868 | 2715756.1328 | 1176893.6152 | 2715763.6491 | 1176898.2967 | 2715773.3746 | 1176903.7771 | 2715781.5306 | 1176907.7928 | 2715784.6215 | 1176909.2535
61 | 2715698.7469 | 1176831.1874 | 2715694.5266 | 1176822.878 | 2715691.2135 | 1176815.4979 | 2715688.4401 | 1176808.6731 | 2715685.5418 | 1176800.7895 | 2715681.6457 | 1176789.1508 | 2715680.0184 | 1176783.9863
62 | 2715713.6946 | 1177075.4608 | 2715712.9076 | 1177074.2839 | 2715705.837 | 1177058.003 | 2715699.5366 | 1177044.5944 | 2715692.5619 | 1177034.0415 | 2715663.8508 | 1177002.2104 | 2715658.0662 | 1176994.5492 | 2715656.02 | 1176991.6411 | 2715653.984 | 1176987.8103 | 2715652.1402 | 1176983.1271 | 2715650.8182 | 1176977.9424 | 2715649.5564 | 1176968.0557 | 2715649.329 | 1176963.2035 | 2715649.7562 | 1176958.8866 | 2715651.3541 | 1176952.1461 | 2715653.398 | 1176944.8693 | 2715655.2936 | 1176940.9254 | 2715657.8057 | 1176937.5159 | 2715660.1812 | 1176935.6382 | 2715662.7825 | 1176934.343 | 2715666.2053 | 1176933.2638 | 2715669.0896 | 1176933.1526 | 2715673.2039 | 1176933.4766 | 2715678.998 | 1176935.3534
63 | 2715782.0043 | 1176873.367 | 2715789.6019 | 1176894.0279 | 2715789.9254 | 1176897.0696 | 2715789.4787 | 1176900.4077 | 2715788.2035 | 1176903.4964 | 2715784.6215 | 1176909.2535
64 | 2715784.6215 | 1176909.2535 | 2715814.4162 | 1176923.3716 | 2715832.2691 | 1176932.7561 | 2715844.1626 | 1176939.9796 | 2715856.0713 | 1176947.9928 | 2715865.741 | 1176955.5626 | 2715879.3371 | 1176966.4549 | 2715888.5936 | 1176974.8284 | 2715888.9966 | 1176975.1925
65 | 2715713.6946 | 1177075.4608 | 2715721.0808 | 1177086.5056 | 2715727.3168 | 1177092.5523 | 2715730.1546 | 1177094.2316
66 | 2715905.7357 | 1176991.0448 | 2715897.8353 | 1176983.1794 | 2715888.9966 | 1176975.1925
67 | 2715730.1546 | 1177094.2316 | 2715732.0559 | 1177095.3567 | 2715738.9922 | 1177097.2029 | 2715749.4666 | 1177100.3071 | 2715751.6102 | 1177101.7273
68 | 2715905.7357 | 1176991.0448 | 2715914.5085 | 1176999.7787
69 | 2715970.0411 | 1177036.7724 | 2715962.2581 | 1177034.5597 | 2715956.2422 | 1177032.164 | 2715950.9102 | 1177029.5814 | 2715946.322 | 1177027.28 | 2715940.6161 | 1177023.4782 | 2715934.0253 | 1177018.3918 | 2715923.4977 | 1177008.5482 | 2715916.6164 | 1177001.8773 | 2715914.5085 | 1176999.7787
70 | 2715970.0411 | 1177036.7724 | 2715970.5523 | 1177036.9177
71 | 2715991.4735 | 1177041.0289 | 2715971.8682 | 1177037.2918 | 2715970.5523 | 1177036.9177
72 | 2715967.3208 | 1177005.215 | 2715983.2998 | 1177014.6304 | 2715986.0282 | 1177017.0404 | 2715988.2736 | 1177019.9191 | 2715989.9012 | 1177023.1195 | 2715991.3105 | 1177027.3274 | 2715992.102 | 1177031.857 | 2715992.164 | 1177035.3717 | 2715991.4735 | 1177041.0289
73 | 2715991.4735 | 1177041.0289 | 2715999.2362 | 1177042.8358 | 2716005.1854 | 1177044.145
74 | 2716005.1854 | 1177044.145 | 2716006.299 | 1177044.3901
75 | 2716010.7406 | 1177045.3675 | 2716006.299 | 1177044.3901
76 | 2716175.9713 | 1177004.9187 | 2716171.779 | 1177003.3248 | 2716168.0387 | 1177001.0619 | 2716146.5415 | 1176984.2412
77 | 2716184.2496 | 1177016.2418 | 2716184.2273 | 1177011.8717 | 2716183.9764 | 1177010.2213 | 2716183.0989 | 1177008.5587 | 2716181.8687 | 1177007.3451 | 2716177.3872 | 1177005.457 | 2716175.9713 | 1177004.9187
78 | 2716184.2496 | 1177016.2418 | 2716181.9717 | 1177013.8628 | 2716179.7536 | 1177012.341 | 2716176.7394 | 1177011.2707 | 2716171.7872 | 1177010.3965 | 2716153.2205 | 1177009.1162
79 | 2716174.0882 | 1177025.3959 | 2716180.0358 | 1177023.4208 | 2716185.8249 | 1177021.7428 | 2716184.2496 | 1177016.2418
80 | 2716123.1727 | 1177007.7121 | 2716143.5316 | 1177008.4481 | 2716153.2205 | 1177009.1162
81 | 2716174.0882 | 1177025.3959 | 2716165.4909 | 1177028.7873 | 2716160.8668 | 1177030.7102 | 2716156.3218 | 1177032.8904 | 2716142.4986 | 1177040.0722 | 2716123.7786 | 1177049.4385 | 2716116.0012 | 1177053.135 | 2716111.8274 | 1177054.6998 | 2716107.2383 | 1177056.0007 | 2716106.4416 | 1177056.1848
82 | 2716123.1727 | 1177007.7121 | 2716120.3383 | 1177007.6097 | 2716115.2465 | 1177006.8351
83 | 2716098.0771 | 1177057.7247 | 2716102.9304 | 1177056.9958 | 2716106.4416 | 1177056.1848
84 | 2716115.2465 | 1177006.8351 | 2716113.3868 | 1177006.5522 | 2716109.8857 | 1177005.7505 | 2716106.3951 | 1177004.4043 | 2716093.9542 | 1176997.4476 | 2716090.3712 | 1176995.2266
85 | 2716098.0771 | 1177057.7247 | 2716095.8443 | 1177070.257
86 | 2716098.0771 | 1177057.7247 | 2716083.7066 | 1177058.0632
87 | 2716146.0466 | 1176916.9001 | 2716149.4441 | 1176916.3432 | 2716149.4441 | 1176916.3432
88 | 2716162.6788 | 1176938.4262 | 2716151.7464 | 1176937.3844
89 | 2716079.4791 | 1176988.475 | 2716090.3712 | 1176995.2266
90 | 2716196.3395 | 1176945.1302 | 2716191.6257 | 1176943.3231 | 2716186.1647 | 1176941.4827 | 2716178.9313 | 1176939.9749 | 2716176.9219 | 1176939.7835
91 | 2716176.9219 | 1176939.7835 | 2716162.6788 | 1176938.4262
92 | 2716155.2496 | 1176916.1888 | 2716155.2496 | 1176916.1888 | 2716149.4441 | 1176916.3432
93 | 2716155.2496 | 1176916.1888 | 2716162.6654 | 1176916.6085
94 | 2716079.4791 | 1176988.475 | 2716070.8633 | 1176983.1343
95 | 2716070.8633 | 1176983.1343 | 2716058.9793 | 1176975.7678
96 | 2716058.9793 | 1176975.7678 | 2716047.0167 | 1176968.3526
97 | 2716038.5368 | 1176963.0962 | 2716047.0167 | 1176968.3526
98 | 2716038.5368 | 1176963.0962 | 2716033.7853 | 1176960.1467 | 2716026.8057 | 1176955.3973 | 2716021.5052 | 1176951.5811 | 2716015.7396 | 1176946.1214 | 2716014.6828 | 1176944.8728
99 | 2716038.5368 | 1176963.0962 | 2716029.7003 | 1176967.3949 | 2716015.7863 | 1176972.7149
100 | 2716067.8561 | 1177056.9251 | 2716079.9432 | 1177058.1518 | 2716083.7066 | 1177058.0632
101 | 2716064.6456 | 1177056.5993 | 2716067.8561 | 1177056.9251
102 | 2716064.6456 | 1177056.5993 | 2716049.4528 | 1177053.5643
103 | 2716064.6456 | 1177056.5993 | 2716061.8751 | 1177072.5567 | 2716053.26 | 1177092.2815
104 | 2716053.26 | 1177092.2815 | 2716034.3465 | 1177098.6312 | 2716031.3314 | 1177099.1843 | 2716028.5608 | 1177099.3531 | 2716024.0861 | 1177098.9866
105 | 2716012.8937 | 1177109.2638 | 2716011.7201 | 1177107.622 | 2716011.3841 | 1177105.2361 | 2716011.9257 | 1177102.9228 | 2716013.4568 | 1177100.8398 | 2716015.7648 | 1177099.2945 | 2716018.2838 | 1177098.6983 | 2716021.806 | 1177098.7999 | 2716024.0861 | 1177098.9866
106 | 2716010.7406 | 1177045.3675 | 2716033.5829 | 1177050.3941 | 2716049.4528 | 1177053.5643

## bus_geodata
| x | y | coords
0 | 2716066.2139 | 1176839.0221
1 | 2716008.1689 | 1176852.5992
2 | 2716090.0214 | 1176837.7165
3 | 2716037.4377 | 1176885.1877
4 | 2715998.1142 | 1176857.8195
5 | 2716045.8439 | 1176607.3993
6 | 2716037.5516 | 1176590.1414
7 | 2716113.7523 | 1176673.451
8 | 2716029.6791 | 1176522.0754
9 | 2716009.7958 | 1176615.3612
10 | 2716047.905 | 1176885.159
11 | 2716079.3301 | 1176916.5895
12 | 2716120.6206 | 1176673.7543
13 | 2716100.0682 | 1176937.5356
14 | 2715913.6369 | 1176860.2107
15 | 2715920.5346 | 1176926.9345
16 | 2715832.2242 | 1176755.0324
17 | 2715932.4554 | 1176875.8099
18 | 2716125.9596 | 1176936.0467
19 | 2716121.5247 | 1176963.29
20 | 2715854.6887 | 1176670.9858
21 | 2715974.9335 | 1176897.9269
22 | 2715859.5349 | 1176664.6973
23 | 2715871.7246 | 1176671.3512
24 | 2715899.331 | 1176674.2832
25 | 2715811.63 | 1176628.5672
26 | 2715917.146 | 1176669.8226
27 | 2715925.8934 | 1176667.6324
28 | 2715937.4381 | 1176664.7417
29 | 2715941.6082 | 1176663.6976
30 | 2715975.5239 | 1176659.3789
31 | 2715944.478 | 1176472.9156
32 | 2715967.5363 | 1176437.4702
33 | 2715922.775 | 1176429.8565
34 | 2715913.9136 | 1176450.8418
35 | 2715912.1967 | 1176457.3822
36 | 2715757.0307 | 1176510.1406
37 | 2715746.1461 | 1176508.2141
38 | 2715726.091 | 1176504.6643
39 | 2715701.8308 | 1176500.3703
40 | 2715985.8573 | 1176910.821
41 | 2716003.7435 | 1176931.9502
42 | 2715592.6356 | 1176750.2306
43 | 2715603.8791 | 1176763.3798
44 | 2715622.9033 | 1176785.6286
45 | 2715687.5115 | 1176590.1376
46 | 2715635.5718 | 1176799.5631
47 | 2715520.6348 | 1176869.7861
48 | 2715527.2207 | 1176849.6642
49 | 2715521.9814 | 1177000.5093
50 | 2715527.6339 | 1176848.402
51 | 2715650.2532 | 1176816.7511
52 | 2715650.5096 | 1176824.8911
53 | 2715682.0381 | 1176903.9265
54 | 2715714.3791 | 1176939.4191
55 | 2715698.7469 | 1176831.1874
56 | 2715801.1475 | 1176964.3883
57 | 2715678.998 | 1176935.3534
58 | 2715784.6215 | 1176909.2535
59 | 2715680.0184 | 1176783.9863
60 | 2715713.6946 | 1177075.4608
61 | 2715782.0043 | 1176873.367
62 | 2715888.9966 | 1176975.1925
63 | 2715730.1546 | 1177094.2316
64 | 2715509.1715 | 1177151.9449
65 | 2715905.7357 | 1176991.0448
66 | 2715914.5085 | 1176999.7787
67 | 2715751.6102 | 1177101.7273
68 | 2715970.0411 | 1177036.7724
69 | 2715970.5523 | 1177036.9177
70 | 2715991.4735 | 1177041.0289
71 | 2715967.3208 | 1177005.215
72 | 2716005.1854 | 1177044.145
73 | 2716006.299 | 1177044.3901
74 | 2716175.9713 | 1177004.9187
75 | 2716146.5415 | 1176984.2412
76 | 2716184.2496 | 1177016.2418
77 | 2716153.2205 | 1177009.1162
78 | 2716174.0882 | 1177025.3959
79 | 2716123.1727 | 1177007.7121
80 | 2716106.4416 | 1177056.1848
81 | 2716115.2465 | 1177006.8351
82 | 2716098.0771 | 1177057.7247
83 | 2716146.0466 | 1176916.9001
84 | 2716151.7464 | 1176937.3844
85 | 2716090.3711 | 1176995.2266
86 | 2716196.3395 | 1176945.1302
87 | 2716176.9219 | 1176939.7835
88 | 2716162.6788 | 1176938.4262
89 | 2716149.4441 | 1176916.3432
90 | 2716155.2496 | 1176916.1888
91 | 2716162.6654 | 1176916.6085
92 | 2716079.4791 | 1176988.475
93 | 2716070.8633 | 1176983.1343
94 | 2716058.9793 | 1176975.7678
95 | 2716047.0167 | 1176968.3526
96 | 2716038.5368 | 1176963.0962
97 | 2716014.6828 | 1176944.8728
98 | 2716015.7863 | 1176972.7149
99 | 2716095.8443 | 1177070.257
100 | 2716083.7066 | 1177058.0632
101 | 2716067.8561 | 1177056.9251
102 | 2716064.6456 | 1177056.5993
103 | 2716053.26 | 1177092.2815
104 | 2716024.0861 | 1177098.9866
105 | 2716049.4528 | 1177053.5643
106 | 2716012.8937 | 1177109.2638
107 | 2716010.7406 | 1177045.3675
108 | 2716038.5368 | 1176963.0962

## line_std_types
| c_nf_per_km | r_ohm_per_km | x_ohm_per_km | max_i_ka | type | q_mm2 | alpha | voltage_rating
NAYY 4x50 SE | 210 | 0.642 | 0.083 | 0.142 | cs | 50 | 0.00403 | LV
NAYY 4x120 SE | 264 | 0.225 | 0.08 | 0.242 | cs | 120 | 0.00403 | LV
NAYY 4x150 SE | 261 | 0.208 | 0.08 | 0.27 | cs | 150 | 0.00403 | LV
NA2XS2Y 1x95 RM/25 12/20 kV | 216 | 0.313 | 0.132 | 0.252 | cs | 95 | 0.00403 | MV
NA2XS2Y 1x185 RM/25 12/20 kV | 273 | 0.161 | 0.117 | 0.362 | cs | 185 | 0.00403 | MV
NA2XS2Y 1x240 RM/25 12/20 kV | 304 | 0.122 | 0.112 | 0.421 | cs | 240 | 0.00403 | MV
NA2XS2Y 1x95 RM/25 6/10 kV | 315 | 0.313 | 0.123 | 0.249 | cs | 95 | 0.00403 | MV
NA2XS2Y 1x185 RM/25 6/10 kV | 406 | 0.161 | 0.11 | 0.358 | cs | 185 | 0.00403 | MV
NA2XS2Y 1x240 RM/25 6/10 kV | 456 | 0.122 | 0.105 | 0.416 | cs | 240 | 0.00403 | MV
NA2XS2Y 1x150 RM/25 12/20 kV | 250 | 0.206 | 0.116 | 0.319 | cs | 150 | 0.00403 | MV
NA2XS2Y 1x120 RM/25 12/20 kV | 230 | 0.253 | 0.119 | 0.283 | cs | 120 | 0.00403 | MV
NA2XS2Y 1x70 RM/25 12/20 kV | 190 | 0.443 | 0.132 | 0.22 | cs | 70 | 0.00403 | MV
NA2XS2Y 1x150 RM/25 6/10 kV | 360 | 0.206 | 0.11 | 0.315 | cs | 150 | 0.00403 | MV
NA2XS2Y 1x120 RM/25 6/10 kV | 340 | 0.253 | 0.113 | 0.28 | cs | 120 | 0.00403 | MV
NA2XS2Y 1x70 RM/25 6/10 kV | 280 | 0.443 | 0.123 | 0.217 | cs | 70 | 0.00403 | MV
N2XS(FL)2Y 1x120 RM/35 64/110 kV | 112 | 0.153 | 0.166 | 0.366 | cs | 120 | 0.00393 | HV
N2XS(FL)2Y 1x185 RM/35 64/110 kV | 125 | 0.099 | 0.156 | 0.457 | cs | 185 | 0.00393 | HV
N2XS(FL)2Y 1x240 RM/35 64/110 kV | 135 | 0.075 | 0.149 | 0.526 | cs | 240 | 0.00393 | HV
N2XS(FL)2Y 1x300 RM/35 64/110 kV | 144 | 0.06 | 0.144 | 0.588 | cs | 300 | 0.00393 | HV
15-AL1/3-ST1A 0.4 | 11 | 1.8769 | 0.35 | 0.105 | ol | 16 | 0.00403 | LV
24-AL1/4-ST1A 0.4 | 11.25 | 1.2012 | 0.335 | 0.14 | ol | 24 | 0.00403 | LV
48-AL1/8-ST1A 0.4 | 12.2 | 0.5939 | 0.3 | 0.21 | ol | 48 | 0.00403 | LV
94-AL1/15-ST1A 0.4 | 13.2 | 0.306 | 0.29 | 0.35 | ol | 94 | 0.00403 | LV
34-AL1/6-ST1A 10.0 | 9.7 | 0.8342 | 0.36 | 0.17 | ol | 34 | 0.00403 | MV
48-AL1/8-ST1A 10.0 | 10.1 | 0.5939 | 0.35 | 0.21 | ol | 48 | 0.00403 | MV
70-AL1/11-ST1A 10.0 | 10.4 | 0.4132 | 0.339 | 0.29 | ol | 70 | 0.00403 | MV
94-AL1/15-ST1A 10.0 | 10.75 | 0.306 | 0.33 | 0.35 | ol | 94 | 0.00403 | MV
122-AL1/20-ST1A 10.0 | 11.1 | 0.2376 | 0.323 | 0.41 | ol | 122 | 0.00403 | MV
149-AL1/24-ST1A 10.0 | 11.25 | 0.194 | 0.315 | 0.47 | ol | 149 | 0.00403 | MV
34-AL1/6-ST1A 20.0 | 9.15 | 0.8342 | 0.382 | 0.17 | ol | 34 | 0.00403 | MV
48-AL1/8-ST1A 20.0 | 9.5 | 0.5939 | 0.372 | 0.21 | ol | 48 | 0.00403 | MV
70-AL1/11-ST1A 20.0 | 9.7 | 0.4132 | 0.36 | 0.29 | ol | 70 | 0.00403 | MV
94-AL1/15-ST1A 20.0 | 10 | 0.306 | 0.35 | 0.35 | ol | 94 | 0.00403 | MV
122-AL1/20-ST1A 20.0 | 10.3 | 0.2376 | 0.344 | 0.41 | ol | 122 | 0.00403 | MV
149-AL1/24-ST1A 20.0 | 10.5 | 0.194 | 0.337 | 0.47 | ol | 149 | 0.00403 | MV
184-AL1/30-ST1A 20.0 | 10.75 | 0.1571 | 0.33 | 0.535 | ol | 184 | 0.00403 | MV
243-AL1/39-ST1A 20.0 | 11 | 0.1188 | 0.32 | 0.645 | ol | 243 | 0.00403 | MV
48-AL1/8-ST1A 110.0 | 8 | 0.5939 | 0.46 | 0.21 | ol | 48 | 0.00403 | HV
70-AL1/11-ST1A 110.0 | 8.4 | 0.4132 | 0.45 | 0.29 | ol | 70 | 0.00403 | HV
94-AL1/15-ST1A 110.0 | 8.65 | 0.306 | 0.44 | 0.35 | ol | 94 | 0.00403 | HV
122-AL1/20-ST1A 110.0 | 8.5 | 0.2376 | 0.43 | 0.41 | ol | 122 | 0.00403 | HV
149-AL1/24-ST1A 110.0 | 8.75 | 0.194 | 0.41 | 0.47 | ol | 149 | 0.00403 | HV
184-AL1/30-ST1A 110.0 | 8.8 | 0.1571 | 0.4 | 0.535 | ol | 184 | 0.00403 | HV
243-AL1/39-ST1A 110.0 | 9 | 0.1188 | 0.39 | 0.645 | ol | 243 | 0.00403 | HV
305-AL1/39-ST1A 110.0 | 9.2 | 0.0949 | 0.38 | 0.74 | ol | 305 | 0.00403 | HV
490-AL1/64-ST1A 110.0 | 9.75 | 0.059 | 0.37 | 0.96 | ol | 490 | 0.00403 | HV
679-AL1/86-ST1A 110.0 | 9.95 | 0.042 | 0.36 | 1.15 | ol | 679 | 0.00403 | HV
490-AL1/64-ST1A 220.0 | 10 | 0.059 | 0.285 | 0.96 | ol | 490 | 0.00403 | HV
679-AL1/86-ST1A 220.0 | 11.7 | 0.042 | 0.275 | 1.15 | ol | 679 | 0.00403 | HV
490-AL1/64-ST1A 380.0 | 11 | 0.059 | 0.253 | 0.96 | ol | 490 | 0.00403 | HV
679-AL1/86-ST1A 380.0 | 14.6 | 0.042 | 0.25 | 1.15 | ol | 679 | 0.00403 | HV

## trafo_std_types
| i0_percent | pfe_kw | vkr_percent | sn_mva | vn_lv_kv | vn_hv_kv | vk_percent | shift_degree | vector_group | tap_side | tap_neutral | tap_min | tap_max | tap_step_degree | tap_step_percent | tap_phase_shifter
160 MVA 380/110 kV | 0.06 | 60 | 0.25 | 160 | 110 | 380 | 12.2 | 0 | Yy0 | hv | 0 | -9 | 9 | 0 | 1.5 | FALSE
100 MVA 220/110 kV | 0.06 | 55 | 0.26 | 100 | 110 | 220 | 12 | 0 | Yy0 | hv | 0 | -9 | 9 | 0 | 1.5 | FALSE
63 MVA 110/20 kV | 0.04 | 22 | 0.32 | 63 | 20 | 110 | 18 | 150 | YNd5 | hv | 0 | -9 | 9 | 0 | 1.5 | FALSE
40 MVA 110/20 kV | 0.05 | 18 | 0.34 | 40 | 20 | 110 | 16.2 | 150 | YNd5 | hv | 0 | -9 | 9 | 0 | 1.5 | FALSE
25 MVA 110/20 kV | 0.07 | 14 | 0.41 | 25 | 20 | 110 | 12 | 150 | YNd5 | hv | 0 | -9 | 9 | 0 | 1.5 | FALSE
63 MVA 110/10 kV | 0.04 | 22 | 0.32 | 63 | 10 | 110 | 18 | 150 | YNd5 | hv | 0 | -9 | 9 | 0 | 1.5 | FALSE
40 MVA 110/10 kV | 0.05 | 18 | 0.34 | 40 | 10 | 110 | 16.2 | 150 | YNd5 | hv | 0 | -9 | 9 | 0 | 1.5 | FALSE
25 MVA 110/10 kV | 0.07 | 14 | 0.41 | 25 | 10 | 110 | 12 | 150 | YNd5 | hv | 0 | -9 | 9 | 0 | 1.5 | FALSE
0.25 MVA 20/0.4 kV | 0.32 | 0.8 | 1.44 | 0.25 | 0.4 | 20 | 6 | 150 | Yzn5 | hv | 0 | -2 | 2 | 0 | 2.5 | FALSE
0.4 MVA 20/0.4 kV | 0.3375 | 1.35 | 1.425 | 0.4 | 0.4 | 20 | 6 | 150 | Dyn5 | hv | 0 | -2 | 2 | 0 | 2.5 | FALSE
0.63 MVA 20/0.4 kV | 0.2619 | 1.65 | 1.206 | 0.63 | 0.4 | 20 | 6 | 150 | Dyn5 | hv | 0 | -2 | 2 | 0 | 2.5 | FALSE
0.25 MVA 10/0.4 kV | 0.24 | 0.6 | 1.2 | 0.25 | 0.4 | 10 | 4 | 150 | Dyn5 | hv | 0 | -2 | 2 | 0 | 2.5 | FALSE
0.4 MVA 10/0.4 kV | 0.2375 | 0.95 | 1.325 | 0.4 | 0.4 | 10 | 4 | 150 | Dyn5 | hv | 0 | -2 | 2 | 0 | 2.5 | FALSE
0.63 MVA 10/0.4 kV | 0.1873 | 1.18 | 1.0794 | 0.63 | 0.4 | 10 | 4 | 150 | Dyn5 | hv | 0 | -2 | 2 | 0 | 2.5 | FALSE

## trafo3w_std_types
| sn_hv_mva | sn_mv_mva | sn_lv_mva | vn_hv_kv | vn_mv_kv | vn_lv_kv | vk_hv_percent | vk_mv_percent | vk_lv_percent | vkr_hv_percent | vkr_mv_percent | vkr_lv_percent | pfe_kw | i0_percent | shift_mv_degree | shift_lv_degree | vector_group | tap_side | tap_neutral | tap_min | tap_max | tap_step_percent
63/25/38 MVA 110/20/10 kV | 63 | 25 | 38 | 110 | 20 | 10 | 10.4 | 10.4 | 10.4 | 0.28 | 0.32 | 0.35 | 35 | 0.89 | 0 | 0 | YN0yn0yn0 | hv | 0 | -10 | 10 | 1.2
63/25/38 MVA 110/10/10 kV | 63 | 25 | 38 | 110 | 10 | 10 | 10.4 | 10.4 | 10.4 | 0.28 | 0.32 | 0.35 | 35 | 0.89 | 0 | 0 | YN0yn0yn0 | hv | 0 | -10 | 10 | 1.2

## fuse_std_types
| fuse_type | i_rated_a | t_avg | t_min | t_total | x_avg | x_min | x_total
HV 100A | HV 100A | 100 | 0 | [10.0, 3.64, 0.854, 0.281, 0.1, 0.0531, 0.022, 0.01] | [10.0, 4.267, 1.21, 0.403, 0.1, 0.058, 0.022, 0.01] | 0 | [300.0, 350.0, 450.0, 550.0, 700.0, 850.0, 1200.0, 1752.0] | [600.0, 700.0, 900.0, 1150.0, 1665.0, 2000.0, 3000.0, 4313.0]
HV 10A | HV 10A | 10 | 0 | [10.0, 1675.0, 0.344, 0.156, 0.1, 0.0417, 0.0171, 0.01] | [10.0, 1.3, 0.3, 0.155, 0.1, 0.0555, 0.023, 0.01] | 0 | [30.0, 32.0, 35.0, 37.0, 39.0, 50.0, 70.0, 88.0] | [60.0, 70.0, 80.0, 87.0, 94.0, 110.0, 150.0, 216.0]
HV 125A | HV 125A | 125 | 0 | [10.0, 1.82, 0.344, 0.1, 0.0467, 0.0269, 0.01] | [10.0, 2.478, 0.426, 0.1, 0.0427, 0.0211, 0.01] | 0 | [375.0, 500.0, 700.0, 925.0, 1200.0, 1500.0, 2341.0] | [750.0, 1000.0, 1500.0, 2200.0, 3000.0, 4000.0, 5765.0]
HV 160A | HV 160A | 160 | 0 | [10.0, 4.15, 1.03, 0.198, 0.1, 0.051, 0.0172, 0.01] | [10.0, 2.3, 0.734, 0.274, 0.1, 0.046, 0.0177, 0.01] | 0 | [480.0, 550.0, 700.0, 1000.0, 1260.0, 1600.0, 2500.0, 3227.0] | [960.0, 1300.0, 1700.0, 2200.0, 2996.0, 4000.0, 6000.0, 7946.0]
HV 16A | HV 16A | 16 | 0 | [10.0, 0.352, 0.164, 0.1, 0.0649, 0.0342, 0.01] | [10.0, 2.34, 0.722, 0.181, 0.1, 0.055, 0.0296, 0.01] | 0 | [48.0, 60.0, 65.0, 71.0, 80.0, 100.0, 162.0] | [96.0, 110.0, 125.0, 150.0, 168.0, 200.0, 250.0, 398.0]
HV 200A | HV 200A | 200 | 0 | [10.0, 4.267, 1.21, 0.403, 0.1, 0.058, 0.022, 0.01] | [10.0, 3.73, 1.654, 0.328, 0.1, 0.0531, 0.019, 0.01] | 0 | [600.0, 700.0, 900.0, 1150.0, 1665.0, 2000.0, 3000.0, 4313.0] | [1200.0, 1500.0, 1800.0, 2700.0, 3960.0, 5000.0, 7500.0, 10620.0]
HV 20A | HV 20A | 20 | 0 | [10.0, 1.3, 0.3, 0.155, 0.1, 0.0555, 0.023, 0.01] | [10.0, 1.3, 0.161, 0.1, 0.0611, 0.0399, 0.0141, 0.01] | 0 | [60.0, 70.0, 80.0, 87.0, 94.0, 110.0, 150.0, 216.0] | [120.0, 150.0, 200.0, 223.0, 260.0, 300.0, 450.0, 532.0]
HV 25A | HV 25A | 25 | 0 | [10.0, 2.512, 0.833, 0.299, 0.1, 0.0372, 0.0223, 0.01] | [10.0, 3.125, 0.597, 0.198, 0.1, 0.0378, 0.022, 0.01] | 0 | [75.0, 82.0, 90.0, 100.0, 124.0, 170.0, 200.0, 289.0] | [150.0, 170.0, 210.0, 250.0, 294.0, 400.0, 500.0, 711.0]
HV 31.5A | HV 31.5A | 31.5 | 0 | [10.0, 2.34, 0.722, 0.181, 0.1, 0.055, 0.0296, 0.01] | [10.0, 2.84, 0.368, 0.164, 0.1, 0.0621, 0.0378, 0.0195, 0.01] | 0 | [95.0, 110.0, 125.0, 150.0, 165.0, 200.0, 250.0, 390.0] | [189.0, 220.0, 300.0, 350.0, 393.0, 450.0, 530.0, 700.0, 960.0]
HV 40A | HV 40A | 40 | 0 | [10.0, 1.3, 0.161, 0.1, 0.0611, 0.0399, 0.0141, 0.01] | [10.0, 2.05, 0.369, 0.198, 0.1, 0.051, 0.0298, 0.01] | 0 | [120.0, 150.0, 200.0, 223.0, 260.0, 300.0, 450.0, 532.0] | [240.0, 300.0, 400.0, 450.0, 530.0, 650.0, 800.0, 1311.0]
HV 50A | HV 50A | 50 | 0 | [10.0, 3.215, 0.597, 0.198, 0.1, 0.0378, 0.022, 0.01] | [10.0, 3.64, 0.854, 0.281, 0.1, 0.0531, 0.022, 0.01] | 0 | [150.0, 170.0, 210.0, 250.0, 294.0, 400.0, 500.0, 711.0] | [300.0, 350.0, 450.0, 550.0, 700.0, 850.0, 1200.0, 1752.0]
HV 6.3A | HV 6.3A | 6.3 | 0 | [10.0, 1.39, 0.344, 0.168, 0.1, 0.056, 0.0263, 0.01] | [10.0, 1.711, 0.516, 0.198, 0.1, 0.0634, 0.0303, 0.01] | 0 | [19.0, 19.5, 20.4, 20.8, 22.0, 25.0, 32.0, 48.0] | [38.0, 40.0, 43.0, 48.0, 53.0, 60.0, 75.0, 118.0]
HV 63A | HV 63A | 63 | 0 | [10.0, 2.84, 0.368, 0.164, 0.1, 0.0621, 0.0378, 0.0195, 0.01] | [10.0, 1.82, 0.344, 0.1, 0.0467, 0.0269, 0.01] | 0 | [189.0, 220.0, 300.0, 350.0, 393.0, 450.0, 530.0, 700.0, 961.0] | [378.0, 500.0, 700.0, 934.0, 1200.0, 1500.0, 2366.0]
HV 80A | HV 80A | 80 | 0 | [10.0, 2.05, 0.369, 0.198, 0.1, 0.051, 0.0298, 0.01] | [10.0, 4.15, 1.03, 0.198, 0.1, 0.051, 0.0172, 0.01] | 0 | [240.0, 300.0, 400.0, 450.0, 530.0, 650.0, 800.0, 1311.0] | [480.0, 550.0, 700.0, 1000.0, 1260.0, 1600.0, 2500.0, 3227.0]
Siemens NH-1-100 | Siemens NH-1-100 | 100 | [5400.0, 2000.0, 400.0, 20.0, 1.0, 0.2, 0.012, 0.004] | 0 | 0 | [150.0, 190.0, 250.0, 430.0, 900.0, 1250.0, 2700.0, 3600.0] | 0 | 0
Siemens NH-1-125 | Siemens NH-1-125 | 125 | [4800.0, 120.0, 7.0, 0.1, 0.004] | 0 | 0 | [180.0, 400.0, 740.0, 2000.0, 4250.0] | 0 | 0
Siemens NH-1-16 | Siemens NH-1-16 | 16 | [4000.0, 400.0, 2.0, 0.1, 0.04, 0.01] | 0 | 0 | [26.0, 35.0, 75.0, 150.0, 200.0, 300.0] | 0 | 0
Siemens NH-1-160 | Siemens NH-1-160 | 160 | [4800.0, 120.0, 7.0, 0.1, 0.004] | 0 | 0 | [210.0, 500.0, 900.0, 2300.0, 5000.0] | 0 | 0
Siemens NH-1-25 | Siemens NH-1-25 | 25 | [4000.0, 1000.0, 10.0, 0.2, 0.02, 0.01] | 0 | 0 | [40.0, 50.0, 100.0, 210.0, 400.0, 500.0] | 0 | 0
Siemens NH-1-50 | Siemens NH-1-50 | 50 | [4000.0, 40.0, 4.0, 1.0, 0.02, 0.01] | 0 | 0 | [86.0, 200.0, 300.0, 400.0, 1000.0, 1280.0] | 0 | 0
Siemens NH-1-63 | Siemens NH-1-63 | 63 | [4000.0, 100.0, 10.0, 2.0, 0.04, 0.01] | 0 | 0 | [100.0, 200.0, 300.0, 400.0, 1000.0, 1500.0] | 0 | 0
Siemens NH-1-80 | Siemens NH-1-80 | 80 | [4800.0, 120.0, 7.0, 0.1, 0.01] | 0 | 0 | [150.58, 250.0, 450.0, 1150.0, 2470.0] | 0 | 0
Siemens NH-2-1000 | Siemens NH-2-1000 | 1000 | [4800.0, 120.0, 7.0, 0.1, 0.004] | 0 | 0 | [1900.0, 3500.0, 8400.0, 24000.0, 52000.0] | 0 | 0
Siemens NH-2-200 | Siemens NH-2-200 | 200 | [4800.0, 120.0, 7.0, 0.1, 0.004] | 0 | 0 | [280.0, 650.0, 1200.0, 3000.0, 7000.0] | 0 | 0
Siemens NH-2-224 | Siemens NH-2-224 | 224 | [4800.0, 120.0, 7.0, 0.2, 0.04, 0.004] | 0 | 0 | [400.0, 750.0, 1453.0, 3025.0, 4315.0, 7600.0] | 0 | 0
Siemens NH-2-250 | Siemens NH-2-250 | 250 | [4800.0, 120.0, 7.0, 0.1, 0.004] | 0 | 0 | [450.0, 800.0, 1650.0, 4000.0, 8500.0] | 0 | 0
Siemens NH-2-315 | Siemens NH-2-315 | 315 | [4800.0, 120.0, 7.0, 0.1, 0.004] | 0 | 0 | [550.0, 920.0, 1900.0, 5000.0, 11000.0] | 0 | 0
Siemens NH-2-355 | Siemens NH-2-355 | 355 | [4800.0, 120.0, 6.0, 0.1, 0.004] | 0 | 0 | [650.0, 1116.27, 2350.0, 5840.0, 12790.0] | 0 | 0
Siemens NH-2-400 | Siemens NH-2-400 | 400 | [4800.0, 120.0, 7.0, 0.1, 0.004] | 0 | 0 | [720.0, 1350.0, 2800.0, 6500.0, 15000.0] | 0 | 0
Siemens NH-2-425 | Siemens NH-2-425 | 425 | [4800.0, 120.0, 7.0, 0.1, 0.004] | 0 | 0 | [850.0, 1500.0, 3050.0, 7500.0, 16500.0] | 0 | 0
Siemens NH-2-630 | Siemens NH-2-630 | 630 | [4800.0, 120.0, 7.0, 0.1, 0.004] | 0 | 0 | [1200.0, 2000.0, 4800.0, 12000.0, 26000.0] | 0 | 0

## dtypes
| element | column | dtype
0 | bus | name | object
1 | bus | vn_kv | float64
2 | bus | type | object
3 | bus | zone | object
4 | bus | in_service | bool
5 | load | name | object
6 | load | bus | uint32
7 | load | p_mw | float64
8 | load | q_mvar | float64
9 | load | const_z_percent | float64
10 | load | const_i_percent | float64
11 | load | sn_mva | float64
12 | load | scaling | float64
13 | load | in_service | bool
14 | load | type | object
15 | ext_grid | name | object
16 | ext_grid | bus | uint32
17 | ext_grid | vm_pu | float64
18 | ext_grid | va_degree | float64
19 | ext_grid | slack_weight | float64
20 | ext_grid | in_service | bool
21 | line | name | object
22 | line | std_type | object
23 | line | from_bus | uint32
24 | line | to_bus | uint32
25 | line | length_km | float64
26 | line | r_ohm_per_km | float64
27 | line | x_ohm_per_km | float64
28 | line | c_nf_per_km | float64
29 | line | g_us_per_km | float64
30 | line | max_i_ka | float64
31 | line | df | float64
32 | line | parallel | uint32
33 | line | type | object
34 | line | in_service | bool
35 | trafo | name | object
36 | trafo | std_type | object
37 | trafo | hv_bus | uint32
38 | trafo | lv_bus | uint32
39 | trafo | sn_mva | float64
40 | trafo | vn_hv_kv | float64
41 | trafo | vn_lv_kv | float64
42 | trafo | vk_percent | float64
43 | trafo | vkr_percent | float64
44 | trafo | pfe_kw | float64
45 | trafo | i0_percent | float64
46 | trafo | shift_degree | float64
47 | trafo | tap_side | object
48 | trafo | tap_neutral | int32
49 | trafo | tap_min | int32
50 | trafo | tap_max | int32
51 | trafo | tap_step_percent | float64
52 | trafo | tap_step_degree | float64
53 | trafo | tap_pos | int32
54 | trafo | tap_phase_shifter | bool
55 | trafo | parallel | uint32
56 | trafo | df | float64
57 | trafo | in_service | bool
58 | line_geodata | coords | object
59 | bus_geodata | x | float64
60 | bus_geodata | y | float64
61 | bus_geodata | coords | object

## parameters
| version | format_version | converged | OPF_converged | name | f_hz | sn_mva
0 | 2.14.6 | 2.14.0 | FALSE | FALSE |  | 50 | 1