## bus
| name | vn_kv | type | zone | in_service
0 | bus_LV_3985-2_0_4_node_0 | 0.4 | n |  | TRUE
1 | bus_LV_3985-2_0_4_node_1 | 0.4 | n |  | TRUE
2 | bus_LV_3985-2_0_4_node_2 | 0.4 | n |  | TRUE
3 | bus_LV_3985-2_0_4_node_3 | 0.4 | n |  | TRUE
4 | bus_LV_3985-2_0_4_node_4 | 0.4 | n |  | TRUE
5 | bus_LV_3985-2_0_4_node_6 | 0.4 | n |  | TRUE
6 | bus_LV_3985-2_0_4_node_5 | 0.4 | n |  | TRUE
7 | bus_LV_3985-2_0_4_node_64 | 0.4 | n |  | TRUE
8 | bus_LV_3985-2_0_4_node_31 | 0.4 | n |  | TRUE
9 | bus_LV_3985-2_0_4_node_34 | 0.4 | n |  | TRUE
10 | bus_LV_3985-2_0_4_node_62 | 0.4 | n |  | TRUE
11 | bus_LV_3985-2_0_4_node_32 | 0.4 | n |  | TRUE
12 | bus_LV_3985-2_0_4_node_33 | 0.4 | n |  | TRUE
13 | bus_LV_3985-2_0_4_node_7 | 0.4 | n |  | TRUE
14 | bus_LV_3985-2_0_4_node_8 | 0.4 | n |  | TRUE
15 | bus_LV_3985-2_0_4_node_9 | 0.4 | n |  | TRUE
16 | bus_LV_3985-2_0_4_node_10 | 0.4 | n |  | TRUE
17 | bus_LV_3985-2_0_4_node_11 | 0.4 | n |  | TRUE
18 | bus_LV_3985-2_0_4_node_36 | 0.4 | n |  | TRUE
19 | bus_LV_3985-2_0_4_node_104 | 0.4 | n |  | TRUE
20 | bus_LV_3985-2_0_4_node_12 | 0.4 | n |  | TRUE
21 | bus_LV_3985-2_0_4_node_24 | 0.4 | n |  | TRUE
22 | bus_LV_3985-2_0_4_node_94 | 0.4 | n |  | TRUE
23 | bus_LV_3985-2_0_4_node_37 | 0.4 | n |  | TRUE
24 | bus_LV_3985-2_0_4_node_35 | 0.4 | n |  | TRUE
25 | bus_LV_3985-2_0_4_node_21 | 0.4 | n |  | TRUE
26 | bus_LV_3985-2_0_4_node_22 | 0.4 | n |  | TRUE
27 | bus_LV_3985-2_0_4_node_19 | 0.4 | n |  | TRUE
28 | bus_LV_3985-2_0_4_node_77 | 0.4 | n |  | TRUE
29 | bus_LV_3985-2_0_4_node_93 | 0.4 | n |  | TRUE
30 | bus_LV_3985-2_0_4_node_95 | 0.4 | n |  | TRUE
31 | bus_LV_3985-2_0_4_node_13 | 0.4 | n |  | TRUE
32 | bus_LV_3985-2_0_4_node_14 | 0.4 | n |  | TRUE
33 | bus_LV_3985-2_0_4_node_15 | 0.4 | n |  | TRUE
34 | bus_LV_3985-2_0_4_node_16 | 0.4 | n |  | TRUE
35 | bus_LV_3985-2_0_4_node_17 | 0.4 | n |  | TRUE
36 | bus_LV_3985-2_0_4_node_71 | 0.4 | n |  | TRUE
37 | bus_LV_3985-2_0_4_node_72 | 0.4 | n |  | TRUE
38 | bus_LV_3985-2_0_4_node_18 | 0.4 | n |  | TRUE
39 | bus_LV_3985-2_0_4_node_20 | 0.4 | n |  | TRUE
40 | bus_LV_3985-2_0_4_node_23 | 0.4 | n |  | TRUE
41 | bus_LV_3985-2_0_4_node_25 | 0.4 | n |  | TRUE
42 | bus_LV_3985-2_0_4_node_26 | 0.4 | n |  | TRUE
43 | bus_LV_3985-2_0_4_node_78 | 0.4 | n |  | TRUE
44 | bus_LV_3985-2_0_4_node_75 | 0.4 | n |  | TRUE
45 | bus_LV_3985-2_0_4_node_27 | 0.4 | n |  | TRUE
46 | bus_LV_3985-2_0_4_node_28 | 0.4 | n |  | TRUE
47 | bus_LV_3985-2_0_4_node_29 | 0.4 | n |  | TRUE
48 | bus_LV_3985-2_0_4_node_30 | 0.4 | n |  | TRUE
49 | bus_LV_3985-2_0_4_node_88 | 0.4 | n |  | TRUE
50 | bus_LV_3985-2_0_4_node_66 | 0.4 | n |  | TRUE
51 | bus_LV_3985-2_0_4_node_65 | 0.4 | n |  | TRUE
52 | bus_LV_3985-2_0_4_node_61 | 0.4 | n |  | TRUE
53 | bus_LV_3985-2_0_4_node_59 | 0.4 | n |  | TRUE
54 | bus_LV_3985-2_0_4_node_86 | 0.4 | n |  | TRUE
55 | bus_LV_3985-2_0_4_node_53 | 0.4 | n |  | TRUE
56 | bus_LV_3985-2_0_4_node_54 | 0.4 | n |  | TRUE
57 | bus_LV_3985-2_0_4_node_55 | 0.4 | n |  | TRUE
58 | bus_LV_3985-2_0_4_node_38 | 0.4 | n |  | TRUE
59 | bus_LV_3985-2_0_4_node_39 | 0.4 | n |  | TRUE
60 | bus_LV_3985-2_0_4_node_41 | 0.4 | n |  | TRUE
61 | bus_LV_3985-2_0_4_node_40 | 0.4 | n |  | TRUE
62 | bus_LV_3985-2_0_4_node_46 | 0.4 | n |  | TRUE
63 | bus_LV_3985-2_0_4_node_45 | 0.4 | n |  | TRUE
64 | bus_LV_3985-2_0_4_node_58 | 0.4 | n |  | TRUE
65 | bus_LV_3985-2_0_4_node_67 | 0.4 | n |  | TRUE
66 | bus_LV_3985-2_0_4_node_57 | 0.4 | n |  | TRUE
67 | bus_LV_3985-2_0_4_node_42 | 0.4 | n |  | TRUE
68 | bus_LV_3985-2_0_4_node_43 | 0.4 | n |  | TRUE
69 | bus_LV_3985-2_0_4_node_44 | 0.4 | n |  | TRUE
70 | bus_LV_3985-2_0_4_node_56 | 0.4 | n |  | TRUE
71 | bus_LV_3985-2_0_4_node_98 | 0.4 | n |  | TRUE
72 | bus_LV_3985-2_0_4_node_97 | 0.4 | n |  | TRUE
73 | bus_LV_3985-2_0_4_node_47 | 0.4 | n |  | TRUE
74 | bus_LV_3985-2_0_4_node_48 | 0.4 | n |  | TRUE
75 | bus_LV_3985-2_0_4_node_49 | 0.4 | n |  | TRUE
76 | bus_LV_3985-2_0_4_node_50 | 0.4 | n |  | TRUE
77 | bus_LV_3985-2_0_4_node_51 | 0.4 | n |  | TRUE
78 | bus_LV_3985-2_0_4_node_52 | 0.4 | n |  | TRUE
79 | bus_LV_3985-2_0_4_node_68 | 0.4 | n |  | TRUE
80 | bus_LV_3985-2_0_4_node_69 | 0.4 | n |  | TRUE
81 | bus_LV_3985-2_0_4_node_60 | 0.4 | n |  | TRUE
82 | bus_LV_3985-2_0_4_node_63 | 0.4 | n |  | TRUE
83 | bus_LV_3985-2_0_4_node_85 | 0.4 | n |  | TRUE
84 | bus_LV_3985-2_0_4_node_73 | 0.4 | n |  | TRUE
85 | bus_LV_3985-2_0_4_node_76 | 0.4 | n |  | TRUE
86 | bus_LV_3985-2_0_4_node_74 | 0.4 | n |  | TRUE
87 | bus_LV_3985-2_0_4_node_79 | 0.4 | n |  | TRUE
88 | bus_LV_3985-2_0_4_node_80 | 0.4 | n |  | TRUE
89 | bus_LV_3985-2_0_4_node_81 | 0.4 | n |  | TRUE
90 | bus_LV_3985-2_0_4_node_82 | 0.4 | n |  | TRUE
91 | bus_LV_3985-2_0_4_node_83 | 0.4 | n |  | TRUE
92 | bus_LV_3985-2_0_4_node_84 | 0.4 | n |  | TRUE
93 | bus_LV_3985-2_0_4_node_87 | 0.4 | n |  | TRUE
94 | bus_LV_3985-2_0_4_node_90 | 0.4 | n |  | TRUE
95 | bus_LV_3985-2_0_4_node_89 | 0.4 | n |  | TRUE
96 | bus_LV_3985-2_0_4_node_91 | 0.4 | n |  | TRUE
97 | bus_LV_3985-2_0_4_node_92 | 0.4 | n |  | TRUE
98 | bus_LV_3985-2_0_4_node_99 | 0.4 | n |  | TRUE
99 | bus_LV_3985-2_0_4_node_100 | 0.4 | n |  | TRUE
100 | bus_LV_3985-2_0_4_node_96 | 0.4 | n |  | TRUE
101 | bus_LV_3985-2_0_4_node_101 | 0.4 | n |  | TRUE
102 | bus_LV_3985-2_0_4_node_102 | 0.4 | n |  | TRUE
103 | bus_LV_3985-2_0_4_node_103 | 0.4 | n |  | TRUE
104 | bus_MV_179_0_node_55 | 20 | n |  | TRUE

## load
| name | bus | p_mw | q_mvar | const_z_percent | const_i_percent | sn_mva | scaling | in_service | type
0 | LV_3985-2_0_4_load_0 | 0 | 0.00067192 | 0.0001684 | 0 | 0 |  | 1 | TRUE | wye
1 | LV_3985-2_0_4_load_1 | 1 | 0.0010946 | 0.00027433 | 0 | 0 |  | 1 | TRUE | wye
2 | LV_3985-2_0_4_load_4 | 4 | 0.00079209 | 0.00019852 | 0 | 0 |  | 1 | TRUE | wye
3 | LV_3985-2_0_4_load_6 | 5 | 0.00063621 | 0.00015945 | 0 | 0 |  | 1 | TRUE | wye
4 | LV_3985-2_0_4_load_5 | 6 | 0.00066586 | 0.00016688 | 0 | 0 |  | 1 | TRUE | wye
5 | LV_3985-2_0_4_load_34 | 9 | 0.00040711 | 0.00010203 | 0 | 0 |  | 1 | TRUE | wye
6 | LV_3985-2_0_4_load_7 | 13 | 0.034793 | 0.0087199 | 0 | 0 |  | 1 | TRUE | wye
7 | LV_3985-2_0_4_load_8 | 14 | 0.0024465 | 0.00061316 | 0 | 0 |  | 1 | TRUE | wye
8 | LV_3985-2_0_4_load_10 | 16 | 0.0022734 | 0.00056976 | 0 | 0 |  | 1 | TRUE | wye
9 | LV_3985-2_0_4_load_104 | 19 | 0.0026281 | 0.00065865 | 0 | 0 |  | 1 | TRUE | wye
10 | LV_3985-2_0_4_load_94 | 22 | 0.0021153 | 0.00053015 | 0 | 0 |  | 1 | TRUE | wye
11 | LV_3985-2_0_4_load_37 | 23 | 0.0010732 | 0.00026897 | 0 | 0 |  | 1 | TRUE | wye
12 | LV_3985-2_0_4_load_35 | 24 | 0.0011189 | 0.00028043 | 0 | 0 |  | 1 | TRUE | wye
13 | LV_3985-2_0_4_load_19 | 27 | 0.0080956 | 0.002029 | 0 | 0 |  | 1 | TRUE | wye
14 | LV_3985-2_0_4_load_93 | 29 | 0.0032168 | 0.00080621 | 0 | 0 |  | 1 | TRUE | wye
15 | LV_3985-2_0_4_load_13 | 31 | 0.011833 | 0.0029656 | 0 | 0 |  | 1 | TRUE | wye
16 | LV_3985-2_0_4_load_14 | 32 | 0.0052145 | 0.0013069 | 0 | 0 |  | 1 | TRUE | wye
17 | LV_3985-2_0_4_load_15 | 33 | 0.0052951 | 0.0013271 | 0 | 0 |  | 1 | TRUE | wye
18 | LV_3985-2_0_4_load_16 | 34 | 0.0044257 | 0.0011092 | 0 | 0 |  | 1 | TRUE | wye
19 | LV_3985-2_0_4_load_17 | 35 | 0.0054579 | 0.0013679 | 0 | 0 |  | 1 | TRUE | wye
20 | LV_3985-2_0_4_load_71 | 36 | 0.003437 | 0.00086138 | 0 | 0 |  | 1 | TRUE | wye
21 | LV_3985-2_0_4_load_72 | 37 | 0.0044318 | 0.0011107 | 0 | 0 |  | 1 | TRUE | wye
22 | LV_3985-2_0_4_load_18 | 38 | 0.0044237 | 0.0011087 | 0 | 0 |  | 1 | TRUE | wye
23 | LV_3985-2_0_4_load_23 | 40 | 0.0069416 | 0.0017397 | 0 | 0 |  | 1 | TRUE | wye
24 | LV_3985-2_0_4_load_25 | 41 | 0.003297 | 0.00082631 | 0 | 0 |  | 1 | TRUE | wye
25 | LV_3985-2_0_4_load_26 | 42 | 0.0048173 | 0.0012073 | 0 | 0 |  | 1 | TRUE | wye
26 | LV_3985-2_0_4_load_78 | 43 | 0.0065977 | 0.0016535 | 0 | 0 |  | 1 | TRUE | wye
27 | LV_3985-2_0_4_load_75 | 44 | 0.0047542 | 0.0011915 | 0 | 0 |  | 1 | TRUE | wye
28 | LV_3985-2_0_4_load_27 | 45 | 0.0034842 | 0.00087323 | 0 | 0 |  | 1 | TRUE | wye
29 | LV_3985-2_0_4_load_28 | 46 | 0.0016874 | 0.00042289 | 0 | 0 |  | 1 | TRUE | wye
30 | LV_3985-2_0_4_load_30 | 48 | 0.0042644 | 0.0010688 | 0 | 0 |  | 1 | TRUE | wye
31 | LV_3985-2_0_4_load_88 | 49 | 0.0018168 | 0.00045533 | 0 | 0 |  | 1 | TRUE | wye
32 | LV_3985-2_0_4_load_65 | 51 | 0.0009066 | 0.00022721 | 0 | 0 |  | 1 | TRUE | wye
33 | LV_3985-2_0_4_load_61 | 52 | 0.00077447 | 0.0001941 | 0 | 0 |  | 1 | TRUE | wye
34 | LV_3985-2_0_4_load_59 | 53 | 0.00071512 | 0.00017923 | 0 | 0 |  | 1 | TRUE | wye
35 | LV_3985-2_0_4_load_86 | 54 | 0.00086443 | 0.00021665 | 0 | 0 |  | 1 | TRUE | wye
36 | LV_3985-2_0_4_load_55 | 57 | 0.0015729 | 0.00039422 | 0 | 0 |  | 1 | TRUE | wye
37 | LV_3985-2_0_4_load_39 | 59 | 0.0012704 | 0.00031839 | 0 | 0 |  | 1 | TRUE | wye
38 | LV_3985-2_0_4_load_46 | 62 | 0.00072929 | 0.00018278 | 0 | 0 |  | 1 | TRUE | wye
39 | LV_3985-2_0_4_load_45 | 63 | 0.00054693 | 0.00013707 | 0 | 0 |  | 1 | TRUE | wye
40 | LV_3985-2_0_4_load_58 | 64 | 0.00045802 | 0.00011479 | 0 | 0 |  | 1 | TRUE | wye
41 | LV_3985-2_0_4_load_67 | 65 | 0.00025696 | 6.4401e-05 | 0 | 0 |  | 1 | TRUE | wye
42 | LV_3985-2_0_4_load_57 | 66 | 0.00071852 | 0.00018008 | 0 | 0 |  | 1 | TRUE | wye
43 | LV_3985-2_0_4_load_43 | 68 | 0.0014201 | 0.00035591 | 0 | 0 |  | 1 | TRUE | wye
44 | LV_3985-2_0_4_load_44 | 69 | 0.0033175 | 0.00083146 | 0 | 0 |  | 1 | TRUE | wye
45 | LV_3985-2_0_4_load_98 | 71 | 0.001469 | 0.00036816 | 0 | 0 |  | 1 | TRUE | wye
46 | LV_3985-2_0_4_load_97 | 72 | 0.0034489 | 0.00086437 | 0 | 0 |  | 1 | TRUE | wye
47 | LV_3985-2_0_4_load_47 | 73 | 0.0011437 | 0.00028663 | 0 | 0 |  | 1 | TRUE | wye
48 | LV_3985-2_0_4_load_48 | 74 | 0.00052499 | 0.00013157 | 0 | 0 |  | 1 | TRUE | wye
49 | LV_3985-2_0_4_load_49 | 75 | 0.00073454 | 0.00018409 | 0 | 0 |  | 1 | TRUE | wye
50 | LV_3985-2_0_4_load_50 | 76 | 0.0011523 | 0.0002888 | 0 | 0 |  | 1 | TRUE | wye
51 | LV_3985-2_0_4_load_51 | 77 | 0.00058759 | 0.00014727 | 0 | 0 |  | 1 | TRUE | wye
52 | LV_3985-2_0_4_load_52 | 78 | 0.00040117 | 0.00010054 | 0 | 0 |  | 1 | TRUE | wye
53 | LV_3985-2_0_4_load_68 | 79 | 0.00068617 | 0.00017197 | 0 | 0 |  | 1 | TRUE | wye
54 | LV_3985-2_0_4_load_69 | 80 | 0.00079394 | 0.00019898 | 0 | 0 |  | 1 | TRUE | wye
55 | LV_3985-2_0_4_load_60 | 81 | 0.0026971 | 0.00067595 | 0 | 0 |  | 1 | TRUE | wye
56 | LV_3985-2_0_4_load_63 | 82 | 0.0013011 | 0.00032608 | 0 | 0 |  | 1 | TRUE | wye
57 | LV_3985-2_0_4_load_85 | 83 | 0.0014148 | 0.00035459 | 0 | 0 |  | 1 | TRUE | wye
58 | LV_3985-2_0_4_load_73 | 84 | 0.0064224 | 0.0016096 | 0 | 0 |  | 1 | TRUE | wye
59 | LV_3985-2_0_4_load_76 | 85 | 0.0023854 | 0.00059784 | 0 | 0 |  | 1 | TRUE | wye
60 | LV_3985-2_0_4_load_74 | 86 | 0.0035504 | 0.00088982 | 0 | 0 |  | 1 | TRUE | wye
61 | LV_3985-2_0_4_load_80 | 88 | 0.0031393 | 0.00078679 | 0 | 0 |  | 1 | TRUE | wye
62 | LV_3985-2_0_4_load_81 | 89 | 0.0024776 | 0.00062095 | 0 | 0 |  | 1 | TRUE | wye
63 | LV_3985-2_0_4_load_83 | 91 | 0.0023663 | 0.00059306 | 0 | 0 |  | 1 | TRUE | wye
64 | LV_3985-2_0_4_load_87 | 93 | 0.0027427 | 0.00068738 | 0 | 0 |  | 1 | TRUE | wye
65 | LV_3985-2_0_4_load_90 | 94 | 0.0032189 | 0.00080672 | 0 | 0 |  | 1 | TRUE | wye
66 | LV_3985-2_0_4_load_89 | 95 | 0.0028531 | 0.00071505 | 0 | 0 |  | 1 | TRUE | wye
67 | LV_3985-2_0_4_load_91 | 96 | 0.0044945 | 0.0011264 | 0 | 0 |  | 1 | TRUE | wye
68 | LV_3985-2_0_4_load_92 | 97 | 0.0025965 | 0.00065074 | 0 | 0 |  | 1 | TRUE | wye
69 | LV_3985-2_0_4_load_99 | 98 | 0.0043092 | 0.00108 | 0 | 0 |  | 1 | TRUE | wye
70 | LV_3985-2_0_4_load_100 | 99 | 0.0019938 | 0.0004997 | 0 | 0 |  | 1 | TRUE | wye
71 | LV_3985-2_0_4_load_96 | 100 | 0.0015326 | 0.00038412 | 0 | 0 |  | 1 | TRUE | wye
72 | LV_3985-2_0_4_load_101 | 101 | 0.0039749 | 0.0009962 | 0 | 0 |  | 1 | TRUE | wye
73 | LV_3985-2_0_4_load_102 | 102 | 0.0008241 | 0.00020654 | 0 | 0 |  | 1 | TRUE | wye
74 | LV_3985-2_0_4_load_103 | 103 | 0.0014113 | 0.0003537 | 0 | 0 |  | 1 | TRUE | wye

## ext_grid
| name | bus | vm_pu | va_degree | slack_weight | in_service
0 |  | 22 | 1 | 0 | 1 | TRUE

## line
| name | std_type | from_bus | to_bus | length_km | r_ohm_per_km | x_ohm_per_km | c_nf_per_km | g_us_per_km | max_i_ka | df | parallel | type | in_service
0 | LV_3985-2_0_4_line_0 | NAYY 4x150 SE | 0 | 1 | 0.012071 | 0.208 | 0.08 | 261 | 0 | 0.27 | 1 | 1 | cs | TRUE
1 | LV_3985-2_0_4_line_1 | NAYY 4x150 SE | 0 | 2 | 0.041598 | 0.208 | 0.08 | 261 | 0 | 0.27 | 1 | 1 | cs | TRUE
2 | LV_3985-2_0_4_line_2 | NAYY 4x150 SE | 1 | 3 | 0.061896 | 0.208 | 0.08 | 261 | 0 | 0.27 | 1 | 1 | cs | TRUE
3 | LV_3985-2_0_4_line_3 | NAYY 4x150 SE | 2 | 4 | 0.0076685 | 0.208 | 0.08 | 261 | 0 | 0.27 | 1 | 1 | cs | TRUE
4 | LV_3985-2_0_4_line_4 | NAYY 4x150 SE | 3 | 5 | 0.11328 | 0.208 | 0.08 | 261 | 0 | 0.27 | 1 | 1 | cs | TRUE
5 | LV_3985-2_0_4_line_5 | NAYY 4x150 SE | 3 | 6 | 0.01667 | 0.208 | 0.08 | 261 | 0 | 0.27 | 1 | 1 | cs | TRUE
6 | LV_3985-2_0_4_line_6 | NAYY 4x150 SE | 4 | 7 | 0.049433 | 0.208 | 0.08 | 261 | 0 | 0.27 | 1 | 1 | cs | TRUE
7 | LV_3985-2_0_4_line_7 | NAYY 4x150 SE | 5 | 8 | 0.043382 | 0.208 | 0.08 | 261 | 0 | 0.27 | 1 | 1 | cs | TRUE
8 | LV_3985-2_0_4_line_8 | NAYY 4x150 SE | 6 | 9 | 0.063882 | 0.208 | 0.08 | 261 | 0 | 0.27 | 1 | 1 | cs | TRUE
9 | LV_3985-2_0_4_line_9 | NAYY 4x150 SE | 7 | 10 | 0.014735 | 0.208 | 0.08 | 261 | 0 | 0.27 | 1 | 1 | cs | TRUE
10 | LV_3985-2_0_4_line_10 | NAYY 4x150 SE | 8 | 11 | 0.09349 | 0.208 | 0.08 | 261 | 0 | 0.27 | 1 | 1 | cs | TRUE
11 | LV_3985-2_0_4_line_11 | NAYY 4x150 SE | 8 | 12 | 0.1208 | 0.208 | 0.08 | 261 | 0 | 0.27 | 1 | 1 | cs | TRUE
12 | LV_3985-2_0_4_line_12 | NAYY 4x150 SE | 10 | 82 | 0.054614 | 0.208 | 0.08 | 261 | 0 | 0.27 | 1 | 1 | cs | TRUE
13 | LV_3985-2_0_4_line_13 | NAYY 4x150 SE | 10 | 81 | 0.022299 | 0.208 | 0.08 | 261 | 0 | 0.27 | 1 | 1 | cs | TRUE
14 | LV_3985-2_0_4_line_14 | NAYY 4x150 SE | 11 | 51 | 0.016927 | 0.208 | 0.08 | 261 | 0 | 0.27 | 1 | 1 | cs | TRUE
15 | LV_3985-2_0_4_line_15 | NAYY 4x150 SE | 12 | 50 | 0.1691 | 0.208 | 0.08 | 261 | 0 | 0.27 | 1 | 1 | cs | TRUE
16 | LV_3985-2_0_4_line_16 | NAYY 4x150 SE | 13 | 14 | 0.022705 | 0.208 | 0.08 | 261 | 0 | 0.27 | 1 | 1 | cs | TRUE
17 | LV_3985-2_0_4_line_17 | NAYY 4x150 SE | 13 | 15 | 0.0022411 | 0.208 | 0.08 | 261 | 0 | 0.27 | 1 | 1 | cs | TRUE
18 | LV_3985-2_0_4_line_18 | NAYY 4x150 SE | 14 | 16 | 0.03126 | 0.208 | 0.08 | 261 | 0 | 0.27 | 1 | 1 | cs | TRUE
19 | LV_3985-2_0_4_line_19 | NAYY 4x150 SE | 15 | 17 | 0.017022 | 0.208 | 0.08 | 261 | 0 | 0.27 | 1 | 1 | cs | TRUE
20 | LV_3985-2_0_4_line_20 | NAYY 4x150 SE | 16 | 18 | 0.11307 | 0.208 | 0.08 | 261 | 0 | 0.27 | 1 | 1 | cs | TRUE
21 | LV_3985-2_0_4_line_21 | NAYY 4x150 SE | 17 | 19 | 0.019956 | 0.208 | 0.08 | 261 | 0 | 0.27 | 1 | 1 | cs | TRUE
22 | LV_3985-2_0_4_line_22 | NAYY 4x150 SE | 17 | 20 | 0.063766 | 0.208 | 0.08 | 261 | 0 | 0.27 | 1 | 3 | cs | TRUE
23 | LV_3985-2_0_4_line_23 | NAYY 4x150 SE | 17 | 21 | 0.032693 | 0.208 | 0.08 | 261 | 0 | 0.27 | 1 | 3 | cs | TRUE
24 | LV_3985-2_0_4_line_24 | NAYY 4x150 SE | 18 | 24 | 0.19086 | 0.208 | 0.08 | 261 | 0 | 0.27 | 1 | 1 | cs | TRUE
25 | LV_3985-2_0_4_line_25 | NAYY 4x150 SE | 18 | 23 | 0.090198 | 0.208 | 0.08 | 261 | 0 | 0.27 | 1 | 1 | cs | TRUE
26 | LV_3985-2_0_4_line_26 | NAYY 4x150 SE | 20 | 22 | 0.028389 | 0.208 | 0.08 | 261 | 0 | 0.27 | 1 | 3 | cs | TRUE
27 | LV_3985-2_0_4_line_27 | NAYY 4x150 SE | 21 | 28 | 0.022787 | 0.208 | 0.08 | 261 | 0 | 0.27 | 1 | 2 | cs | TRUE
28 | LV_3985-2_0_4_line_28 | NAYY 4x150 SE | 21 | 29 | 0.063304 | 0.208 | 0.08 | 261 | 0 | 0.27 | 1 | 1 | cs | TRUE
29 | LV_3985-2_0_4_line_29 | NAYY 4x150 SE | 22 | 30 | 0.026247 | 0.208 | 0.08 | 261 | 0 | 0.27 | 1 | 1 | cs | TRUE
30 | LV_3985-2_0_4_line_30 | NAYY 4x150 SE | 24 | 55 | 0.14363 | 0.208 | 0.08 | 261 | 0 | 0.27 | 1 | 1 | cs | TRUE
31 | LV_3985-2_0_4_line_31 | NAYY 4x150 SE | 25 | 26 | 0.010548 | 0.208 | 0.08 | 261 | 0 | 0.27 | 1 | 1 | cs | TRUE
32 | LV_3985-2_0_4_line_32 | NAYY 4x150 SE | 25 | 27 | 0.0090254 | 0.208 | 0.08 | 261 | 0 | 0.27 | 1 | 1 | cs | TRUE
33 | LV_3985-2_0_4_line_33 | NAYY 4x150 SE | 26 | 29 | 0.023177 | 0.208 | 0.08 | 261 | 0 | 0.27 | 1 | 1 | cs | TRUE
34 | LV_3985-2_0_4_line_34 | NAYY 4x150 SE | 27 | 38 | 0.014058 | 0.208 | 0.08 | 261 | 0 | 0.27 | 1 | 1 | cs | TRUE
35 | LV_3985-2_0_4_line_35 | NAYY 4x150 SE | 28 | 43 | 0.011317 | 0.208 | 0.08 | 261 | 0 | 0.27 | 1 | 2 | cs | TRUE
36 | LV_3985-2_0_4_line_36 | NAYY 4x150 SE | 28 | 44 | 0.0044047 | 0.208 | 0.08 | 261 | 0 | 0.27 | 1 | 1 | cs | TRUE
37 | LV_3985-2_0_4_line_37 | NAYY 4x150 SE | 30 | 100 | 0.02124 | 0.208 | 0.08 | 261 | 0 | 0.27 | 1 | 1 | cs | TRUE
38 | LV_3985-2_0_4_line_38 | NAYY 4x150 SE | 31 | 32 | 0.015109 | 0.208 | 0.08 | 261 | 0 | 0.27 | 1 | 1 | cs | TRUE
39 | LV_3985-2_0_4_line_39 | NAYY 4x150 SE | 31 | 33 | 0.0034702 | 0.208 | 0.08 | 261 | 0 | 0.27 | 1 | 1 | cs | TRUE
40 | LV_3985-2_0_4_line_40 | NAYY 4x150 SE | 32 | 34 | 0.0013565 | 0.208 | 0.08 | 261 | 0 | 0.27 | 1 | 1 | cs | TRUE
41 | LV_3985-2_0_4_line_41 | NAYY 4x150 SE | 33 | 35 | 0.010784 | 0.208 | 0.08 | 261 | 0 | 0.27 | 1 | 1 | cs | TRUE
42 | LV_3985-2_0_4_line_42 | NAYY 4x150 SE | 35 | 36 | 0.00067301 | 0.208 | 0.08 | 261 | 0 | 0.27 | 1 | 1 | cs | TRUE
43 | LV_3985-2_0_4_line_43 | NAYY 4x150 SE | 36 | 37 | 0.017684 | 0.208 | 0.08 | 261 | 0 | 0.27 | 1 | 1 | cs | TRUE
44 | LV_3985-2_0_4_line_44 | NAYY 4x150 SE | 37 | 84 | 0.0040902 | 0.208 | 0.08 | 261 | 0 | 0.27 | 1 | 1 | cs | TRUE
45 | LV_3985-2_0_4_line_45 | NAYY 4x150 SE | 38 | 39 | 0.0054556 | 0.208 | 0.08 | 261 | 0 | 0.27 | 1 | 1 | cs | TRUE
46 | LV_3985-2_0_4_line_46 | NAYY 4x150 SE | 39 | 40 | 0.0031638 | 0.208 | 0.08 | 261 | 0 | 0.27 | 1 | 1 | cs | TRUE
47 | LV_3985-2_0_4_line_47 | NAYY 4x150 SE | 40 | 41 | 0.020858 | 0.208 | 0.08 | 261 | 0 | 0.27 | 1 | 1 | cs | TRUE
48 | LV_3985-2_0_4_line_48 | NAYY 4x150 SE | 41 | 42 | 0.022513 | 0.208 | 0.08 | 261 | 0 | 0.27 | 1 | 1 | cs | TRUE
49 | LV_3985-2_0_4_line_49 | NAYY 4x150 SE | 42 | 45 | 0.028334 | 0.208 | 0.08 | 261 | 0 | 0.27 | 1 | 1 | cs | TRUE
50 | LV_3985-2_0_4_line_50 | NAYY 4x150 SE | 43 | 87 | 0.03035 | 0.208 | 0.08 | 261 | 0 | 0.27 | 1 | 1 | cs | TRUE
51 | LV_3985-2_0_4_line_51 | NAYY 4x150 SE | 44 | 86 | 0.021336 | 0.208 | 0.08 | 261 | 0 | 0.27 | 1 | 1 | cs | TRUE
52 | LV_3985-2_0_4_line_52 | NAYY 4x150 SE | 46 | 47 | 1.5153e-05 | 0.208 | 0.08 | 261 | 0 | 0.27 | 1 | 1 | cs | TRUE
53 | LV_3985-2_0_4_line_53 | NAYY 4x150 SE | 47 | 48 | 0.17264 | 0.208 | 0.08 | 261 | 0 | 0.27 | 1 | 1 | cs | TRUE
54 | LV_3985-2_0_4_line_54 | NAYY 4x150 SE | 48 | 49 | 0.012934 | 0.208 | 0.08 | 261 | 0 | 0.27 | 1 | 1 | cs | TRUE
55 | LV_3985-2_0_4_line_55 | NAYY 4x150 SE | 49 | 50 | 0.024618 | 0.208 | 0.08 | 261 | 0 | 0.27 | 1 | 1 | cs | TRUE
56 | LV_3985-2_0_4_line_56 | NAYY 4x150 SE | 50 | 54 | 0.0026937 | 0.208 | 0.08 | 261 | 0 | 0.27 | 1 | 1 | cs | TRUE
57 | LV_3985-2_0_4_line_57 | NAYY 4x150 SE | 52 | 53 | 0.00025882 | 0.208 | 0.08 | 261 | 0 | 0.27 | 1 | 1 | cs | TRUE
58 | LV_3985-2_0_4_line_58 | NAYY 4x150 SE | 53 | 81 | 0.019633 | 0.208 | 0.08 | 261 | 0 | 0.27 | 1 | 1 | cs | TRUE
59 | LV_3985-2_0_4_line_59 | NAYY 4x150 SE | 54 | 83 | 0.026645 | 0.208 | 0.08 | 261 | 0 | 0.27 | 1 | 1 | cs | TRUE
60 | LV_3985-2_0_4_line_60 | NAYY 4x150 SE | 55 | 56 | 0.018913 | 0.208 | 0.08 | 261 | 0 | 0.27 | 1 | 1 | cs | TRUE
61 | LV_3985-2_0_4_line_61 | NAYY 4x150 SE | 55 | 57 | 0.040907 | 0.208 | 0.08 | 261 | 0 | 0.27 | 1 | 1 | cs | TRUE
62 | LV_3985-2_0_4_line_62 | NAYY 4x150 SE | 56 | 77 | 0.17418 | 0.208 | 0.08 | 261 | 0 | 0.27 | 1 | 1 | cs | TRUE
63 | LV_3985-2_0_4_line_63 | NAYY 4x150 SE | 57 | 79 | 0.032827 | 0.208 | 0.08 | 261 | 0 | 0.27 | 1 | 1 | cs | TRUE
64 | LV_3985-2_0_4_line_64 | NAYY 4x150 SE | 58 | 59 | 0.15881 | 0.208 | 0.08 | 261 | 0 | 0.27 | 1 | 1 | cs | TRUE
65 | LV_3985-2_0_4_line_65 | NAYY 4x150 SE | 58 | 60 | 0.11811 | 0.208 | 0.08 | 261 | 0 | 0.27 | 1 | 1 | cs | TRUE
66 | LV_3985-2_0_4_line_66 | NAYY 4x150 SE | 60 | 64 | 0.067643 | 0.208 | 0.08 | 261 | 0 | 0.27 | 1 | 1 | cs | TRUE
67 | LV_3985-2_0_4_line_67 | NAYY 4x150 SE | 60 | 61 | 0.099253 | 0.208 | 0.08 | 261 | 0 | 0.27 | 1 | 1 | cs | TRUE
68 | LV_3985-2_0_4_line_68 | NAYY 4x150 SE | 61 | 62 | 0.051031 | 0.208 | 0.08 | 261 | 0 | 0.27 | 1 | 1 | cs | TRUE
69 | LV_3985-2_0_4_line_69 | NAYY 4x150 SE | 61 | 63 | 0.013936 | 0.208 | 0.08 | 261 | 0 | 0.27 | 1 | 1 | cs | TRUE
70 | LV_3985-2_0_4_line_70 | NAYY 4x150 SE | 64 | 65 | 0.12595 | 0.208 | 0.08 | 261 | 0 | 0.27 | 1 | 1 | cs | TRUE
71 | LV_3985-2_0_4_line_71 | NAYY 4x150 SE | 64 | 66 | 0.13148 | 0.208 | 0.08 | 261 | 0 | 0.27 | 1 | 1 | cs | TRUE
72 | LV_3985-2_0_4_line_72 | NAYY 4x150 SE | 66 | 70 | 0.089698 | 0.208 | 0.08 | 261 | 0 | 0.27 | 1 | 1 | cs | TRUE
73 | LV_3985-2_0_4_line_73 | NAYY 4x150 SE | 67 | 68 | 0.060535 | 0.208 | 0.08 | 261 | 0 | 0.27 | 1 | 1 | cs | TRUE
74 | LV_3985-2_0_4_line_74 | NAYY 4x150 SE | 67 | 69 | 0.16752 | 0.208 | 0.08 | 261 | 0 | 0.27 | 1 | 1 | cs | TRUE
75 | LV_3985-2_0_4_line_75 | NAYY 4x150 SE | 68 | 70 | 0.03587 | 0.208 | 0.08 | 261 | 0 | 0.27 | 1 | 1 | cs | TRUE
76 | LV_3985-2_0_4_line_76 | NAYY 4x150 SE | 69 | 71 | 0.018424 | 0.208 | 0.08 | 261 | 0 | 0.27 | 1 | 1 | cs | TRUE
77 | LV_3985-2_0_4_line_77 | NAYY 4x150 SE | 71 | 72 | 0.017652 | 0.208 | 0.08 | 261 | 0 | 0.27 | 1 | 1 | cs | TRUE
78 | LV_3985-2_0_4_line_78 | NAYY 4x150 SE | 72 | 100 | 0.0043897 | 0.208 | 0.08 | 261 | 0 | 0.27 | 1 | 1 | cs | TRUE
79 | LV_3985-2_0_4_line_79 | NAYY 4x150 SE | 73 | 74 | 0.046106 | 0.208 | 0.08 | 261 | 0 | 0.27 | 1 | 1 | cs | TRUE
80 | LV_3985-2_0_4_line_80 | NAYY 4x150 SE | 73 | 75 | 0.072 | 0.208 | 0.08 | 261 | 0 | 0.27 | 1 | 1 | cs | TRUE
81 | LV_3985-2_0_4_line_81 | NAYY 4x150 SE | 74 | 76 | 0.044513 | 0.208 | 0.08 | 261 | 0 | 0.27 | 1 | 1 | cs | TRUE
82 | LV_3985-2_0_4_line_82 | NAYY 4x150 SE | 75 | 77 | 0.013009 | 0.208 | 0.08 | 261 | 0 | 0.27 | 1 | 1 | cs | TRUE
83 | LV_3985-2_0_4_line_83 | NAYY 4x150 SE | 76 | 78 | 0.13436 | 0.208 | 0.08 | 261 | 0 | 0.27 | 1 | 1 | cs | TRUE
84 | LV_3985-2_0_4_line_84 | NAYY 4x150 SE | 79 | 80 | 0.021466 | 0.208 | 0.08 | 261 | 0 | 0.27 | 1 | 1 | cs | TRUE
85 | LV_3985-2_0_4_line_85 | NAYY 4x150 SE | 83 | 92 | 0.0094228 | 0.208 | 0.08 | 261 | 0 | 0.27 | 1 | 1 | cs | TRUE
86 | LV_3985-2_0_4_line_86 | NAYY 4x150 SE | 84 | 85 | 0.0066556 | 0.208 | 0.08 | 261 | 0 | 0.27 | 1 | 1 | cs | TRUE
87 | LV_3985-2_0_4_line_87 | NAYY 4x150 SE | 85 | 86 | 0.00064129 | 0.208 | 0.08 | 261 | 0 | 0.27 | 1 | 1 | cs | TRUE
88 | LV_3985-2_0_4_line_88 | NAYY 4x150 SE | 87 | 88 | 0.0049329 | 0.208 | 0.08 | 261 | 0 | 0.27 | 1 | 1 | cs | TRUE
89 | LV_3985-2_0_4_line_89 | NAYY 4x150 SE | 87 | 89 | 0.03445 | 0.208 | 0.08 | 261 | 0 | 0.27 | 1 | 1 | cs | TRUE
90 | LV_3985-2_0_4_line_90 | NAYY 4x150 SE | 88 | 90 | 0.033621 | 0.208 | 0.08 | 261 | 0 | 0.27 | 1 | 1 | cs | TRUE
91 | LV_3985-2_0_4_line_91 | NAYY 4x150 SE | 90 | 91 | 0.028894 | 0.208 | 0.08 | 261 | 0 | 0.27 | 1 | 1 | cs | TRUE
92 | LV_3985-2_0_4_line_92 | NAYY 4x150 SE | 90 | 92 | 0.006935 | 0.208 | 0.08 | 261 | 0 | 0.27 | 1 | 1 | cs | TRUE
93 | LV_3985-2_0_4_line_93 | NAYY 4x150 SE | 92 | 93 | 0.020664 | 0.208 | 0.08 | 261 | 0 | 0.27 | 1 | 1 | cs | TRUE
94 | LV_3985-2_0_4_line_94 | NAYY 4x150 SE | 93 | 94 | 0.028793 | 0.208 | 0.08 | 261 | 0 | 0.27 | 1 | 1 | cs | TRUE
95 | LV_3985-2_0_4_line_95 | NAYY 4x150 SE | 94 | 95 | 0.013522 | 0.208 | 0.08 | 261 | 0 | 0.27 | 1 | 1 | cs | TRUE
96 | LV_3985-2_0_4_line_96 | NAYY 4x150 SE | 95 | 96 | 0.026328 | 0.208 | 0.08 | 261 | 0 | 0.27 | 1 | 1 | cs | TRUE
97 | LV_3985-2_0_4_line_97 | NAYY 4x150 SE | 96 | 97 | 0.01055 | 0.208 | 0.08 | 261 | 0 | 0.27 | 1 | 1 | cs | TRUE
98 | LV_3985-2_0_4_line_98 | NAYY 4x150 SE | 97 | 98 | 0.019131 | 0.208 | 0.08 | 261 | 0 | 0.27 | 1 | 1 | cs | TRUE
99 | LV_3985-2_0_4_line_99 | NAYY 4x150 SE | 98 | 99 | 0.027637 | 0.208 | 0.08 | 261 | 0 | 0.27 | 1 | 1 | cs | TRUE
100 | LV_3985-2_0_4_line_100 | NAYY 4x150 SE | 99 | 101 | 0.0047538 | 0.208 | 0.08 | 261 | 0 | 0.27 | 1 | 1 | cs | TRUE
101 | LV_3985-2_0_4_line_101 | NAYY 4x150 SE | 101 | 102 | 0.024771 | 0.208 | 0.08 | 261 | 0 | 0.27 | 1 | 1 | cs | TRUE
102 | LV_3985-2_0_4_line_102 | NAYY 4x150 SE | 102 | 103 | 0.019065 | 0.208 | 0.08 | 261 | 0 | 0.27 | 1 | 1 | cs | TRUE

## trafo
| name | std_type | hv_bus | lv_bus | sn_mva | vn_hv_kv | vn_lv_kv | vk_percent | vkr_percent | pfe_kw | i0_percent | shift_degree | tap_side | tap_neutral | tap_min | tap_max | tap_step_percent | tap_step_degree | tap_pos | tap_phase_shifter | parallel | df | in_service
0 | LV_3985-2_0_4_trafo_94 | 0.25 MVA 20/0.4 kV | 104 | 22 | 0.25 | 20 | 0.4 | 6 | 1.44 | 0.8 | 0.32 | 150 | hv | 0 | -2 | 2 | 2.5 | 0 | 0 | FALSE | 1 | 1 | TRUE

## line_geodata
| x0 | y0 | x1 | y1 | x2 | y2 | x3 | y3 | x4 | y4 | x5 | y5 | x6 | y6 | x7 | y7 | x8 | y8 | x9 | y9 | x10 | y10 | x11 | y11 | x12 | y12 | x13 | y13 | x14 | y14 | x15 | y15 | x16 | y16 | x17 | y17 | x18 | y18 | x19 | y19 | x20 | y20
0 | 2713996.3019 | 1175877.8182 | 2714001.267 | 1175876.7069 | 2714008.0642 | 1175875.106
1 | 2713955.7087 | 1175886.9041 | 2713996.3019 | 1175877.8182
2 | 2714068.0239 | 1175859.8973 | 2714061.2964 | 1175862.2488 | 2714055.3456 | 1175863.9702 | 2714008.0642 | 1175875.106
3 | 2713955.7087 | 1175886.9041 | 2713948.1992 | 1175888.4573
4 | 2714068.0239 | 1175859.8973 | 2714072.4712 | 1175864.0625 | 2714075.252 | 1175865.7943 | 2714107.1761 | 1175873.7512 | 2714111.165 | 1175875.4838 | 2714114.3164 | 1175878.2345 | 2714129.2048 | 1175895.8408 | 2714147.9657 | 1175923.2942 | 2714152.0428 | 1175927.9274
5 | 2714068.0239 | 1175859.8973 | 2714072.4283 | 1175858.6802 | 2714077.5337 | 1175857.5876 | 2714082.8291 | 1175857.3659 | 2714084.4089 | 1175857.3555
6 | 2713902.4583 | 1175900.747 | 2713906.2605 | 1175895.4044 | 2713908.0652 | 1175894.1823 | 2713910.8076 | 1175893.5117 | 2713915.9532 | 1175893.1202 | 2713922.1737 | 1175893.3051 | 2713928.481 | 1175892.5354 | 2713948.1992 | 1175888.4573
7 | 2714180.3685 | 1175960.703 | 2714170.8293 | 1175950.5034 | 2714165.0365 | 1175942.3209 | 2714154.185 | 1175930.3618 | 2714152.0428 | 1175927.9274
8 | 2714084.4089 | 1175857.3555 | 2714095.8171 | 1175794.5
9 | 2713902.4583 | 1175900.747 | 2713909.0628 | 1175903.2519 | 2713916.0109 | 1175906.5861
10 | 2714180.3685 | 1175960.703 | 2714147.5969 | 1175958.3334 | 2714139.4001 | 1175958.3442 | 2714133.6493 | 1175958.8018 | 2714126.9638 | 1175960.1533 | 2714115.4128 | 1175963.6583 | 2714106.5284 | 1175966.8582 | 2714102.8055 | 1175968.8332 | 2714100.2822 | 1175972.0541 | 2714096.2341 | 1175981.4724
11 | 2714180.3685 | 1175960.703 | 2714187.5473 | 1175966.3657 | 2714198.0464 | 1175974.7379 | 2714219.0441 | 1176003.1459 | 2714233.4839 | 1176020.188 | 2714261.8053 | 1176049.4361
12 | 2713916.0109 | 1175906.5861 | 2713914.1794 | 1175909.62 | 2713912.7339 | 1175911.2493 | 2713910.8816 | 1175912.1592 | 2713908.0982 | 1175912.5733 | 2713905.6151 | 1175912.0702 | 2713901.2253 | 1175910.1078 | 2713897.1377 | 1175908.3401 | 2713893.1492 | 1175906.9857 | 2713887.2419 | 1175906.0174 | 2713865.3844 | 1175903.3398
13 | 2713916.0109 | 1175906.5861 | 2713921.2977 | 1175909.6329 | 2713927.332 | 1175913.5724 | 2713934.6219 | 1175918.8348
14 | 2714096.2341 | 1175981.4724 | 2714112.5229 | 1175986.0771
15 | 2714261.8053 | 1176049.4361 | 2714289.3924 | 1176061.0361 | 2714316.212 | 1176069.575 | 2714354.9822 | 1176079.7096 | 2714369.8819 | 1176083.8297 | 2714375.5334 | 1176085.7721 | 2714382.2201 | 1176088.3569 | 2714391.3696 | 1176092.5008 | 2714399.5994 | 1176097.1609 | 2714405.549 | 1176101.1104 | 2714412.3026 | 1176106.5985 | 2714417.8276 | 1176111.5628
16 | 2714466.4243 | 1176240.1345 | 2714478.7316 | 1176244.6713 | 2714480.5117 | 1176245.5392 | 2714484.6221 | 1176248.0971 | 2714486.8551 | 1176249.7306
17 | 2714464.3215 | 1176239.3594 | 2714466.4243 | 1176240.1345
18 | 2714514.1116 | 1176264.9047 | 2714494.8857 | 1176255.1422 | 2714492.0041 | 1176253.4972 | 2714486.8551 | 1176249.7306
19 | 2714464.3215 | 1176239.3594 | 2714469.5089 | 1176223.1472
20 | 2714514.1116 | 1176264.9047 | 2714449.0482 | 1176357.3824
21 | 2714469.5089 | 1176223.1472 | 2714487.7157 | 1176231.4336
22 | 2714414.5771 | 1176200.573 | 2714417.4683 | 1176200.9172 | 2714423.3756 | 1176202.2641 | 2714436.077 | 1176206.1757 | 2714452.2033 | 1176211.7093 | 2714455.6904 | 1176212.4763 | 2714457.783 | 1176212.5941 | 2714459.8889 | 1176212.0228 | 2714462.1013 | 1176211.0754 | 2714468.0794 | 1176221.53 | 2714469.5089 | 1176223.1472
23 | 2714469.5089 | 1176223.1472 | 2714468.0794 | 1176221.53 | 2714462.1013 | 1176211.0754 | 2714464.2258 | 1176209.526 | 2714466.2348 | 1176207.2183 | 2714468.9182 | 1176202.4217 | 2714472.4352 | 1176196.0178
24 | 2714449.0482 | 1176357.3824 | 2714441.9617 | 1176359.3374 | 2714422.6061 | 1176366.7957 | 2714362.6643 | 1176386.8889 | 2714344.964 | 1176391.7549 | 2714327.308 | 1176394.6983 | 2714302.9136 | 1176395.7787 | 2714283.9745 | 1176394.6394 | 2714268.16 | 1176392.0253 | 2714264.4034 | 1176391.1075
25 | 2714449.0482 | 1176357.3824 | 2714446.4434 | 1176351.651 | 2714444.1361 | 1176348.7605 | 2714441.1624 | 1176346.7358 | 2714434.5598 | 1176343.3631 | 2714430.4556 | 1176341.2834 | 2714426.9185 | 1176338.3361 | 2714424.3396 | 1176335.6518 | 2714421.6056 | 1176331.886 | 2714415.8194 | 1176324.1926 | 2714412.6901 | 1176321.1086 | 2714409.7603 | 1176319.585 | 2714407.0823 | 1176318.889 | 2714404.0789 | 1176318.8206 | 2714400.5618 | 1176320.0321 | 2714393.8112 | 1176324.8178 | 2714389.3806 | 1176327.8243 | 2714385.7382 | 1176329.1891 | 2714382.7868 | 1176329.1996 | 2714379.57 | 1176328.2932 | 2714378.7036 | 1176327.8228
26 | 2714414.5771 | 1176200.573 | 2714410.7172 | 1176200.1102 | 2714403.7031 | 1176199.8651 | 2714386.221 | 1176200.0659
27 | 2714472.4352 | 1176196.0178 | 2714477.5295 | 1176197.9051 | 2714493.4271 | 1176205.0022
28 | 2714472.4352 | 1176196.0178 | 2714461.1682 | 1176191.8667 | 2714452.1991 | 1176189.0937 | 2714443.6133 | 1176187.073 | 2714421.0592 | 1176181.4168 | 2714413.4771 | 1176179.2818 | 2714411.6093 | 1176178.6921
29 | 2714361.0876 | 1176204.178 | 2714362.693 | 1176202.5853 | 2714364.6817 | 1176201.3445 | 2714367.2089 | 1176200.7256 | 2714371.6834 | 1176200.2328 | 2714386.221 | 1176200.0659
30 | 2714282.8177 | 1176533.5571 | 2714264.4034 | 1176391.1075
31 | 2714380.4948 | 1176174.3941 | 2714383.9276 | 1176174.0037 | 2714385.9474 | 1176173.5308 | 2714387.6541 | 1176172.6405 | 2714389.9349 | 1176170.5159
32 | 2714380.4948 | 1176174.3941 | 2714371.7887 | 1176172.015
33 | 2714389.9349 | 1176170.5159 | 2714396.3746 | 1176173.2183 | 2714403.4255 | 1176175.9434 | 2714408.0052 | 1176177.5541 | 2714411.6093 | 1176178.6921
34 | 2714359.5148 | 1176165.9774 | 2714359.5148 | 1176165.9774 | 2714361.076 | 1176167.9084 | 2714363.1135 | 1176169.3149 | 2714365.5792 | 1176170.3181 | 2714371.7887 | 1176172.015
35 | 2714493.4271 | 1176205.0022 | 2714495.9978 | 1176196.501 | 2714496.0002 | 1176194.0656
36 | 2714493.4271 | 1176205.0022 | 2714497.4976 | 1176206.685
37 | 2714361.0876 | 1176204.178 | 2714339.8699 | 1176203.2139
38 | 2714570.5837 | 1176240.0121 | 2714566.2444 | 1176237.0474 | 2714558.1544 | 1176232.69 | 2714557.5451 | 1176232.4246
39 | 2714554.3636 | 1176231.0387 | 2714557.5451 | 1176232.4246
40 | 2714571.7038 | 1176240.7773 | 2714570.5837 | 1176240.0121
41 | 2714554.3636 | 1176231.0387 | 2714544.4771 | 1176226.7323
42 | 2714544.4771 | 1176226.7323 | 2714543.8601 | 1176226.4635
43 | 2714543.8601 | 1176226.4635 | 2714527.6477 | 1176219.4015
44 | 2714527.6477 | 1176219.4015 | 2714523.8978 | 1176217.768
45 | 2714358.2695 | 1176160.7167 | 2714358.6951 | 1176164.0604 | 2714359.5148 | 1176165.9774
46 | 2714358.2695 | 1176160.7167 | 2714355.2252 | 1176159.8555
47 | 2714355.2252 | 1176159.8555 | 2714335.1551 | 1176154.1778
48 | 2714313.4925 | 1176148.0496 | 2714335.1551 | 1176154.1778
49 | 2714313.4925 | 1176148.0496 | 2714286.2286 | 1176140.3369
50 | 2714476.605 | 1176171.8363 | 2714483.6929 | 1176177.8312 | 2714490.7994 | 1176184.0488 | 2714492.8223 | 1176186.2222 | 2714494.5076 | 1176188.4559 | 2714495.5458 | 1176190.9441 | 2714496.0007 | 1176193.5435 | 2714496.0002 | 1176194.0656
51 | 2714517.208 | 1176214.854 | 2714516.268 | 1176214.4446 | 2714497.4976 | 1176206.685
52 | 2714588.8814 | 1176079.5049 | 2714588.8953 | 1176079.5109
53 | 2714588.8814 | 1176079.5049 | 2714581.8257 | 1176084.2289 | 2714575.9172 | 1176087.3405 | 2714566.6546 | 1176089.5206 | 2714550.8674 | 1176089.4414 | 2714472.1144 | 1176081.8556 | 2714469.3344 | 1176081.291 | 2714466.4232 | 1176080.3904 | 2714462.815 | 1176078.7538 | 2714454.1681 | 1176073.5186 | 2714449.5535 | 1176071.3291 | 2714445.1649 | 1176069.7221 | 2714441.722 | 1176069.0337 | 2714437.4676 | 1176068.808 | 2714433.9293 | 1176069.5188 | 2714431.2914 | 1176070.7248 | 2714429.2133 | 1176072.2418 | 2714426.1653 | 1176075.7083 | 2714425.2258 | 1176077.3012
54 | 2714425.2258 | 1176077.3012 | 2714418.655 | 1176088.4418
55 | 2714417.8276 | 1176111.5628 | 2714418.1449 | 1176108.5557 | 2714417.8886 | 1176106.3604 | 2714415.4807 | 1176100.3214 | 2714414.9274 | 1176097.6646 | 2714414.9494 | 1176095.3079 | 2714416.1461 | 1176092.6956 | 2714418.655 | 1176088.4418
56 | 2714417.8276 | 1176111.5628 | 2714419.6386 | 1176113.5568
57 | 2713950.1067 | 1175931.3101 | 2713949.9073 | 1175931.1452
58 | 2713949.9073 | 1175931.1452 | 2713937.7408 | 1175921.0863 | 2713934.6219 | 1175918.8348
59 | 2714437.5524 | 1176133.2817 | 2714419.6386 | 1176113.5568
60 | 2714282.8177 | 1176533.5571 | 2714284.8802 | 1176536.8542 | 2714292.8017 | 1176549.636
61 | 2714282.8177 | 1176533.5571 | 2714296.1198 | 1176531.1866 | 2714308.9405 | 1176530.8083 | 2714318.05 | 1176531.8048 | 2714323.2761 | 1176533.1825
62 | 2714292.8017 | 1176549.636 | 2714287.2943 | 1176551.7882 | 2714282.3272 | 1176552.0715 | 2714274.841 | 1176550.1387 | 2714250.0443 | 1176540.2709 | 2714238.6662 | 1176537.1632 | 2714228.2978 | 1176536.0317 | 2714218.7393 | 1176535.7273 | 2714189.8045 | 1176538.8009 | 2714177.7852 | 1176538.85 | 2714157.6137 | 1176537.0093 | 2714153.1268 | 1176537.7689 | 2714150.4454 | 1176539.2634 | 2714148.7464 | 1176541.7661 | 2714148.6489 | 1176555.318 | 2714148.0294 | 1176560.5543 | 2714146.7639 | 1176563.5767 | 2714144.7346 | 1176565.7401
63 | 2714323.2761 | 1176533.1825 | 2714335.5995 | 1176536.4313 | 2714353.0069 | 1176537.6861 | 2714355.5015 | 1176538.5194
64 | 2713892.0187 | 1176359.396 | 2713893.1766 | 1176361.6306 | 2713894.54 | 1176363.9136 | 2713896.6537 | 1176366.1442 | 2713900.4489 | 1176368.3955 | 2713905.9709 | 1176369.9014 | 2713924.6371 | 1176372.9356 | 2714028.6912 | 1176411.1828 | 2714038.6178 | 1176415.0585
65 | 2713892.0187 | 1176359.396 | 2713874.6559 | 1176359.789 | 2713853.8142 | 1176361.4057 | 2713853.0358 | 1176358.9114 | 2713851.8315 | 1176357.1096 | 2713850.0744 | 1176355.8309 | 2713844.4222 | 1176354.734 | 2713836.3357 | 1176353.8022 | 2713825.9646 | 1176351.1814 | 2713792.1491 | 1176342.2895 | 2713779.6362 | 1176337.7047
66 | 2713779.6362 | 1176337.7047 | 2713797.2473 | 1176330.6783 | 2713809.0802 | 1176323.5534 | 2713823.0435 | 1176312.544 | 2713832.8353 | 1176304.6021 | 2713836.9042 | 1176302.727
67 | 2713739.8054 | 1176384.337 | 2713757.3474 | 1176378.9214 | 2713746.5157 | 1176372.7785 | 2713754.8094 | 1176365.6086 | 2713764.8636 | 1176357.527 | 2713776.6224 | 1176351.0789 | 2713792.1491 | 1176342.2895 | 2713779.6362 | 1176337.7047
68 | 2713739.8054 | 1176384.337 | 2713744.4009 | 1176386.7257 | 2713750.459 | 1176388.186 | 2713760.5779 | 1176389.5899 | 2713764.2131 | 1176390.604 | 2713772.9331 | 1176394.8166 | 2713780.5781 | 1176398.0638 | 2713788.1189 | 1176399.9525
69 | 2713739.8054 | 1176384.337 | 2713736.9983 | 1176385.2066 | 2713726.3274 | 1176387.8674
70 | 2713836.9042 | 1176302.727 | 2713770.7083 | 1176195.5767
71 | 2713957.2127 | 1176260.8539 | 2713922.3674 | 1176270.667 | 2713914.5947 | 1176271.3198 | 2713905.0447 | 1176270.5491 | 2713899.4888 | 1176271.2219 | 2713894.4713 | 1176272.939 | 2713890.5077 | 1176275.521 | 2713878.1805 | 1176287.3285 | 2713873.2954 | 1176292.5394 | 2713869.3226 | 1176294.3986 | 2713849.5204 | 1176297.625 | 2713838.2344 | 1176302.114 | 2713836.9042 | 1176302.727
72 | 2714041.712 | 1176231.0513 | 2713986.7595 | 1176252.533 | 2713957.2127 | 1176260.8539
73 | 2714135.0943 | 1176215.494 | 2714124.733 | 1176218.7769 | 2714106.5842 | 1176227.1041 | 2714093.1029 | 1176230.8281 | 2714088.2777 | 1176231.6703 | 2714083.4602 | 1176232.5126 | 2714077.5374 | 1176232.5986
74 | 2714135.0943 | 1176215.494 | 2714136.5838 | 1176213.154 | 2714139.7192 | 1176211.1123 | 2714156.2706 | 1176207.5803 | 2714166.0715 | 1176206.0212 | 2714186.4558 | 1176205.5754 | 2714222.3537 | 1176207.9158 | 2714233.9624 | 1176206.9806 | 2714247.4058 | 1176205.2576 | 2714260.9545 | 1176206.8389 | 2714278.6426 | 1176208.6548 | 2714299.5827 | 1176205.5314
75 | 2714041.712 | 1176231.0513 | 2714071.8585 | 1176232.681 | 2714077.5374 | 1176232.5986
76 | 2714317.8639 | 1176203.3506 | 2714311.0302 | 1176203.8239 | 2714299.5827 | 1176205.5314
77 | 2714335.4847 | 1176203.0147 | 2714327.7735 | 1176202.6643 | 2714317.8639 | 1176203.3506
78 | 2714335.4847 | 1176203.0147 | 2714339.8699 | 1176203.2139
79 | 2714071.926 | 1176587.7231 | 2714061.2551 | 1176583.8978 | 2714035.5722 | 1176575.1926 | 2714028.3253 | 1176572.7353
80 | 2714071.926 | 1176587.7231 | 2714088.9331 | 1176593.8197 | 2714094.2993 | 1176594.6668 | 2714099.9137 | 1176594.5179 | 2714105.9426 | 1176593.4763 | 2714112.2246 | 1176591.1942 | 2714118.9599 | 1176588.387 | 2714120.7189 | 1176587.153 | 2714121.8645 | 1176585.607 | 2714122.8281 | 1176583.5795 | 2714124.0643 | 1176580.0895 | 2714125.6739 | 1176577.4628 | 2714127.3477 | 1176575.4822 | 2714130.1158 | 1176573.4445 | 2714133.3017 | 1176571.6544
81 | 2713986.4729 | 1176557.6282 | 2713999.9305 | 1176563.107 | 2714028.3253 | 1176572.7353
82 | 2714133.3017 | 1176571.6544 | 2714134.2116 | 1176571.1431 | 2714143.3927 | 1176567.1706 | 2714144.7346 | 1176565.7401
83 | 2713986.4729 | 1176557.6282 | 2713976.7536 | 1176553.6714 | 2713960.5394 | 1176548.7711 | 2713928.4772 | 1176541.8242 | 2713912.374 | 1176536.7149 | 2713902.8474 | 1176531.108 | 2713883.0618 | 1176514.5878 | 2713869.9856 | 1176506.6787 | 2713865.154 | 1176505.0045
84 | 2714355.5015 | 1176538.5194 | 2714363.7033 | 1176541.259 | 2714375.0419 | 1176547.2379
85 | 2714443.8875 | 1176140.2572 | 2714437.5524 | 1176133.2817
86 | 2714523.8978 | 1176217.768 | 2714517.7959 | 1176215.1101
87 | 2714517.7959 | 1176215.1101 | 2714517.208 | 1176214.854
88 | 2714476.605 | 1176171.8363 | 2714472.8908 | 1176168.59
89 | 2714476.605 | 1176171.8363 | 2714471.528 | 1176171.8506 | 2714468.2712 | 1176171.4326 | 2714465.7199 | 1176170.9058 | 2714461.7288 | 1176169.3063 | 2714455.218 | 1176165.524 | 2714448.9863 | 1176161.5357 | 2714445.0813 | 1176159.8429
90 | 2714448.6305 | 1176145.3289 | 2714466.9941 | 1176163.4361 | 2714472.8908 | 1176168.59
91 | 2714476.7932 | 1176138.7505 | 2714462.6173 | 1176141.1818 | 2714448.6305 | 1176145.3289
92 | 2714443.8875 | 1176140.2572 | 2714448.6305 | 1176145.3289
93 | 2714443.8875 | 1176140.2572 | 2714423.7246 | 1176135.7358
94 | 2714395.7038 | 1176129.1302 | 2714403.1871 | 1176131.1304 | 2714423.7246 | 1176135.7358
95 | 2714382.6405 | 1176125.6385 | 2714395.7038 | 1176129.1302
96 | 2714382.6405 | 1176125.6385 | 2714369.0087 | 1176121.9948 | 2714357.3719 | 1176118.2726
97 | 2714347.3762 | 1176114.9071 | 2714350.2304 | 1176115.9884 | 2714357.3719 | 1176118.2726
98 | 2714347.3762 | 1176114.9071 | 2714329.486 | 1176108.1295
99 | 2714329.486 | 1176108.1295 | 2714303.6418 | 1176098.3385
100 | 2714303.6418 | 1176098.3385 | 2714299.1963 | 1176096.6544
101 | 2714299.1963 | 1176096.6544 | 2714290.7396 | 1176093.4506 | 2714276.4198 | 1176086.9453
102 | 2714259.0618 | 1176079.0597 | 2714276.4198 | 1176086.9453

## bus_geodata
| x | y | coords
0 | 2713996.3019 | 1175877.8182
1 | 2714008.0642 | 1175875.106
2 | 2713955.7087 | 1175886.9041
3 | 2714068.0239 | 1175859.8973
4 | 2713948.1992 | 1175888.4573
5 | 2714152.0428 | 1175927.9274
6 | 2714084.4089 | 1175857.3555
7 | 2713902.4583 | 1175900.747
8 | 2714180.3685 | 1175960.703
9 | 2714095.8171 | 1175794.5
10 | 2713916.0109 | 1175906.5861
11 | 2714096.2341 | 1175981.4724
12 | 2714261.8053 | 1176049.4361
13 | 2714466.4243 | 1176240.1345
14 | 2714486.8551 | 1176249.7306
15 | 2714464.3215 | 1176239.3594
16 | 2714514.1116 | 1176264.9047
17 | 2714469.5089 | 1176223.1472
18 | 2714449.0482 | 1176357.3824
19 | 2714487.7157 | 1176231.4336
20 | 2714414.5771 | 1176200.573
21 | 2714472.4352 | 1176196.0178
22 | 2714386.221 | 1176200.0659
23 | 2714378.7036 | 1176327.8228
24 | 2714264.4034 | 1176391.1075
25 | 2714380.4948 | 1176174.3941
26 | 2714389.9349 | 1176170.5159
27 | 2714371.7887 | 1176172.015
28 | 2714493.4271 | 1176205.0022
29 | 2714411.6093 | 1176178.6921
30 | 2714361.0876 | 1176204.178
31 | 2714557.5451 | 1176232.4246
32 | 2714570.5837 | 1176240.0121
33 | 2714554.3636 | 1176231.0387
34 | 2714571.7038 | 1176240.7773
35 | 2714544.4771 | 1176226.7323
36 | 2714543.8601 | 1176226.4635
37 | 2714527.6477 | 1176219.4015
38 | 2714359.5148 | 1176165.9774
39 | 2714358.2695 | 1176160.7167
40 | 2714355.2252 | 1176159.8555
41 | 2714335.1551 | 1176154.1778
42 | 2714313.4925 | 1176148.0496
43 | 2714496.0002 | 1176194.0656
44 | 2714497.4976 | 1176206.685
45 | 2714286.2286 | 1176140.3369
46 | 2714588.8953 | 1176079.5109
47 | 2714588.8814 | 1176079.5049
48 | 2714425.2258 | 1176077.3012
49 | 2714418.655 | 1176088.4418
50 | 2714417.8276 | 1176111.5628
51 | 2714112.5229 | 1175986.0771
52 | 2713950.1067 | 1175931.3101
53 | 2713949.9073 | 1175931.1452
54 | 2714419.6386 | 1176113.5568
55 | 2714282.8177 | 1176533.5571
56 | 2714292.8017 | 1176549.636
57 | 2714323.2761 | 1176533.1825
58 | 2713892.0187 | 1176359.396
59 | 2714038.6178 | 1176415.0585
60 | 2713779.6362 | 1176337.7047
61 | 2713739.8054 | 1176384.337
62 | 2713788.1189 | 1176399.9525
63 | 2713726.3274 | 1176387.8674
64 | 2713836.9042 | 1176302.727
65 | 2713770.7083 | 1176195.5767
66 | 2713957.2127 | 1176260.8539
67 | 2714135.0943 | 1176215.494
68 | 2714077.5374 | 1176232.5986
69 | 2714299.5827 | 1176205.5314
70 | 2714041.712 | 1176231.0513
71 | 2714317.8639 | 1176203.3506
72 | 2714335.4847 | 1176203.0147
73 | 2714071.926 | 1176587.7231
74 | 2714028.3253 | 1176572.7353
75 | 2714133.3017 | 1176571.6544
76 | 2713986.4729 | 1176557.6282
77 | 2714144.7346 | 1176565.7401
78 | 2713865.154 | 1176505.0045
79 | 2714355.5015 | 1176538.5194
80 | 2714375.0419 | 1176547.2379
81 | 2713934.6219 | 1175918.8348
82 | 2713865.3844 | 1175903.3398
83 | 2714437.5524 | 1176133.2817
84 | 2714523.8978 | 1176217.768
85 | 2714517.7959 | 1176215.1101
86 | 2714517.208 | 1176214.854
87 | 2714476.605 | 1176171.8363
88 | 2714472.8908 | 1176168.59
89 | 2714445.0813 | 1176159.8429
90 | 2714448.6305 | 1176145.3289
91 | 2714476.7932 | 1176138.7505
92 | 2714443.8875 | 1176140.2572
93 | 2714423.7246 | 1176135.7358
94 | 2714395.7038 | 1176129.1302
95 | 2714382.6405 | 1176125.6385
96 | 2714357.3719 | 1176118.2726
97 | 2714347.3762 | 1176114.9071
98 | 2714329.486 | 1176108.1295
99 | 2714303.6418 | 1176098.3385
100 | 2714339.8699 | 1176203.2139
101 | 2714299.1963 | 1176096.6544
102 | 2714276.4198 | 1176086.9453
103 | 2714259.0618 | 1176079.0597
104 | 2714361.0876 | 1176204.178

## line_std_types
| c_nf_per_km | r_ohm_per_km | x_ohm_per_km | max_i_ka | type | q_mm2 | alpha | voltage_rating
NAYY 4x50 SE | 210 | 0.642 | 0.083 | 0.142 | cs | 50 | 0.00403 | LV
NAYY 4x120 SE | 264 | 0.225 | 0.08 | 0.242 | cs | 120 | 0.00403 | LV
NAYY 4x150 SE | 261 | 0.208 | 0.08 | 0.27 | cs | 150 | 0.00403 | LV
NA2XS2Y 1x95 RM/25 12/20 kV | 216 | 0.313 | 0.132 | 0.252 | cs | 95 | 0.00403 | MV
NA2XS2Y 1x185 RM/25 12/20 kV | 273 | 0.161 | 0.117 | 0.362 | cs | 185 | 0.00403 | MV
NA2XS2Y 1x240 RM/25 12/20 kV | 304 | 0.122 | 0.112 | 0.421 | cs | 240 | 0.00403 | MV
NA2XS2Y 1x95 RM/25 6/10 kV | 315 | 0.313 | 0.123 | 0.249 | cs | 95 | 0.00403 | MV
NA2XS2Y 1x185 RM/25 6/10 kV | 406 | 0.161 | 0.11 | 0.358 | cs | 185 | 0.00403 | MV
NA2XS2Y 1x240 RM/25 6/10 kV | 456 | 0.122 | 0.105 | 0.416 | cs | 240 | 0.00403 | MV
NA2XS2Y 1x150 RM/25 12/20 kV | 250 | 0.206 | 0.116 | 0.319 | cs | 150 | 0.00403 | MV
NA2XS2Y 1x120 RM/25 12/20 kV | 230 | 0.253 | 0.119 | 0.283 | cs | 120 | 0.00403 | MV
NA2XS2Y 1x70 RM/25 12/20 kV | 190 | 0.443 | 0.132 | 0.22 | cs | 70 | 0.00403 | MV
NA2XS2Y 1x150 RM/25 6/10 kV | 360 | 0.206 | 0.11 | 0.315 | cs | 150 | 0.00403 | MV
NA2XS2Y 1x120 RM/25 6/10 kV | 340 | 0.253 | 0.113 | 0.28 | cs | 120 | 0.00403 | MV
NA2XS2Y 1x70 RM/25 6/10 kV | 280 | 0.443 | 0.123 | 0.217 | cs | 70 | 0.00403 | MV
N2XS(FL)2Y 1x120 RM/35 64/110 kV | 112 | 0.153 | 0.166 | 0.366 | cs | 120 | 0.00393 | HV
N2XS(FL)2Y 1x185 RM/35 64/110 kV | 125 | 0.099 | 0.156 | 0.457 | cs | 185 | 0.00393 | HV
N2XS(FL)2Y 1x240 RM/35 64/110 kV | 135 | 0.075 | 0.149 | 0.526 | cs | 240 | 0.00393 | HV
N2XS(FL)2Y 1x300 RM/35 64/110 kV | 144 | 0.06 | 0.144 | 0.588 | cs | 300 | 0.00393 | HV
15-AL1/3-ST1A 0.4 | 11 | 1.8769 | 0.35 | 0.105 | ol | 16 | 0.00403 | LV
24-AL1/4-ST1A 0.4 | 11.25 | 1.2012 | 0.335 | 0.14 | ol | 24 | 0.00403 | LV
48-AL1/8-ST1A 0.4 | 12.2 | 0.5939 | 0.3 | 0.21 | ol | 48 | 0.00403 | LV
94-AL1/15-ST1A 0.4 | 13.2 | 0.306 | 0.29 | 0.35 | ol | 94 | 0.00403 | LV
34-AL1/6-ST1A 10.0 | 9.7 | 0.8342 | 0.36 | 0.17 | ol | 34 | 0.00403 | MV
48-AL1/8-ST1A 10.0 | 10.1 | 0.5939 | 0.35 | 0.21 | ol | 48 | 0.00403 | MV
70-AL1/11-ST1A 10.0 | 10.4 | 0.4132 | 0.339 | 0.29 | ol | 70 | 0.00403 | MV
94-AL1/15-ST1A 10.0 | 10.75 | 0.306 | 0.33 | 0.35 | ol | 94 | 0.00403 | MV
122-AL1/20-ST1A 10.0 | 11.1 | 0.2376 | 0.323 | 0.41 | ol | 122 | 0.00403 | MV
149-AL1/24-ST1A 10.0 | 11.25 | 0.194 | 0.315 | 0.47 | ol | 149 | 0.00403 | MV
34-AL1/6-ST1A 20.0 | 9.15 | 0.8342 | 0.382 | 0.17 | ol | 34 | 0.00403 | MV
48-AL1/8-ST1A 20.0 | 9.5 | 0.5939 | 0.372 | 0.21 | ol | 48 | 0.00403 | MV
70-AL1/11-ST1A 20.0 | 9.7 | 0.4132 | 0.36 | 0.29 | ol | 70 | 0.00403 | MV
94-AL1/15-ST1A 20.0 | 10 | 0.306 | 0.35 | 0.35 | ol | 94 | 0.00403 | MV
122-AL1/20-ST1A 20.0 | 10.3 | 0.2376 | 0.344 | 0.41 | ol | 122 | 0.00403 | MV
149-AL1/24-ST1A 20.0 | 10.5 | 0.194 | 0.337 | 0.47 | ol | 149 | 0.00403 | MV
184-AL1/30-ST1A 20.0 | 10.75 | 0.1571 | 0.33 | 0.535 | ol | 184 | 0.00403 | MV
243-AL1/39-ST1A 20.0 | 11 | 0.1188 | 0.32 | 0.645 | ol | 243 | 0.00403 | MV
48-AL1/8-ST1A 110.0 | 8 | 0.5939 | 0.46 | 0.21 | ol | 48 | 0.00403 | HV
70-AL1/11-ST1A 110.0 | 8.4 | 0.4132 | 0.45 | 0.29 | ol | 70 | 0.00403 | HV
94-AL1/15-ST1A 110.0 | 8.65 | 0.306 | 0.44 | 0.35 | ol | 94 | 0.00403 | HV
122-AL1/20-ST1A 110.0 | 8.5 | 0.2376 | 0.43 | 0.41 | ol | 122 | 0.00403 | HV
149-AL1/24-ST1A 110.0 | 8.75 | 0.194 | 0.41 | 0.47 | ol | 149 | 0.00403 | HV
184-AL1/30-ST1A 110.0 | 8.8 | 0.1571 | 0.4 | 0.535 | ol | 184 | 0.00403 | HV
243-AL1/39-ST1A 110.0 | 9 | 0.1188 | 0.39 | 0.645 | ol | 243 | 0.00403 | HV
305-AL1/39-ST1A 110.0 | 9.2 | 0.0949 | 0.38 | 0.74 | ol | 305 | 0.00403 | HV
490-AL1/64-ST1A 110.0 | 9.75 | 0.059 | 0.37 | 0.96 | ol | 490 | 0.00403 | HV
679-AL1/86-ST1A 110.0 | 9.95 | 0.042 | 0.36 | 1.15 | ol | 679 | 0.00403 | HV
490-AL1/64-ST1A 220.0 | 10 | 0.059 | 0.285 | 0.96 | ol | 490 | 0.00403 | HV
679-AL1/86-ST1A 220.0 | 11.7 | 0.042 | 0.275 | 1.15 | ol | 679 | 0.00403 | HV
490-AL1/64-ST1A 380.0 | 11 | 0.059 | 0.253 | 0.96 | ol | 490 | 0.00403 | HV
679-AL1/86-ST1A 380.0 | 14.6 | 0.042 | 0.25 | 1.15 | ol | 679 | 0.00403 | HV

## trafo_std_types
| i0_percent | pfe_kw | vkr_percent | sn_mva | vn_lv_kv | vn_hv_kv | vk_percent | shift_degree | vector_group | tap_side | tap_neutral | tap_min | tap_max | tap_step_degree | tap_step_percent | tap_phase_shifter
160 MVA 380/110 kV | 0.06 | 60 | 0.25 | 160 | 110 | 380 | 12.2 | 0 | Yy0 | hv | 0 | -9 | 9 | 0 | 1.5 | FALSE
100 MVA 220/110 kV | 0.06 | 55 | 0.26 | 100 | 110 | 220 | 12 | 0 | Yy0 | hv | 0 | -9 | 9 | 0 | 1.5 | FALSE
63 MVA 110/20 kV | 0.04 | 22 | 0.32 | 63 | 20 | 110 | 18 | 150 | YNd5 | hv | 0 | -9 | 9 | 0 | 1.5 | FALSE
40 MVA 110/20 kV | 0.05 | 18 | 0.34 | 40 | 20 | 110 | 16.2 | 150 | YNd5 | hv | 0 | -9 | 9 | 0 | 1.5 | FALSE
25 MVA 110/20 kV | 0.07 | 14 | 0.41 | 25 | 20 | 110 | 12 | 150 | YNd5 | hv | 0 | -9 | 9 | 0 | 1.5 | FALSE
63 MVA 110/10 kV | 0.04 | 22 | 0.32 | 63 | 10 | 110 | 18 | 150 | YNd5 | hv | 0 | -9 | 9 | 0 | 1.5 | FALSE
40 MVA 110/10 kV | 0.05 | 18 | 0.34 | 40 | 10 | 110 | 16.2 | 150 | YNd5 | hv | 0 | -9 | 9 | 0 | 1.5 | FALSE
25 MVA 110/10 kV | 0.07 | 14 | 0.41 | 25 | 10 | 110 | 12 | 150 | YNd5 | hv | 0 | -9 | 9 | 0 | 1.5 | FALSE
0.25 MVA 20/0.4 kV | 0.32 | 0.8 | 1.44 | 0.25 | 0.4 | 20 | 6 | 150 | Yzn5 | hv | 0 | -2 | 2 | 0 | 2.5 | FALSE
0.4 MVA 20/0.4 kV | 0.3375 | 1.35 | 1.425 | 0.4 | 0.4 | 20 | 6 | 150 | Dyn5 | hv | 0 | -2 | 2 | 0 | 2.5 | FALSE
0.63 MVA 20/0.4 kV | 0.2619 | 1.65 | 1.206 | 0.63 | 0.4 | 20 | 6 | 150 | Dyn5 | hv | 0 | -2 | 2 | 0 | 2.5 | FALSE
0.25 MVA 10/0.4 kV | 0.24 | 0.6 | 1.2 | 0.25 | 0.4 | 10 | 4 | 150 | Dyn5 | hv | 0 | -2 | 2 | 0 | 2.5 | FALSE
0.4 MVA 10/0.4 kV | 0.2375 | 0.95 | 1.325 | 0.4 | 0.4 | 10 | 4 | 150 | Dyn5 | hv | 0 | -2 | 2 | 0 | 2.5 | FALSE
0.63 MVA 10/0.4 kV | 0.1873 | 1.18 | 1.0794 | 0.63 | 0.4 | 10 | 4 | 150 | Dyn5 | hv | 0 | -2 | 2 | 0 | 2.5 | FALSE

## trafo3w_std_types
| sn_hv_mva | sn_mv_mva | sn_lv_mva | vn_hv_kv | vn_mv_kv | vn_lv_kv | vk_hv_percent | vk_mv_percent | vk_lv_percent | vkr_hv_percent | vkr_mv_percent | vkr_lv_percent | pfe_kw | i0_percent | shift_mv_degree | shift_lv_degree | vector_group | tap_side | tap_neutral | tap_min | tap_max | tap_step_percent
63/25/38 MVA 110/20/10 kV | 63 | 25 | 38 | 110 | 20 | 10 | 10.4 | 10.4 | 10.4 | 0.28 | 0.32 | 0.35 | 35 | 0.89 | 0 | 0 | YN0yn0yn0 | hv | 0 | -10 | 10 | 1.2
63/25/38 MVA 110/10/10 kV | 63 | 25 | 38 | 110 | 10 | 10 | 10.4 | 10.4 | 10.4 | 0.28 | 0.32 | 0.35 | 35 | 0.89 | 0 | 0 | YN0yn0yn0 | hv | 0 | -10 | 10 | 1.2

## fuse_std_types
| fuse_type | i_rated_a | t_avg | t_min | t_total | x_avg | x_min | x_total
HV 100A | HV 100A | 100 | 0 | [10.0, 3.64, 0.854, 0.281, 0.1, 0.0531, 0.022, 0.01] | [10.0, 4.267, 1.21, 0.403, 0.1, 0.058, 0.022, 0.01] | 0 | [300.0, 350.0, 450.0, 550.0, 700.0, 850.0, 1200.0, 1752.0] | [600.0, 700.0, 900.0, 1150.0, 1665.0, 2000.0, 3000.0, 4313.0]
HV 10A | HV 10A | 10 | 0 | [10.0, 1675.0, 0.344, 0.156, 0.1, 0.0417, 0.0171, 0.01] | [10.0, 1.3, 0.3, 0.155, 0.1, 0.0555, 0.023, 0.01] | 0 | [30.0, 32.0, 35.0, 37.0, 39.0, 50.0, 70.0, 88.0] | [60.0, 70.0, 80.0, 87.0, 94.0, 110.0, 150.0, 216.0]
HV 125A | HV 125A | 125 | 0 | [10.0, 1.82, 0.344, 0.1, 0.0467, 0.0269, 0.01] | [10.0, 2.478, 0.426, 0.1, 0.0427, 0.0211, 0.01] | 0 | [375.0, 500.0, 700.0, 925.0, 1200.0, 1500.0, 2341.0] | [750.0, 1000.0, 1500.0, 2200.0, 3000.0, 4000.0, 5765.0]
HV 160A | HV 160A | 160 | 0 | [10.0, 4.15, 1.03, 0.198, 0.1, 0.051, 0.0172, 0.01] | [10.0, 2.3, 0.734, 0.274, 0.1, 0.046, 0.0177, 0.01] | 0 | [480.0, 550.0, 700.0, 1000.0, 1260.0, 1600.0, 2500.0, 3227.0] | [960.0, 1300.0, 1700.0, 2200.0, 2996.0, 4000.0, 6000.0, 7946.0]
HV 16A | HV 16A | 16 | 0 | [10.0, 0.352, 0.164, 0.1, 0.0649, 0.0342, 0.01] | [10.0, 2.34, 0.722, 0.181, 0.1, 0.055, 0.0296, 0.01] | 0 | [48.0, 60.0, 65.0, 71.0, 80.0, 100.0, 162.0] | [96.0, 110.0, 125.0, 150.0, 168.0, 200.0, 250.0, 398.0]
HV 200A | HV 200A | 200 | 0 | [10.0, 4.267, 1.21, 0.403, 0.1, 0.058, 0.022, 0.01] | [10.0, 3.73, 1.654, 0.328, 0.1, 0.0531, 0.019, 0.01] | 0 | [600.0, 700.0, 900.0, 1150.0, 1665.0, 2000.0, 3000.0, 4313.0] | [1200.0, 1500.0, 1800.0, 2700.0, 3960.0, 5000.0, 7500.0, 10620.0]
HV 20A | HV 20A | 20 | 0 | [10.0, 1.3, 0.3, 0.155, 0.1, 0.0555, 0.023, 0.01] | [10.0, 1.3, 0.161, 0.1, 0.0611, 0.0399, 0.0141, 0.01] | 0 | [60.0, 70.0, 80.0, 87.0, 94.0, 110.0, 150.0, 216.0] | [120.0, 150.0, 200.0, 223.0, 260.0, 300.0, 450.0, 532.0]
HV 25A | HV 25A | 25 | 0 | [10.0, 2.512, 0.833, 0.299, 0.1, 0.0372, 0.0223, 0.01] | [10.0, 3.125, 0.597, 0.198, 0.1, 0.0378, 0.022, 0.01] | 0 | [75.0, 82.0, 90.0, 100.0, 124.0, 170.0, 200.0, 289.0] | [150.0, 170.0, 210.0, 250.0, 294.0, 400.0, 500.0, 711.0]
HV 31.5A | HV 31.5A | 31.5 | 0 | [10.0, 2.34, 0.722, 0.181, 0.1, 0.055, 0.0296, 0.01] | [10.0, 2.84, 0.368, 0.164, 0.1, 0.0621, 0.0378, 0.0195, 0.01] | 0 | [95.0, 110.0, 125.0, 150.0, 165.0, 200.0, 250.0, 390.0] | [189.0, 220.0, 300.0, 350.0, 393.0, 450.0, 530.0, 700.0, 960.0]
HV 40A | HV 40A | 40 | 0 | [10.0, 1.3, 0.161, 0.1, 0.0611, 0.0399, 0.0141, 0.01] | [10.0, 2.05, 0.369, 0.198, 0.1, 0.051, 0.0298, 0.01] | 0 | [120.0, 150.0, 200.0, 223.0, 260.0, 300.0, 450.0, 532.0] | [240.0, 300.0, 400.0, 450.0, 530.0, 650.0, 800.0, 1311.0]
HV 50A | HV 50A | 50 | 0 | [10.0, 3.215, 0.597, 0.198, 0.1, 0.0378, 0.022, 0.01] | [10.0, 3.64, 0.854, 0.281, 0.1, 0.0531, 0.022, 0.01] | 0 | [150.0, 170.0, 210.0, 250.0, 294.0, 400.0, 500.0, 711.0] | [300.0, 350.0, 450.0, 550.0, 700.0, 850.0, 1200.0, 1752.0]
HV 6.3A | HV 6.3A | 6.3 | 0 | [10.0, 1.39, 0.344, 0.168, 0.1, 0.056, 0.0263, 0.01] | [10.0, 1.711, 0.516, 0.198, 0.1, 0.0634, 0.0303, 0.01] | 0 | [19.0, 19.5, 20.4, 20.8, 22.0, 25.0, 32.0, 48.0] | [38.0, 40.0, 43.0, 48.0, 53.0, 60.0, 75.0, 118.0]
HV 63A | HV 63A | 63 | 0 | [10.0, 2.84, 0.368, 0.164, 0.1, 0.0621, 0.0378, 0.0195, 0.01] | [10.0, 1.82, 0.344, 0.1, 0.0467, 0.0269, 0.01] | 0 | [189.0, 220.0, 300.0, 350.0, 393.0, 450.0, 530.0, 700.0, 961.0] | [378.0, 500.0, 700.0, 934.0, 1200.0, 1500.0, 2366.0]
HV 80A | HV 80A | 80 | 0 | [10.0, 2.05, 0.369, 0.198, 0.1, 0.051, 0.0298, 0.01] | [10.0, 4.15, 1.03, 0.198, 0.1, 0.051, 0.0172, 0.01] | 0 | [240.0, 300.0, 400.0, 450.0, 530.0, 650.0, 800.0, 1311.0] | [480.0, 550.0, 700.0, 1000.0, 1260.0, 1600.0, 2500.0, 3227.0]
Siemens NH-1-100 | Siemens NH-1-100 | 100 | [5400.0, 2000.0, 400.0, 20.0, 1.0, 0.2, 0.012, 0.004] | 0 | 0 | [150.0, 190.0, 250.0, 430.0, 900.0, 1250.0, 2700.0, 3600.0] | 0 | 0
Siemens NH-1-125 | Siemens NH-1-125 | 125 | [4800.0, 120.0, 7.0, 0.1, 0.004] | 0 | 0 | [180.0, 400.0, 740.0, 2000.0, 4250.0] | 0 | 0
Siemens NH-1-16 | Siemens NH-1-16 | 16 | [4000.0, 400.0, 2.0, 0.1, 0.04, 0.01] | 0 | 0 | [26.0, 35.0, 75.0, 150.0, 200.0, 300.0] | 0 | 0
Siemens NH-1-160 | Siemens NH-1-160 | 160 | [4800.0, 120.0, 7.0, 0.1, 0.004] | 0 | 0 | [210.0, 500.0, 900.0, 2300.0, 5000.0] | 0 | 0
Siemens NH-1-25 | Siemens NH-1-25 | 25 | [4000.0, 1000.0, 10.0, 0.2, 0.02, 0.01] | 0 | 0 | [40.0, 50.0, 100.0, 210.0, 400.0, 500.0] | 0 | 0
Siemens NH-1-50 | Siemens NH-1-50 | 50 | [4000.0, 40.0, 4.0, 1.0, 0.02, 0.01] | 0 | 0 | [86.0, 200.0, 300.0, 400.0, 1000.0, 1280.0] | 0 | 0
Siemens NH-1-63 | Siemens NH-1-63 | 63 | [4000.0, 100.0, 10.0, 2.0, 0.04, 0.01] | 0 | 0 | [100.0, 200.0, 300.0, 400.0, 1000.0, 1500.0] | 0 | 0
Siemens NH-1-80 | Siemens NH-1-80 | 80 | [4800.0, 120.0, 7.0, 0.1, 0.01] | 0 | 0 | [150.58, 250.0, 450.0, 1150.0, 2470.0] | 0 | 0
Siemens NH-2-1000 | Siemens NH-2-1000 | 1000 | [4800.0, 120.0, 7.0, 0.1, 0.004] | 0 | 0 | [1900.0, 3500.0, 8400.0, 24000.0, 52000.0] | 0 | 0
Siemens NH-2-200 | Siemens NH-2-200 | 200 | [4800.0, 120.0, 7.0, 0.1, 0.004] | 0 | 0 | [280.0, 650.0, 1200.0, 3000.0, 7000.0] | 0 | 0
Siemens NH-2-224 | Siemens NH-2-224 | 224 | [4800.0, 120.0, 7.0, 0.2, 0.04, 0.004] | 0 | 0 | [400.0, 750.0, 1453.0, 3025.0, 4315.0, 7600.0] | 0 | 0
Siemens NH-2-250 | Siemens NH-2-250 | 250 | [4800.0, 120.0, 7.0, 0.1, 0.004] | 0 | 0 | [450.0, 800.0, 1650.0, 4000.0, 8500.0] | 0 | 0
Siemens NH-2-315 | Siemens NH-2-315 | 315 | [4800.0, 120.0, 7.0, 0.1, 0.004] | 0 | 0 | [550.0, 920.0, 1900.0, 5000.0, 11000.0] | 0 | 0
Siemens NH-2-355 | Siemens NH-2-355 | 355 | [4800.0, 120.0, 6.0, 0.1, 0.004] | 0 | 0 | [650.0, 1116.27, 2350.0, 5840.0, 12790.0] | 0 | 0
Siemens NH-2-400 | Siemens NH-2-400 | 400 | [4800.0, 120.0, 7.0, 0.1, 0.004] | 0 | 0 | [720.0, 1350.0, 2800.0, 6500.0, 15000.0] | 0 | 0
Siemens NH-2-425 | Siemens NH-2-425 | 425 | [4800.0, 120.0, 7.0, 0.1, 0.004] | 0 | 0 | [850.0, 1500.0, 3050.0, 7500.0, 16500.0] | 0 | 0
Siemens NH-2-630 | Siemens NH-2-630 | 630 | [4800.0, 120.0, 7.0, 0.1, 0.004] | 0 | 0 | [1200.0, 2000.0, 4800.0, 12000.0, 26000.0] | 0 | 0

## dtypes
| element | column | dtype
0 | bus | name | object
1 | bus | vn_kv | float64
2 | bus | type | object
3 | bus | zone | object
4 | bus | in_service | bool
5 | load | name | object
6 | load | bus | uint32
7 | load | p_mw | float64
8 | load | q_mvar | float64
9 | load | const_z_percent | float64
10 | load | const_i_percent | float64
11 | load | sn_mva | float64
12 | load | scaling | float64
13 | load | in_service | bool
14 | load | type | object
15 | ext_grid | name | object
16 | ext_grid | bus | uint32
17 | ext_grid | vm_pu | float64
18 | ext_grid | va_degree | float64
19 | ext_grid | slack_weight | float64
20 | ext_grid | in_service | bool
21 | line | name | object
22 | line | std_type | object
23 | line | from_bus | uint32
24 | line | to_bus | uint32
25 | line | length_km | float64
26 | line | r_ohm_per_km | float64
27 | line | x_ohm_per_km | float64
28 | line | c_nf_per_km | float64
29 | line | g_us_per_km | float64
30 | line | max_i_ka | float64
31 | line | df | float64
32 | line | parallel | uint32
33 | line | type | object
34 | line | in_service | bool
35 | trafo | name | object
36 | trafo | std_type | object
37 | trafo | hv_bus | uint32
38 | trafo | lv_bus | uint32
39 | trafo | sn_mva | float64
40 | trafo | vn_hv_kv | float64
41 | trafo | vn_lv_kv | float64
42 | trafo | vk_percent | float64
43 | trafo | vkr_percent | float64
44 | trafo | pfe_kw | float64
45 | trafo | i0_percent | float64
46 | trafo | shift_degree | float64
47 | trafo | tap_side | object
48 | trafo | tap_neutral | int32
49 | trafo | tap_min | int32
50 | trafo | tap_max | int32
51 | trafo | tap_step_percent | float64
52 | trafo | tap_step_degree | float64
53 | trafo | tap_pos | int32
54 | trafo | tap_phase_shifter | bool
55 | trafo | parallel | uint32
56 | trafo | df | float64
57 | trafo | in_service | bool
58 | line_geodata | coords | object
59 | bus_geodata | x | float64
60 | bus_geodata | y | float64
61 | bus_geodata | coords | object

## parameters
| version | format_version | converged | OPF_converged | name | f_hz | sn_mva
0 | 2.14.6 | 2.14.0 | FALSE | FALSE |  | 50 | 1