## bus
| name | vn_kv | type | zone | in_service
0 | bus_LV_3987-1_0_4_node_0 | 0.4 | n |  | TRUE
1 | bus_LV_3987-1_0_4_node_1 | 0.4 | n |  | TRUE
2 | bus_LV_3987-1_0_4_node_2 | 0.4 | n |  | TRUE
3 | bus_LV_3987-1_0_4_node_3 | 0.4 | n |  | TRUE
4 | bus_LV_3987-1_0_4_node_4 | 0.4 | n |  | TRUE
5 | bus_LV_3987-1_0_4_node_6 | 0.4 | n |  | TRUE
6 | bus_LV_3987-1_0_4_node_7 | 0.4 | n |  | TRUE
7 | bus_LV_3987-1_0_4_node_5 | 0.4 | n |  | TRUE
8 | bus_LV_3987-1_0_4_node_21 | 0.4 | n |  | TRUE
9 | bus_LV_3987-1_0_4_node_34 | 0.4 | n |  | TRUE
10 | bus_LV_3987-1_0_4_node_37 | 0.4 | n |  | TRUE
11 | bus_LV_3987-1_0_4_node_47 | 0.4 | n |  | TRUE
12 | bus_LV_3987-1_0_4_node_19 | 0.4 | n |  | TRUE
13 | bus_LV_3987-1_0_4_node_32 | 0.4 | n |  | TRUE
14 | bus_LV_3987-1_0_4_node_36 | 0.4 | n |  | TRUE
15 | bus_LV_3987-1_0_4_node_49 | 0.4 | n |  | TRUE
16 | bus_LV_3987-1_0_4_node_8 | 0.4 | n |  | TRUE
17 | bus_LV_3987-1_0_4_node_9 | 0.4 | n |  | TRUE
18 | bus_LV_3987-1_0_4_node_10 | 0.4 | n |  | TRUE
19 | bus_LV_3987-1_0_4_node_11 | 0.4 | n |  | TRUE
20 | bus_LV_3987-1_0_4_node_12 | 0.4 | n |  | TRUE
21 | bus_LV_3987-1_0_4_node_13 | 0.4 | n |  | TRUE
22 | bus_LV_3987-1_0_4_node_14 | 0.4 | n |  | TRUE
23 | bus_LV_3987-1_0_4_node_44 | 0.4 | n |  | TRUE
24 | bus_LV_3987-1_0_4_node_22 | 0.4 | n |  | TRUE
25 | bus_LV_3987-1_0_4_node_23 | 0.4 | n |  | TRUE
26 | bus_LV_3987-1_0_4_node_45 | 0.4 | n |  | TRUE
27 | bus_LV_3987-1_0_4_node_24 | 0.4 | n |  | TRUE
28 | bus_LV_3987-1_0_4_node_25 | 0.4 | n |  | TRUE
29 | bus_LV_3987-1_0_4_node_15 | 0.4 | n |  | TRUE
30 | bus_LV_3987-1_0_4_node_16 | 0.4 | n |  | TRUE
31 | bus_LV_3987-1_0_4_node_17 | 0.4 | n |  | TRUE
32 | bus_LV_3987-1_0_4_node_18 | 0.4 | n |  | TRUE
33 | bus_LV_3987-1_0_4_node_20 | 0.4 | n |  | TRUE
34 | bus_LV_3987-1_0_4_node_40 | 0.4 | n |  | TRUE
35 | bus_LV_3987-1_0_4_node_41 | 0.4 | n |  | TRUE
36 | bus_LV_3987-1_0_4_node_42 | 0.4 | n |  | TRUE
37 | bus_LV_3987-1_0_4_node_43 | 0.4 | n |  | TRUE
38 | bus_LV_3987-1_0_4_node_31 | 0.4 | n |  | TRUE
39 | bus_LV_3987-1_0_4_node_28 | 0.4 | n |  | TRUE
40 | bus_LV_3987-1_0_4_node_33 | 0.4 | n |  | TRUE
41 | bus_LV_3987-1_0_4_node_35 | 0.4 | n |  | TRUE
42 | bus_LV_3987-1_0_4_node_26 | 0.4 | n |  | TRUE
43 | bus_LV_3987-1_0_4_node_27 | 0.4 | n |  | TRUE
44 | bus_LV_3987-1_0_4_node_29 | 0.4 | n |  | TRUE
45 | bus_LV_3987-1_0_4_node_30 | 0.4 | n |  | TRUE
46 | bus_LV_3987-1_0_4_node_38 | 0.4 | n |  | TRUE
47 | bus_LV_3987-1_0_4_node_82 | 0.4 | n |  | TRUE
48 | bus_LV_3987-1_0_4_node_74 | 0.4 | n |  | TRUE
49 | bus_LV_3987-1_0_4_node_39 | 0.4 | n |  | TRUE
50 | bus_LV_3987-1_0_4_node_69 | 0.4 | n |  | TRUE
51 | bus_LV_3987-1_0_4_node_68 | 0.4 | n |  | TRUE
52 | bus_LV_3987-1_0_4_node_70 | 0.4 | n |  | TRUE
53 | bus_LV_3987-1_0_4_node_67 | 0.4 | n |  | TRUE
54 | bus_LV_3987-1_0_4_node_48 | 0.4 | n |  | TRUE
55 | bus_LV_3987-1_0_4_node_46 | 0.4 | n |  | TRUE
56 | bus_LV_3987-1_0_4_node_55 | 0.4 | n |  | TRUE
57 | bus_LV_3987-1_0_4_node_102 | 0.4 | n |  | TRUE
58 | bus_LV_3987-1_0_4_node_103 | 0.4 | n |  | TRUE
59 | bus_LV_3987-1_0_4_node_56 | 0.4 | n |  | TRUE
60 | bus_LV_3987-1_0_4_node_63 | 0.4 | n |  | TRUE
61 | bus_LV_3987-1_0_4_node_53 | 0.4 | n |  | TRUE
62 | bus_LV_3987-1_0_4_node_57 | 0.4 | n |  | TRUE
63 | bus_LV_3987-1_0_4_node_50 | 0.4 | n |  | TRUE
64 | bus_LV_3987-1_0_4_node_51 | 0.4 | n |  | TRUE
65 | bus_LV_3987-1_0_4_node_108 | 0.4 | n |  | TRUE
66 | bus_LV_3987-1_0_4_node_58 | 0.4 | n |  | TRUE
67 | bus_LV_3987-1_0_4_node_59 | 0.4 | n |  | TRUE
68 | bus_LV_3987-1_0_4_node_60 | 0.4 | n |  | TRUE
69 | bus_LV_3987-1_0_4_node_61 | 0.4 | n |  | TRUE
70 | bus_LV_3987-1_0_4_node_62 | 0.4 | n |  | TRUE
71 | bus_LV_3987-1_0_4_node_64 | 0.4 | n |  | TRUE
72 | bus_LV_3987-1_0_4_node_66 | 0.4 | n |  | TRUE
73 | bus_LV_3987-1_0_4_node_75 | 0.4 | n |  | TRUE
74 | bus_LV_3987-1_0_4_node_76 | 0.4 | n |  | TRUE
75 | bus_LV_3987-1_0_4_node_71 | 0.4 | n |  | TRUE
76 | bus_LV_3987-1_0_4_node_72 | 0.4 | n |  | TRUE
77 | bus_LV_3987-1_0_4_node_73 | 0.4 | n |  | TRUE
78 | bus_LV_3987-1_0_4_node_79 | 0.4 | n |  | TRUE
79 | bus_LV_3987-1_0_4_node_80 | 0.4 | n |  | TRUE
80 | bus_LV_3987-1_0_4_node_77 | 0.4 | n |  | TRUE
81 | bus_LV_3987-1_0_4_node_78 | 0.4 | n |  | TRUE
82 | bus_LV_3987-1_0_4_node_88 | 0.4 | n |  | TRUE
83 | bus_LV_3987-1_0_4_node_89 | 0.4 | n |  | TRUE
84 | bus_LV_3987-1_0_4_node_81 | 0.4 | n |  | TRUE
85 | bus_LV_3987-1_0_4_node_83 | 0.4 | n |  | TRUE
86 | bus_LV_3987-1_0_4_node_84 | 0.4 | n |  | TRUE
87 | bus_LV_3987-1_0_4_node_85 | 0.4 | n |  | TRUE
88 | bus_LV_3987-1_0_4_node_86 | 0.4 | n |  | TRUE
89 | bus_LV_3987-1_0_4_node_87 | 0.4 | n |  | TRUE
90 | bus_LV_3987-1_0_4_node_100 | 0.4 | n |  | TRUE
91 | bus_LV_3987-1_0_4_node_99 | 0.4 | n |  | TRUE
92 | bus_LV_3987-1_0_4_node_101 | 0.4 | n |  | TRUE
93 | bus_LV_3987-1_0_4_node_98 | 0.4 | n |  | TRUE
94 | bus_LV_3987-1_0_4_node_90 | 0.4 | n |  | TRUE
95 | bus_LV_3987-1_0_4_node_91 | 0.4 | n |  | TRUE
96 | bus_LV_3987-1_0_4_node_92 | 0.4 | n |  | TRUE
97 | bus_LV_3987-1_0_4_node_93 | 0.4 | n |  | TRUE
98 | bus_LV_3987-1_0_4_node_94 | 0.4 | n |  | TRUE
99 | bus_LV_3987-1_0_4_node_95 | 0.4 | n |  | TRUE
100 | bus_LV_3987-1_0_4_node_96 | 0.4 | n |  | TRUE
101 | bus_LV_3987-1_0_4_node_97 | 0.4 | n |  | TRUE
102 | bus_LV_3987-1_0_4_node_106 | 0.4 | n |  | TRUE
103 | bus_LV_3987-1_0_4_node_104 | 0.4 | n |  | TRUE
104 | bus_LV_3987-1_0_4_node_105 | 0.4 | n |  | TRUE
105 | bus_LV_3987-1_0_4_node_116 | 0.4 | n |  | TRUE
106 | bus_LV_3987-1_0_4_node_107 | 0.4 | n |  | TRUE
107 | bus_LV_3987-1_0_4_node_117 | 0.4 | n |  | TRUE
108 | bus_LV_3987-1_0_4_node_145 | 0.4 | n |  | TRUE
109 | bus_LV_3987-1_0_4_node_115 | 0.4 | n |  | TRUE
110 | bus_LV_3987-1_0_4_node_114 | 0.4 | n |  | TRUE
111 | bus_LV_3987-1_0_4_node_109 | 0.4 | n |  | TRUE
112 | bus_LV_3987-1_0_4_node_110 | 0.4 | n |  | TRUE
113 | bus_LV_3987-1_0_4_node_111 | 0.4 | n |  | TRUE
114 | bus_LV_3987-1_0_4_node_112 | 0.4 | n |  | TRUE
115 | bus_LV_3987-1_0_4_node_113 | 0.4 | n |  | TRUE
116 | bus_MV_179_0_node_80 | 20 | n |  | TRUE

## load
| name | bus | p_mw | q_mvar | const_z_percent | const_i_percent | sn_mva | scaling | in_service | type
0 | LV_3987-1_0_4_load_0 | 0 | 0.0027652 | 0.00069302 | 0 | 0 |  | 1 | TRUE | wye
1 | LV_3987-1_0_4_load_1 | 1 | 0.0030966 | 0.00077608 | 0 | 0 |  | 1 | TRUE | wye
2 | LV_3987-1_0_4_load_2 | 2 | 0.0017036 | 0.00042696 | 0 | 0 |  | 1 | TRUE | wye
3 | LV_3987-1_0_4_load_4 | 4 | 0.0011141 | 0.00027922 | 0 | 0 |  | 1 | TRUE | wye
4 | LV_3987-1_0_4_load_6 | 5 | 0.0059347 | 0.0014874 | 0 | 0 |  | 1 | TRUE | wye
5 | LV_3987-1_0_4_load_7 | 6 | 0.0012126 | 0.00030391 | 0 | 0 |  | 1 | TRUE | wye
6 | LV_3987-1_0_4_load_21 | 8 | 0.0023312 | 0.00058426 | 0 | 0 |  | 1 | TRUE | wye
7 | LV_3987-1_0_4_load_34 | 9 | 0.0031976 | 0.00080139 | 0 | 0 |  | 1 | TRUE | wye
8 | LV_3987-1_0_4_load_37 | 10 | 0.0034557 | 0.00086608 | 0 | 0 |  | 1 | TRUE | wye
9 | LV_3987-1_0_4_load_47 | 11 | 0.00090502 | 0.00022682 | 0 | 0 |  | 1 | TRUE | wye
10 | LV_3987-1_0_4_load_19 | 12 | 0.002115 | 0.00053006 | 0 | 0 |  | 1 | TRUE | wye
11 | LV_3987-1_0_4_load_32 | 13 | 0.0014278 | 0.00035784 | 0 | 0 |  | 1 | TRUE | wye
12 | LV_3987-1_0_4_load_49 | 15 | 0.0017614 | 0.00044145 | 0 | 0 |  | 1 | TRUE | wye
13 | LV_3987-1_0_4_load_8 | 16 | 0.0022625 | 0.00056703 | 0 | 0 |  | 1 | TRUE | wye
14 | LV_3987-1_0_4_load_9 | 17 | 0.0024061 | 0.00060303 | 0 | 0 |  | 1 | TRUE | wye
15 | LV_3987-1_0_4_load_10 | 18 | 0.0037848 | 0.00094857 | 0 | 0 |  | 1 | TRUE | wye
16 | LV_3987-1_0_4_load_11 | 19 | 0.0038388 | 0.0009621 | 0 | 0 |  | 1 | TRUE | wye
17 | LV_3987-1_0_4_load_12 | 20 | 0.0028514 | 0.00071462 | 0 | 0 |  | 1 | TRUE | wye
18 | LV_3987-1_0_4_load_13 | 21 | 0.0022008 | 0.00055158 | 0 | 0 |  | 1 | TRUE | wye
19 | LV_3987-1_0_4_load_44 | 23 | 0.0018276 | 0.00045803 | 0 | 0 |  | 1 | TRUE | wye
20 | LV_3987-1_0_4_load_22 | 24 | 0.0036238 | 0.00090821 | 0 | 0 |  | 1 | TRUE | wye
21 | LV_3987-1_0_4_load_23 | 25 | 0.0021363 | 0.0005354 | 0 | 0 |  | 1 | TRUE | wye
22 | LV_3987-1_0_4_load_45 | 26 | 0.0038044 | 0.00095348 | 0 | 0 |  | 1 | TRUE | wye
23 | LV_3987-1_0_4_load_25 | 28 | 0.0032763 | 0.00082113 | 0 | 0 |  | 1 | TRUE | wye
24 | LV_3987-1_0_4_load_15 | 29 | 0.0025544 | 0.0006402 | 0 | 0 |  | 1 | TRUE | wye
25 | LV_3987-1_0_4_load_16 | 30 | 0.0024193 | 0.00060632 | 0 | 0 |  | 1 | TRUE | wye
26 | LV_3987-1_0_4_load_17 | 31 | 0.0029145 | 0.00073045 | 0 | 0 |  | 1 | TRUE | wye
27 | LV_3987-1_0_4_load_18 | 32 | 0.0029659 | 0.00074333 | 0 | 0 |  | 1 | TRUE | wye
28 | LV_3987-1_0_4_load_41 | 35 | 0.0032251 | 0.00080828 | 0 | 0 |  | 1 | TRUE | wye
29 | LV_3987-1_0_4_load_42 | 36 | 0.0035963 | 0.00090132 | 0 | 0 |  | 1 | TRUE | wye
30 | LV_3987-1_0_4_load_43 | 37 | 0.0019099 | 0.00047865 | 0 | 0 |  | 1 | TRUE | wye
31 | LV_3987-1_0_4_load_31 | 38 | 0.0016698 | 0.0004185 | 0 | 0 |  | 1 | TRUE | wye
32 | LV_3987-1_0_4_load_28 | 39 | 0.0028463 | 0.00071335 | 0 | 0 |  | 1 | TRUE | wye
33 | LV_3987-1_0_4_load_33 | 40 | 0.0015079 | 0.00037791 | 0 | 0 |  | 1 | TRUE | wye
34 | LV_3987-1_0_4_load_35 | 41 | 0.0012964 | 0.00032492 | 0 | 0 |  | 1 | TRUE | wye
35 | LV_3987-1_0_4_load_26 | 42 | 0.0023799 | 0.00059646 | 0 | 0 |  | 1 | TRUE | wye
36 | LV_3987-1_0_4_load_27 | 43 | 0.0021113 | 0.00052913 | 0 | 0 |  | 1 | TRUE | wye
37 | LV_3987-1_0_4_load_29 | 44 | 0.0015917 | 0.00039891 | 0 | 0 |  | 1 | TRUE | wye
38 | LV_3987-1_0_4_load_30 | 45 | 0.0025158 | 0.00063052 | 0 | 0 |  | 1 | TRUE | wye
39 | LV_3987-1_0_4_load_38 | 46 | 0.0050744 | 0.0012718 | 0 | 0 |  | 1 | TRUE | wye
40 | LV_3987-1_0_4_load_82 | 47 | 0.00077363 | 0.00019389 | 0 | 0 |  | 1 | TRUE | wye
41 | LV_3987-1_0_4_load_69 | 50 | 0.0019432 | 0.00048702 | 0 | 0 |  | 1 | TRUE | wye
42 | LV_3987-1_0_4_load_68 | 51 | 0.003918 | 0.00098195 | 0 | 0 |  | 1 | TRUE | wye
43 | LV_3987-1_0_4_load_70 | 52 | 0.0023347 | 0.00058514 | 0 | 0 |  | 1 | TRUE | wye
44 | LV_3987-1_0_4_load_67 | 53 | 0.0042728 | 0.0010709 | 0 | 0 |  | 1 | TRUE | wye
45 | LV_3987-1_0_4_load_48 | 54 | 0.0018299 | 0.00045862 | 0 | 0 |  | 1 | TRUE | wye
46 | LV_3987-1_0_4_load_46 | 55 | 0.0016011 | 0.00040128 | 0 | 0 |  | 1 | TRUE | wye
47 | LV_3987-1_0_4_load_102 | 57 | 0.0025901 | 0.00064915 | 0 | 0 |  | 1 | TRUE | wye
48 | LV_3987-1_0_4_load_103 | 58 | 0.0010537 | 0.00026408 | 0 | 0 |  | 1 | TRUE | wye
49 | LV_3987-1_0_4_load_56 | 59 | 0.0014416 | 0.0003613 | 0 | 0 |  | 1 | TRUE | wye
50 | LV_3987-1_0_4_load_63 | 60 | 0.0019555 | 0.00049011 | 0 | 0 |  | 1 | TRUE | wye
51 | LV_3987-1_0_4_load_53 | 61 | 0.0013371 | 0.00033511 | 0 | 0 |  | 1 | TRUE | wye
52 | LV_3987-1_0_4_load_57 | 62 | 0.0012555 | 0.00031466 | 0 | 0 |  | 1 | TRUE | wye
53 | LV_3987-1_0_4_load_50 | 63 | 0.0011818 | 0.00029619 | 0 | 0 |  | 1 | TRUE | wye
54 | LV_3987-1_0_4_load_51 | 64 | 0.0020968 | 0.00052552 | 0 | 0 |  | 1 | TRUE | wye
55 | LV_3987-1_0_4_load_108 | 65 | 0.0014504 | 0.00036352 | 0 | 0 |  | 1 | TRUE | wye
56 | LV_3987-1_0_4_load_58 | 66 | 0.00082568 | 0.00020694 | 0 | 0 |  | 1 | TRUE | wye
57 | LV_3987-1_0_4_load_59 | 67 | 0.0016221 | 0.00040654 | 0 | 0 |  | 1 | TRUE | wye
58 | LV_3987-1_0_4_load_61 | 69 | 0.0026211 | 0.00065692 | 0 | 0 |  | 1 | TRUE | wye
59 | LV_3987-1_0_4_load_62 | 70 | 0.0017474 | 0.00043794 | 0 | 0 |  | 1 | TRUE | wye
60 | LV_3987-1_0_4_load_64 | 71 | 0.0015968 | 0.00040021 | 0 | 0 |  | 1 | TRUE | wye
61 | LV_3987-1_0_4_load_66 | 72 | 0.0046231 | 0.0011587 | 0 | 0 |  | 1 | TRUE | wye
62 | LV_3987-1_0_4_load_75 | 73 | 0.0031994 | 0.00080185 | 0 | 0 |  | 1 | TRUE | wye
63 | LV_3987-1_0_4_load_76 | 74 | 0.0012165 | 0.00030487 | 0 | 0 |  | 1 | TRUE | wye
64 | LV_3987-1_0_4_load_71 | 75 | 0.00077158 | 0.00019338 | 0 | 0 |  | 1 | TRUE | wye
65 | LV_3987-1_0_4_load_72 | 76 | 0.0037898 | 0.00094981 | 0 | 0 |  | 1 | TRUE | wye
66 | LV_3987-1_0_4_load_73 | 77 | 0.001127 | 0.00028245 | 0 | 0 |  | 1 | TRUE | wye
67 | LV_3987-1_0_4_load_79 | 78 | 0.0024539 | 0.00061502 | 0 | 0 |  | 1 | TRUE | wye
68 | LV_3987-1_0_4_load_80 | 79 | 0.00092659 | 0.00023223 | 0 | 0 |  | 1 | TRUE | wye
69 | LV_3987-1_0_4_load_77 | 80 | 0.00057654 | 0.0001445 | 0 | 0 |  | 1 | TRUE | wye
70 | LV_3987-1_0_4_load_78 | 81 | 0.0011897 | 0.00029816 | 0 | 0 |  | 1 | TRUE | wye
71 | LV_3987-1_0_4_load_88 | 82 | 0.00064063 | 0.00016056 | 0 | 0 |  | 1 | TRUE | wye
72 | LV_3987-1_0_4_load_89 | 83 | 0.0010314 | 0.00025849 | 0 | 0 |  | 1 | TRUE | wye
73 | LV_3987-1_0_4_load_81 | 84 | 0.0050043 | 0.0012542 | 0 | 0 |  | 1 | TRUE | wye
74 | LV_3987-1_0_4_load_84 | 86 | 0.00076203 | 0.00019098 | 0 | 0 |  | 1 | TRUE | wye
75 | LV_3987-1_0_4_load_86 | 88 | 0.00077499 | 0.00019423 | 0 | 0 |  | 1 | TRUE | wye
76 | LV_3987-1_0_4_load_100 | 90 | 0.0010686 | 0.00026781 | 0 | 0 |  | 1 | TRUE | wye
77 | LV_3987-1_0_4_load_99 | 91 | 0.00073904 | 0.00018522 | 0 | 0 |  | 1 | TRUE | wye
78 | LV_3987-1_0_4_load_101 | 92 | 0.00089642 | 0.00022466 | 0 | 0 |  | 1 | TRUE | wye
79 | LV_3987-1_0_4_load_98 | 93 | 0.0010987 | 0.00027537 | 0 | 0 |  | 1 | TRUE | wye
80 | LV_3987-1_0_4_load_93 | 97 | 0.0009876 | 0.00024752 | 0 | 0 |  | 1 | TRUE | wye
81 | LV_3987-1_0_4_load_94 | 98 | 0.00054638 | 0.00013694 | 0 | 0 |  | 1 | TRUE | wye
82 | LV_3987-1_0_4_load_95 | 99 | 0.00082299 | 0.00020626 | 0 | 0 |  | 1 | TRUE | wye
83 | LV_3987-1_0_4_load_96 | 100 | 0.00082248 | 0.00020613 | 0 | 0 |  | 1 | TRUE | wye
84 | LV_3987-1_0_4_load_106 | 102 | 0.0020946 | 0.00052496 | 0 | 0 |  | 1 | TRUE | wye
85 | LV_3987-1_0_4_load_104 | 103 | 0.00093698 | 0.00023483 | 0 | 0 |  | 1 | TRUE | wye
86 | LV_3987-1_0_4_load_116 | 105 | 0.0019735 | 0.00049461 | 0 | 0 |  | 1 | TRUE | wye
87 | LV_3987-1_0_4_load_107 | 106 | 0.0013115 | 0.00032869 | 0 | 0 |  | 1 | TRUE | wye
88 | LV_3987-1_0_4_load_117 | 107 | 0.00092831 | 0.00023266 | 0 | 0 |  | 1 | TRUE | wye
89 | LV_3987-1_0_4_load_145 | 108 | 0.0041954 | 0.0010515 | 0 | 0 |  | 1 | TRUE | wye
90 | LV_3987-1_0_4_load_115 | 109 | 0.0089207 | 0.0022357 | 0 | 0 |  | 1 | TRUE | wye
91 | LV_3987-1_0_4_load_114 | 110 | 0.0011686 | 0.00029288 | 0 | 0 |  | 1 | TRUE | wye
92 | LV_3987-1_0_4_load_109 | 111 | 0.00045823 | 0.00011484 | 0 | 0 |  | 1 | TRUE | wye
93 | LV_3987-1_0_4_load_110 | 112 | 0.00085542 | 0.00021439 | 0 | 0 |  | 1 | TRUE | wye
94 | LV_3987-1_0_4_load_111 | 113 | 0.00041398 | 0.00010375 | 0 | 0 |  | 1 | TRUE | wye
95 | LV_3987-1_0_4_load_112 | 114 | 0.0013374 | 0.0003352 | 0 | 0 |  | 1 | TRUE | wye
96 | LV_3987-1_0_4_load_113 | 115 | 0.002151 | 0.0005391 | 0 | 0 |  | 1 | TRUE | wye

## ext_grid
| name | bus | vm_pu | va_degree | slack_weight | in_service
0 |  | 20 | 1 | 0 | 1 | TRUE

## line
| name | std_type | from_bus | to_bus | length_km | r_ohm_per_km | x_ohm_per_km | c_nf_per_km | g_us_per_km | max_i_ka | df | parallel | type | in_service
0 | LV_3987-1_0_4_line_0 | NAYY 4x150 SE | 0 | 1 | 0.00021087 | 0.208 | 0.08 | 261 | 0 | 0.27 | 1 | 1 | cs | TRUE
1 | LV_3987-1_0_4_line_1 | NAYY 4x150 SE | 0 | 2 | 0.014197 | 0.208 | 0.08 | 261 | 0 | 0.27 | 1 | 1 | cs | TRUE
2 | LV_3987-1_0_4_line_2 | NAYY 4x150 SE | 1 | 3 | 0.021861 | 0.208 | 0.08 | 261 | 0 | 0.27 | 1 | 1 | cs | TRUE
3 | LV_3987-1_0_4_line_3 | NAYY 4x150 SE | 2 | 4 | 0.023043 | 0.208 | 0.08 | 261 | 0 | 0.27 | 1 | 1 | cs | TRUE
4 | LV_3987-1_0_4_line_4 | NAYY 4x150 SE | 3 | 5 | 0.021206 | 0.208 | 0.08 | 261 | 0 | 0.27 | 1 | 1 | cs | TRUE
5 | LV_3987-1_0_4_line_5 | NAYY 4x150 SE | 4 | 6 | 0.010992 | 0.208 | 0.08 | 261 | 0 | 0.27 | 1 | 1 | cs | TRUE
6 | LV_3987-1_0_4_line_6 | NAYY 4x150 SE | 5 | 10 | 0.0057954 | 0.208 | 0.08 | 261 | 0 | 0.27 | 1 | 1 | cs | TRUE
7 | LV_3987-1_0_4_line_7 | NAYY 4x150 SE | 6 | 11 | 0.0098469 | 0.208 | 0.08 | 261 | 0 | 0.27 | 1 | 1 | cs | TRUE
8 | LV_3987-1_0_4_line_8 | NAYY 4x150 SE | 7 | 8 | 0.01381 | 0.208 | 0.08 | 261 | 0 | 0.27 | 1 | 3 | cs | TRUE
9 | LV_3987-1_0_4_line_9 | NAYY 4x150 SE | 7 | 9 | 0.0070294 | 0.208 | 0.08 | 261 | 0 | 0.27 | 1 | 3 | cs | TRUE
10 | LV_3987-1_0_4_line_10 | NAYY 4x150 SE | 8 | 12 | 0.0016645 | 0.208 | 0.08 | 261 | 0 | 0.27 | 1 | 3 | cs | TRUE
11 | LV_3987-1_0_4_line_11 | NAYY 4x150 SE | 9 | 13 | 0.0077718 | 0.208 | 0.08 | 261 | 0 | 0.27 | 1 | 3 | cs | TRUE
12 | LV_3987-1_0_4_line_12 | NAYY 4x150 SE | 10 | 14 | 0.030366 | 0.208 | 0.08 | 261 | 0 | 0.27 | 1 | 1 | cs | TRUE
13 | LV_3987-1_0_4_line_13 | NAYY 4x150 SE | 11 | 15 | 0.010757 | 0.208 | 0.08 | 261 | 0 | 0.27 | 1 | 1 | cs | TRUE
14 | LV_3987-1_0_4_line_14 | NAYY 4x150 SE | 12 | 31 | 0.0093268 | 0.208 | 0.08 | 261 | 0 | 0.27 | 1 | 3 | cs | TRUE
15 | LV_3987-1_0_4_line_15 | NAYY 4x150 SE | 13 | 40 | 0.0055795 | 0.208 | 0.08 | 261 | 0 | 0.27 | 1 | 3 | cs | TRUE
16 | LV_3987-1_0_4_line_16 | NAYY 4x150 SE | 14 | 46 | 0.010417 | 0.208 | 0.08 | 261 | 0 | 0.27 | 1 | 1 | cs | TRUE
17 | LV_3987-1_0_4_line_17 | NAYY 4x150 SE | 14 | 45 | 0.0085508 | 0.208 | 0.08 | 261 | 0 | 0.27 | 1 | 1 | cs | TRUE
18 | LV_3987-1_0_4_line_18 | NAYY 4x150 SE | 15 | 59 | 0.01159 | 0.208 | 0.08 | 261 | 0 | 0.27 | 1 | 1 | cs | TRUE
19 | LV_3987-1_0_4_line_19 | NAYY 4x150 SE | 16 | 17 | 0.011474 | 0.208 | 0.08 | 261 | 0 | 0.27 | 1 | 1 | cs | TRUE
20 | LV_3987-1_0_4_line_20 | NAYY 4x150 SE | 16 | 18 | 0.00022178 | 0.208 | 0.08 | 261 | 0 | 0.27 | 1 | 1 | cs | TRUE
21 | LV_3987-1_0_4_line_21 | NAYY 4x150 SE | 17 | 19 | 0.01822 | 0.208 | 0.08 | 261 | 0 | 0.27 | 1 | 1 | cs | TRUE
22 | LV_3987-1_0_4_line_22 | NAYY 4x150 SE | 18 | 20 | 0.0050936 | 0.208 | 0.08 | 261 | 0 | 0.27 | 1 | 1 | cs | TRUE
23 | LV_3987-1_0_4_line_23 | NAYY 4x150 SE | 19 | 21 | 0.015858 | 0.208 | 0.08 | 261 | 0 | 0.27 | 1 | 1 | cs | TRUE
24 | LV_3987-1_0_4_line_24 | NAYY 4x150 SE | 20 | 22 | 0.022932 | 0.208 | 0.08 | 261 | 0 | 0.27 | 1 | 3 | cs | TRUE
25 | LV_3987-1_0_4_line_25 | NAYY 4x150 SE | 21 | 23 | 0.00095453 | 0.208 | 0.08 | 261 | 0 | 0.27 | 1 | 1 | cs | TRUE
26 | LV_3987-1_0_4_line_26 | NAYY 4x150 SE | 22 | 24 | 0.007651 | 0.208 | 0.08 | 261 | 0 | 0.27 | 1 | 1 | cs | TRUE
27 | LV_3987-1_0_4_line_27 | NAYY 4x150 SE | 22 | 25 | 0.02988 | 0.208 | 0.08 | 261 | 0 | 0.27 | 1 | 3 | cs | TRUE
28 | LV_3987-1_0_4_line_28 | NAYY 4x150 SE | 23 | 26 | 0.017585 | 0.208 | 0.08 | 261 | 0 | 0.27 | 1 | 1 | cs | TRUE
29 | LV_3987-1_0_4_line_29 | NAYY 4x150 SE | 24 | 27 | 0.0081364 | 0.208 | 0.08 | 261 | 0 | 0.27 | 1 | 1 | cs | TRUE
30 | LV_3987-1_0_4_line_30 | NAYY 4x150 SE | 25 | 28 | 0.01086 | 0.208 | 0.08 | 261 | 0 | 0.27 | 1 | 3 | cs | TRUE
31 | LV_3987-1_0_4_line_31 | NAYY 4x150 SE | 27 | 38 | 0.012602 | 0.208 | 0.08 | 261 | 0 | 0.27 | 1 | 1 | cs | TRUE
32 | LV_3987-1_0_4_line_32 | NAYY 4x150 SE | 27 | 39 | 0.012027 | 0.208 | 0.08 | 261 | 0 | 0.27 | 1 | 1 | cs | TRUE
33 | LV_3987-1_0_4_line_33 | NAYY 4x150 SE | 28 | 40 | 0.0078154 | 0.208 | 0.08 | 261 | 0 | 0.27 | 1 | 3 | cs | TRUE
34 | LV_3987-1_0_4_line_34 | NAYY 4x150 SE | 29 | 30 | 0.0063959 | 0.208 | 0.08 | 261 | 0 | 0.27 | 1 | 3 | cs | TRUE
35 | LV_3987-1_0_4_line_35 | NAYY 4x150 SE | 29 | 31 | 0.016834 | 0.208 | 0.08 | 261 | 0 | 0.27 | 1 | 3 | cs | TRUE
36 | LV_3987-1_0_4_line_36 | NAYY 4x150 SE | 30 | 32 | 0.011404 | 0.208 | 0.08 | 261 | 0 | 0.27 | 1 | 3 | cs | TRUE
37 | LV_3987-1_0_4_line_37 | NAYY 4x150 SE | 32 | 33 | 0.0033109 | 0.208 | 0.08 | 261 | 0 | 0.27 | 1 | 3 | cs | TRUE
38 | LV_3987-1_0_4_line_38 | NAYY 4x150 SE | 33 | 34 | 0.031 | 0.208 | 0.08 | 261 | 0 | 0.27 | 1 | 3 | cs | TRUE
39 | LV_3987-1_0_4_line_39 | NAYY 4x150 SE | 33 | 35 | 0.0069194 | 0.208 | 0.08 | 261 | 0 | 0.27 | 1 | 1 | cs | TRUE
40 | LV_3987-1_0_4_line_40 | NAYY 4x150 SE | 34 | 36 | 0.0081995 | 0.208 | 0.08 | 261 | 0 | 0.27 | 1 | 1 | cs | TRUE
41 | LV_3987-1_0_4_line_41 | NAYY 4x150 SE | 34 | 37 | 0.021077 | 0.208 | 0.08 | 261 | 0 | 0.27 | 1 | 3 | cs | TRUE
42 | LV_3987-1_0_4_line_42 | NAYY 4x150 SE | 36 | 54 | 0.016421 | 0.208 | 0.08 | 261 | 0 | 0.27 | 1 | 1 | cs | TRUE
43 | LV_3987-1_0_4_line_43 | NAYY 4x150 SE | 37 | 55 | 0.0056733 | 0.208 | 0.08 | 261 | 0 | 0.27 | 1 | 3 | cs | TRUE
44 | LV_3987-1_0_4_line_44 | NAYY 4x150 SE | 38 | 41 | 0.026998 | 0.208 | 0.08 | 261 | 0 | 0.27 | 1 | 1 | cs | TRUE
45 | LV_3987-1_0_4_line_45 | NAYY 4x150 SE | 39 | 42 | 0.0094588 | 0.208 | 0.08 | 261 | 0 | 0.27 | 1 | 1 | cs | TRUE
46 | LV_3987-1_0_4_line_46 | NAYY 4x150 SE | 41 | 47 | 0.00042995 | 0.208 | 0.08 | 261 | 0 | 0.27 | 1 | 1 | cs | TRUE
47 | LV_3987-1_0_4_line_47 | NAYY 4x150 SE | 42 | 43 | 0.022241 | 0.208 | 0.08 | 261 | 0 | 0.27 | 1 | 1 | cs | TRUE
48 | LV_3987-1_0_4_line_48 | NAYY 4x150 SE | 43 | 44 | 0.010786 | 0.208 | 0.08 | 261 | 0 | 0.27 | 1 | 1 | cs | TRUE
49 | LV_3987-1_0_4_line_49 | NAYY 4x150 SE | 44 | 45 | 0.0080788 | 0.208 | 0.08 | 261 | 0 | 0.27 | 1 | 1 | cs | TRUE
50 | LV_3987-1_0_4_line_50 | NAYY 4x150 SE | 46 | 49 | 0.029325 | 0.208 | 0.08 | 261 | 0 | 0.27 | 1 | 1 | cs | TRUE
51 | LV_3987-1_0_4_line_51 | NAYY 4x150 SE | 47 | 48 | 0.0090675 | 0.208 | 0.08 | 261 | 0 | 0.27 | 1 | 1 | cs | TRUE
52 | LV_3987-1_0_4_line_52 | NAYY 4x150 SE | 48 | 78 | 0.0065465 | 0.208 | 0.08 | 261 | 0 | 0.27 | 1 | 1 | cs | TRUE
53 | LV_3987-1_0_4_line_53 | NAYY 4x150 SE | 48 | 77 | 0.0077339 | 0.208 | 0.08 | 261 | 0 | 0.27 | 1 | 1 | cs | TRUE
54 | LV_3987-1_0_4_line_54 | NAYY 4x150 SE | 49 | 50 | 0.01942 | 0.208 | 0.08 | 261 | 0 | 0.27 | 1 | 1 | cs | TRUE
55 | LV_3987-1_0_4_line_55 | NAYY 4x150 SE | 49 | 51 | 0.041057 | 0.208 | 0.08 | 261 | 0 | 0.27 | 1 | 1 | cs | TRUE
56 | LV_3987-1_0_4_line_56 | NAYY 4x150 SE | 50 | 52 | 0.03932 | 0.208 | 0.08 | 261 | 0 | 0.27 | 1 | 1 | cs | TRUE
57 | LV_3987-1_0_4_line_57 | NAYY 4x150 SE | 51 | 53 | 0.0084312 | 0.208 | 0.08 | 261 | 0 | 0.27 | 1 | 1 | cs | TRUE
58 | LV_3987-1_0_4_line_58 | NAYY 4x150 SE | 52 | 73 | 0.0055113 | 0.208 | 0.08 | 261 | 0 | 0.27 | 1 | 1 | cs | TRUE
59 | LV_3987-1_0_4_line_59 | NAYY 4x150 SE | 53 | 72 | 0.048133 | 0.208 | 0.08 | 261 | 0 | 0.27 | 1 | 1 | cs | TRUE
60 | LV_3987-1_0_4_line_60 | NAYY 4x150 SE | 54 | 56 | 0.0091276 | 0.208 | 0.08 | 261 | 0 | 0.27 | 1 | 1 | cs | TRUE
61 | LV_3987-1_0_4_line_61 | NAYY 4x150 SE | 55 | 57 | 0.21877 | 0.208 | 0.08 | 261 | 0 | 0.27 | 1 | 3 | cs | TRUE
62 | LV_3987-1_0_4_line_62 | NAYY 4x150 SE | 56 | 60 | 0.017551 | 0.208 | 0.08 | 261 | 0 | 0.27 | 1 | 1 | cs | TRUE
63 | LV_3987-1_0_4_line_63 | NAYY 4x150 SE | 56 | 61 | 0.010792 | 0.208 | 0.08 | 261 | 0 | 0.27 | 1 | 1 | cs | TRUE
64 | LV_3987-1_0_4_line_64 | NAYY 4x150 SE | 57 | 58 | 0.078098 | 0.208 | 0.08 | 261 | 0 | 0.27 | 1 | 3 | cs | TRUE
65 | LV_3987-1_0_4_line_65 | NAYY 4x150 SE | 58 | 65 | 0.090575 | 0.208 | 0.08 | 261 | 0 | 0.27 | 1 | 3 | cs | TRUE
66 | LV_3987-1_0_4_line_66 | NAYY 4x150 SE | 59 | 62 | 0.0056727 | 0.208 | 0.08 | 261 | 0 | 0.27 | 1 | 1 | cs | TRUE
67 | LV_3987-1_0_4_line_67 | NAYY 4x150 SE | 61 | 64 | 0.020593 | 0.208 | 0.08 | 261 | 0 | 0.27 | 1 | 1 | cs | TRUE
68 | LV_3987-1_0_4_line_68 | NAYY 4x150 SE | 62 | 66 | 0.014474 | 0.208 | 0.08 | 261 | 0 | 0.27 | 1 | 1 | cs | TRUE
69 | LV_3987-1_0_4_line_69 | NAYY 4x150 SE | 63 | 64 | 0.027113 | 0.208 | 0.08 | 261 | 0 | 0.27 | 1 | 1 | cs | TRUE
70 | LV_3987-1_0_4_line_70 | NAYY 4x150 SE | 65 | 108 | 0.17084 | 0.208 | 0.08 | 261 | 0 | 0.27 | 1 | 1 | cs | TRUE
71 | LV_3987-1_0_4_line_71 | NAYY 4x150 SE | 65 | 109 | 0.29351 | 0.208 | 0.08 | 261 | 0 | 0.27 | 1 | 3 | cs | TRUE
72 | LV_3987-1_0_4_line_72 | NAYY 4x150 SE | 66 | 67 | 0.0064944 | 0.208 | 0.08 | 261 | 0 | 0.27 | 1 | 1 | cs | TRUE
73 | LV_3987-1_0_4_line_73 | NAYY 4x150 SE | 67 | 68 | 0.023089 | 0.208 | 0.08 | 261 | 0 | 0.27 | 1 | 1 | cs | TRUE
74 | LV_3987-1_0_4_line_74 | NAYY 4x150 SE | 68 | 69 | 0.0089036 | 0.208 | 0.08 | 261 | 0 | 0.27 | 1 | 1 | cs | TRUE
75 | LV_3987-1_0_4_line_75 | NAYY 4x150 SE | 68 | 70 | 0.010187 | 0.208 | 0.08 | 261 | 0 | 0.27 | 1 | 1 | cs | TRUE
76 | LV_3987-1_0_4_line_76 | NAYY 4x150 SE | 70 | 71 | 0.031157 | 0.208 | 0.08 | 261 | 0 | 0.27 | 1 | 1 | cs | TRUE
77 | LV_3987-1_0_4_line_77 | NAYY 4x150 SE | 73 | 74 | 0.0020694 | 0.208 | 0.08 | 261 | 0 | 0.27 | 1 | 1 | cs | TRUE
78 | LV_3987-1_0_4_line_78 | NAYY 4x150 SE | 74 | 80 | 0.0091288 | 0.208 | 0.08 | 261 | 0 | 0.27 | 1 | 1 | cs | TRUE
79 | LV_3987-1_0_4_line_79 | NAYY 4x150 SE | 75 | 76 | 0.093432 | 0.208 | 0.08 | 261 | 0 | 0.27 | 1 | 1 | cs | TRUE
80 | LV_3987-1_0_4_line_80 | NAYY 4x150 SE | 76 | 77 | 0.0033063 | 0.208 | 0.08 | 261 | 0 | 0.27 | 1 | 1 | cs | TRUE
81 | LV_3987-1_0_4_line_81 | NAYY 4x150 SE | 78 | 79 | 0.012517 | 0.208 | 0.08 | 261 | 0 | 0.27 | 1 | 1 | cs | TRUE
82 | LV_3987-1_0_4_line_82 | NAYY 4x150 SE | 79 | 84 | 0.036473 | 0.208 | 0.08 | 261 | 0 | 0.27 | 1 | 1 | cs | TRUE
83 | LV_3987-1_0_4_line_83 | NAYY 4x150 SE | 80 | 81 | 0.035463 | 0.208 | 0.08 | 261 | 0 | 0.27 | 1 | 1 | cs | TRUE
84 | LV_3987-1_0_4_line_84 | NAYY 4x150 SE | 81 | 82 | 0.013494 | 0.208 | 0.08 | 261 | 0 | 0.27 | 1 | 1 | cs | TRUE
85 | LV_3987-1_0_4_line_85 | NAYY 4x150 SE | 82 | 83 | 0.01207 | 0.208 | 0.08 | 261 | 0 | 0.27 | 1 | 1 | cs | TRUE
86 | LV_3987-1_0_4_line_86 | NAYY 4x150 SE | 83 | 94 | 0.023503 | 0.208 | 0.08 | 261 | 0 | 0.27 | 1 | 1 | cs | TRUE
87 | LV_3987-1_0_4_line_87 | NAYY 4x150 SE | 84 | 85 | 0.026952 | 0.208 | 0.08 | 261 | 0 | 0.27 | 1 | 1 | cs | TRUE
88 | LV_3987-1_0_4_line_88 | NAYY 4x150 SE | 85 | 86 | 0.045236 | 0.208 | 0.08 | 261 | 0 | 0.27 | 1 | 1 | cs | TRUE
89 | LV_3987-1_0_4_line_89 | NAYY 4x150 SE | 87 | 88 | 0.017018 | 0.208 | 0.08 | 261 | 0 | 0.27 | 1 | 1 | cs | TRUE
90 | LV_3987-1_0_4_line_90 | NAYY 4x150 SE | 87 | 89 | 0.05885 | 0.208 | 0.08 | 261 | 0 | 0.27 | 1 | 1 | cs | TRUE
91 | LV_3987-1_0_4_line_91 | NAYY 4x150 SE | 88 | 90 | 0.061642 | 0.208 | 0.08 | 261 | 0 | 0.27 | 1 | 1 | cs | TRUE
92 | LV_3987-1_0_4_line_92 | NAYY 4x150 SE | 89 | 91 | 0.018122 | 0.208 | 0.08 | 261 | 0 | 0.27 | 1 | 1 | cs | TRUE
93 | LV_3987-1_0_4_line_93 | NAYY 4x150 SE | 90 | 92 | 0.10403 | 0.208 | 0.08 | 261 | 0 | 0.27 | 1 | 1 | cs | TRUE
94 | LV_3987-1_0_4_line_94 | NAYY 4x150 SE | 91 | 93 | 0.01841 | 0.208 | 0.08 | 261 | 0 | 0.27 | 1 | 1 | cs | TRUE
95 | LV_3987-1_0_4_line_95 | NAYY 4x150 SE | 93 | 101 | 0.082423 | 0.208 | 0.08 | 261 | 0 | 0.27 | 1 | 1 | cs | TRUE
96 | LV_3987-1_0_4_line_96 | NAYY 4x150 SE | 94 | 95 | 0.002346 | 0.208 | 0.08 | 261 | 0 | 0.27 | 1 | 1 | cs | TRUE
97 | LV_3987-1_0_4_line_97 | NAYY 4x150 SE | 95 | 96 | 0.037146 | 0.208 | 0.08 | 261 | 0 | 0.27 | 1 | 1 | cs | TRUE
98 | LV_3987-1_0_4_line_98 | NAYY 4x150 SE | 95 | 97 | 0.026584 | 0.208 | 0.08 | 261 | 0 | 0.27 | 1 | 1 | cs | TRUE
99 | LV_3987-1_0_4_line_99 | NAYY 4x150 SE | 96 | 98 | 0.048077 | 0.208 | 0.08 | 261 | 0 | 0.27 | 1 | 1 | cs | TRUE
100 | LV_3987-1_0_4_line_100 | NAYY 4x150 SE | 99 | 100 | 0.026411 | 0.208 | 0.08 | 261 | 0 | 0.27 | 1 | 1 | cs | TRUE
101 | LV_3987-1_0_4_line_101 | NAYY 4x150 SE | 99 | 101 | 0.18836 | 0.208 | 0.08 | 261 | 0 | 0.27 | 1 | 1 | cs | TRUE
102 | LV_3987-1_0_4_line_102 | NAYY 4x150 SE | 101 | 102 | 0.12979 | 0.208 | 0.08 | 261 | 0 | 0.27 | 1 | 1 | cs | TRUE
103 | LV_3987-1_0_4_line_103 | NAYY 4x150 SE | 102 | 106 | 0.021101 | 0.208 | 0.08 | 261 | 0 | 0.27 | 1 | 1 | cs | TRUE
104 | LV_3987-1_0_4_line_104 | NAYY 4x150 SE | 103 | 104 | 0.018478 | 0.208 | 0.08 | 261 | 0 | 0.27 | 1 | 1 | cs | TRUE
105 | LV_3987-1_0_4_line_105 | NAYY 4x150 SE | 104 | 105 | 0.10756 | 0.208 | 0.08 | 261 | 0 | 0.27 | 1 | 1 | cs | TRUE
106 | LV_3987-1_0_4_line_106 | NAYY 4x150 SE | 105 | 107 | 0.12016 | 0.208 | 0.08 | 261 | 0 | 0.27 | 1 | 1 | cs | TRUE
107 | LV_3987-1_0_4_line_107 | NAYY 4x150 SE | 105 | 106 | 0.0443 | 0.208 | 0.08 | 261 | 0 | 0.27 | 1 | 1 | cs | TRUE
108 | LV_3987-1_0_4_line_108 | NAYY 4x150 SE | 107 | 114 | 0.12349 | 0.208 | 0.08 | 261 | 0 | 0.27 | 1 | 2 | cs | TRUE
109 | LV_3987-1_0_4_line_109 | NAYY 4x150 SE | 109 | 110 | 0.12412 | 0.208 | 0.08 | 261 | 0 | 0.27 | 1 | 3 | cs | TRUE
110 | LV_3987-1_0_4_line_110 | NAYY 4x150 SE | 110 | 115 | 0.033035 | 0.208 | 0.08 | 261 | 0 | 0.27 | 1 | 3 | cs | TRUE
111 | LV_3987-1_0_4_line_111 | NAYY 4x150 SE | 111 | 112 | 0.095568 | 0.208 | 0.08 | 261 | 0 | 0.27 | 1 | 3 | cs | TRUE
112 | LV_3987-1_0_4_line_112 | NAYY 4x150 SE | 111 | 113 | 0.0012931 | 0.208 | 0.08 | 261 | 0 | 0.27 | 1 | 3 | cs | TRUE
113 | LV_3987-1_0_4_line_113 | NAYY 4x150 SE | 112 | 114 | 0.097337 | 0.208 | 0.08 | 261 | 0 | 0.27 | 1 | 3 | cs | TRUE
114 | LV_3987-1_0_4_line_114 | NAYY 4x150 SE | 113 | 115 | 0.035958 | 0.208 | 0.08 | 261 | 0 | 0.27 | 1 | 3 | cs | TRUE

## trafo
| name | std_type | hv_bus | lv_bus | sn_mva | vn_hv_kv | vn_lv_kv | vk_percent | vkr_percent | pfe_kw | i0_percent | shift_degree | tap_side | tap_neutral | tap_min | tap_max | tap_step_percent | tap_step_degree | tap_pos | tap_phase_shifter | parallel | df | in_service
0 | LV_3987-1_0_4_trafo_12 | 0.25 MVA 20/0.4 kV | 116 | 20 | 0.25 | 20 | 0.4 | 6 | 1.44 | 0.8 | 0.32 | 150 | hv | 0 | -2 | 2 | 2.5 | 0 | 0 | FALSE | 1 | 1 | TRUE

## line_geodata
| x0 | y0 | x1 | y1 | x2 | y2 | x3 | y3 | x4 | y4 | x5 | y5 | x6 | y6 | x7 | y7 | x8 | y8 | x9 | y9 | x10 | y10 | x11 | y11 | x12 | y12 | x13 | y13 | x14 | y14 | x15 | y15
0 | 2720471.6593 | 1179199.2251 | 2720471.8461 | 1179199.323
1 | 2720471.8461 | 1179199.323 | 2720484.4198 | 1179205.9153
2 | 2720452.9404 | 1179188.0946 | 2720455.8415 | 1179190.5212 | 2720459.6571 | 1179193.0775 | 2720465.6344 | 1179196.0663 | 2720471.6593 | 1179199.2251
3 | 2720484.4198 | 1179205.9153 | 2720494.8332 | 1179211.3748 | 2720505.2185 | 1179215.7914
4 | 2720452.9404 | 1179188.0946 | 2720436.9095 | 1179190.252 | 2720431.9441 | 1179191.061
5 | 2720505.2185 | 1179215.7914 | 2720506.222 | 1179216.2182 | 2720515.7825 | 1179218.7957
6 | 2720431.9441 | 1179191.061 | 2720429.8019 | 1179191.4101 | 2720426.2552 | 1179192.1591
7 | 2720515.7825 | 1179218.7957 | 2720518.9233 | 1179219.6425 | 2720522.3511 | 1179220.5787 | 2720525.1288 | 1179221.8157
8 | 2720481.1477 | 1179178.2208 | 2720488.9667 | 1179179.6901 | 2720494.785 | 1179180.3352
9 | 2720481.1477 | 1179178.2208 | 2720474.7262 | 1179175.3613
10 | 2720494.785 | 1179180.3352 | 2720496.4394 | 1179180.5186
11 | 2720474.7262 | 1179175.3613 | 2720467.6266 | 1179172.1996
12 | 2720397.4026 | 1179201.5 | 2720414.648 | 1179195.1862 | 2720422.8793 | 1179192.8721 | 2720426.2552 | 1179192.1591
13 | 2720534.8329 | 1179226.4428 | 2720531.4251 | 1179224.6195 | 2720525.1288 | 1179221.8157
14 | 2720505.644 | 1179179.2137 | 2720501.7124 | 1179180.1465 | 2720496.4394 | 1179180.5186
15 | 2720462.5297 | 1179169.9299 | 2720462.5297 | 1179169.9299 | 2720467.6266 | 1179172.1996
16 | 2720397.4026 | 1179201.5 | 2720389.4095 | 1179205.6536 | 2720388.2479 | 1179206.4505
17 | 2720397.4026 | 1179201.5 | 2720395.3066 | 1179198.1778 | 2720392.0481 | 1179194.899
18 | 2720545.4379 | 1179231.0373 | 2720543.726 | 1179230.4709 | 2720539.3716 | 1179228.8711 | 2720534.8329 | 1179226.4428
19 | 2720439.077 | 1179144.9997 | 2720445.3528 | 1179142.7879 | 2720450.0932 | 1179141.9158 | 2720450.0932 | 1179141.9158
20 | 2720438.8679 | 1179145.0734 | 2720439.077 | 1179144.9997
21 | 2720450.0932 | 1179141.9158 | 2720468.3099 | 1179142.2673
22 | 2720434.0639 | 1179146.7664 | 2720438.8679 | 1179145.0734
23 | 2720484.1547 | 1179142.8412 | 2720477.7017 | 1179142.4485 | 2720468.3099 | 1179142.2673
24 | 2720415.413 | 1179159.0093 | 2720418.4981 | 1179154.9461 | 2720421.1854 | 1179152.4205 | 2720425.1485 | 1179149.9205 | 2720428.7277 | 1179148.6471 | 2720434.0639 | 1179146.7664
25 | 2720484.1547 | 1179142.8412 | 2720485.1075 | 1179142.8992
26 | 2720415.413 | 1179159.0093 | 2720407.8122 | 1179158.1345
27 | 2720415.413 | 1179159.0093 | 2720438.6113 | 1179162.611 | 2720444.3446 | 1179163.6713 | 2720444.8964 | 1179163.8255
28 | 2720485.1075 | 1179142.8992 | 2720487.2506 | 1179143.0296 | 2720498.461 | 1179144.9673 | 2720502.5193 | 1179144.8021
29 | 2720399.7292 | 1179157.2043 | 2720407.8122 | 1179158.1345
30 | 2720455.2145 | 1179167.1787 | 2720450.3483 | 1179165.3486 | 2720444.8964 | 1179163.8255
31 | 2720399.7292 | 1179157.2043 | 2720387.1272 | 1179157.2655
32 | 2720399.7292 | 1179157.2043 | 2720398.7852 | 1179169.1938
33 | 2720455.2145 | 1179167.1787 | 2720462.5297 | 1179169.9299
34 | 2720521.5244 | 1179173.6475 | 2720527.5172 | 1179171.937 | 2720527.6742 | 1179171.8903
35 | 2720505.644 | 1179179.2137 | 2720505.644 | 1179179.2137 | 2720510.6068 | 1179177.5456 | 2720519.2928 | 1179174.2845 | 2720521.5244 | 1179173.6475
36 | 2720538.6052 | 1179168.6416 | 2720527.6742 | 1179171.8903
37 | 2720541.7788 | 1179167.6984 | 2720538.6052 | 1179168.6416
38 | 2720541.7788 | 1179167.6984 | 2720561.5842 | 1179158.3676 | 2720565.5375 | 1179156.7348 | 2720570.1487 | 1179155.0708
39 | 2720541.7788 | 1179167.6984 | 2720548.556 | 1179166.3026
40 | 2720570.1487 | 1179155.0708 | 2720576.3433 | 1179153.7166 | 2720578.1883 | 1179153.4918
41 | 2720570.1487 | 1179155.0708 | 2720568.0018 | 1179153.9046 | 2720565.1882 | 1179152.825 | 2720549.9369 | 1179149.4508
42 | 2720594.4878 | 1179151.5001 | 2720584.6478 | 1179152.705 | 2720578.1883 | 1179153.4918
43 | 2720549.9369 | 1179149.4508 | 2720544.3975 | 1179148.2253
44 | 2720360.771 | 1179152.4581 | 2720365.2865 | 1179153.7327 | 2720374.6374 | 1179156.5557 | 2720377.5621 | 1179157.0481 | 2720381.4548 | 1179157.293 | 2720387.1272 | 1179157.2655
45 | 2720390.1847 | 1179172.2267 | 2720396.7854 | 1179170.9771 | 2720398.0848 | 1179170.2027 | 2720398.7852 | 1179169.1938 | 2720398.7852 | 1179169.1938
46 | 2720360.3572 | 1179152.3413 | 2720360.771 | 1179152.4581
47 | 2720390.1847 | 1179172.2267 | 2720389.2981 | 1179172.3945 | 2720381.3376 | 1179175.3034 | 2720378.8218 | 1179177.2766 | 2720377.3821 | 1179179.3269 | 2720375.8387 | 1179183.4989 | 2720375.8071 | 1179186.2113
48 | 2720375.8071 | 1179186.2113 | 2720375.8071 | 1179186.2113 | 2720376.6157 | 1179187.8064 | 2720377.9803 | 1179188.7345 | 2720384.8407 | 1179191.3635
49 | 2720384.8407 | 1179191.3635 | 2720389.4319 | 1179193.123 | 2720392.0481 | 1179194.899
50 | 2720366.5854 | 1179226.0433 | 2720368.6606 | 1179224.6951 | 2720370.1323 | 1179223.3348 | 2720383.5047 | 1179209.7047 | 2720388.2479 | 1179206.4505
51 | 2720351.6307 | 1179149.8781 | 2720360.3572 | 1179152.3413
52 | 2720351.6307 | 1179149.8781 | 2720345.2956 | 1179148.2279
53 | 2720351.6307 | 1179149.8781 | 2720347.9225 | 1179151.1046 | 2720344.097 | 1179150.9622
54 | 2720366.5854 | 1179226.0433 | 2720364.8997 | 1179226.6432 | 2720356.1142 | 1179227.2562 | 2720351.2068 | 1179227.3134 | 2720348.6977 | 1179226.6737 | 2720347.5452 | 1179226.0171
55 | 2720366.5854 | 1179226.0433 | 2720366.6162 | 1179245.0574 | 2720367.2223 | 1179246.0814 | 2720368.8061 | 1179246.747 | 2720371.562 | 1179246.8913 | 2720375.6154 | 1179246.3612 | 2720383.7703 | 1179243.2782 | 2720387.2271 | 1179242.3914
56 | 2720347.5452 | 1179226.0171 | 2720346.8768 | 1179225.6364 | 2720342.3979 | 1179222.6222 | 2720338.1088 | 1179219.6673 | 2720334.7968 | 1179218.2888 | 2720329.8497 | 1179217.2777 | 2720326.1556 | 1179217.4259 | 2720322.4436 | 1179218.4633 | 2720319.2063 | 1179220.5999 | 2720314.2778 | 1179226.7445
57 | 2720387.2271 | 1179242.3914 | 2720395.6563 | 1179242.2054
58 | 2720310.8295 | 1179231.0437 | 2720314.2778 | 1179226.7445
59 | 2720442.7541 | 1179237.7137 | 2720436.5266 | 1179236.3102 | 2720430.5168 | 1179236.0783 | 2720426.6443 | 1179236.3563 | 2720422.2897 | 1179237.4252 | 2720410.8373 | 1179241.4536 | 2720408.3288 | 1179241.9258 | 2720395.6563 | 1179242.2054
60 | 2720603.5737 | 1179150.6286 | 2720594.6303 | 1179151.4827 | 2720594.4878 | 1179151.5001
61 | 2720544.3975 | 1179148.2253 | 2720568.3179 | 1178930.7638
62 | 2720603.5737 | 1179150.6286 | 2720614.0387 | 1179150.4945 | 2720621.1182 | 1179150.7742
63 | 2720603.5737 | 1179150.6286 | 2720607.2891 | 1179148.6686 | 2720610.3739 | 1179147.6632 | 2720613.7034 | 1179147.3199
64 | 2720643.1514 | 1178925.0164 | 2720622.7242 | 1178930.0573 | 2720615.493 | 1178931.6463 | 2720609.5167 | 1178932.3933 | 2720606.6045 | 1178932.4126 | 2720601.5313 | 1178932.3438 | 2720596.7031 | 1178931.8686 | 2720591.4724 | 1178930.885 | 2720585.9478 | 1178929.3172 | 2720579.1454 | 1178927.0678 | 2720576.1407 | 1178926.3624 | 2720572.8852 | 1178926.7306 | 2720570.1855 | 1178928.3441 | 2720568.3179 | 1178930.7638
65 | 2720643.1514 | 1178925.0164 | 2720659.3704 | 1178835.9054
66 | 2720545.4379 | 1179231.0373 | 2720550.8235 | 1179232.8191
67 | 2720613.7034 | 1179147.3199 | 2720615.3363 | 1179147.1515 | 2720624.0445 | 1179146.971 | 2720634.2371 | 1179147.971
68 | 2720550.8235 | 1179232.8191 | 2720564.5653 | 1179237.3655
69 | 2720661.2205 | 1179150.6183 | 2720634.2371 | 1179147.971
70 | 2720659.3704 | 1178835.9054 | 2720712.4557 | 1178673.5251
71 | 2720370.977 | 1178781.3387 | 2720659.3704 | 1178835.9054
72 | 2720564.5653 | 1179237.3655 | 2720570.731 | 1179239.4054
73 | 2720592.9158 | 1179245.804 | 2720570.9572 | 1179239.4802 | 2720570.731 | 1179239.4054
74 | 2720592.9158 | 1179245.804 | 2720591.127 | 1179254.5261
75 | 2720592.9158 | 1179245.804 | 2720600.3092 | 1179238.7954
76 | 2720600.3092 | 1179238.7954 | 2720602.2881 | 1179236.9195 | 2720609.3208 | 1179225.0525 | 2720611.4854 | 1179222.3052 | 2720612.3156 | 1179220.5428 | 2720612.5071 | 1179219.0012 | 2720612.2201 | 1179217.6945 | 2720611.0373 | 1179216.4698 | 2720610.4481 | 1179215.3683 | 2720611.5586 | 1179212.2106
77 | 2720310.8295 | 1179231.0437 | 2720309.8237 | 1179232.2977 | 2720309.5471 | 1179232.6677
78 | 2720309.5471 | 1179232.6677 | 2720305.4339 | 1179238.1694 | 2720303.6495 | 1179239.5554
79 | 2720259.0223 | 1179174.253 | 2720266.3859 | 1179175.1638 | 2720276.9733 | 1179178.4451 | 2720284.7622 | 1179179.5132 | 2720290.6711 | 1179179.4428 | 2720293.5246 | 1179178.5327 | 2720297.3556 | 1179176.5192 | 2720301.0347 | 1179173.313 | 2720304.5335 | 1179168.8133 | 2720310.3101 | 1179160.1008 | 2720312.1675 | 1179158.1811 | 2720315.169 | 1179156.3734 | 2720319.8347 | 1179154.2766 | 2720329.4656 | 1179151.1454 | 2720333.0083 | 1179150.5494 | 2720340.793 | 1179150.8392
80 | 2720340.793 | 1179150.8392 | 2720344.097 | 1179150.9622
81 | 2720345.2956 | 1179148.2279 | 2720338.9117 | 1179146.565 | 2720333.0325 | 1179145.8676
82 | 2720296.6467 | 1179143.9479 | 2720299.1397 | 1179144.3656 | 2720305.8658 | 1179145.0788 | 2720312.5418 | 1179145.2461 | 2720332.1415 | 1179145.7619 | 2720333.0325 | 1179145.8676
83 | 2720269.049 | 1179243.679 | 2720271.724 | 1179243.5193 | 2720282.0001 | 1179243.2696 | 2720294.4366 | 1179243.1301 | 2720297.7562 | 1179242.6074 | 2720300.4791 | 1179241.728 | 2720303.2292 | 1179239.8819 | 2720303.6495 | 1179239.5554
84 | 2720255.588 | 1179244.0615 | 2720258.2042 | 1179244.3265 | 2720269.049 | 1179243.679
85 | 2720255.588 | 1179244.0615 | 2720252.5909 | 1179243.758 | 2720248.4084 | 1179242.3509 | 2720245.4726 | 1179240.1238 | 2720244.7854 | 1179239.4533
86 | 2720225.0968 | 1179228.7851 | 2720227.6262 | 1179228.4133 | 2720231.0634 | 1179228.8825 | 2720234.3505 | 1179230.3606 | 2720238.8991 | 1179233.7097 | 2720244.7854 | 1179239.4533
87 | 2720271.4602 | 1179134.8037 | 2720278.8267 | 1179138.643 | 2720285.1973 | 1179141.0836 | 2720292.4294 | 1179143.2413 | 2720296.6467 | 1179143.9479
88 | 2720271.4602 | 1179134.8037 | 2720266.041 | 1179135.6067 | 2720262.9348 | 1179135.7778 | 2720259.8752 | 1179135.1494 | 2720252.4612 | 1179132.1541 | 2720248.1145 | 1179130.5436 | 2720233.0922 | 1179127.7516 | 2720227.5267 | 1179127.0273
89 | 2720111.083 | 1179044.2478 | 2720118.4035 | 1179039.3354 | 2720122.0953 | 1179038.1641 | 2720126.4156 | 1179038.4286
90 | 2720070.1682 | 1179002.9216 | 2720089.6003 | 1179028.6066 | 2720094.0083 | 1179032.8868 | 2720098.6056 | 1179036.8705 | 2720106.9582 | 1179041.8524 | 2720111.083 | 1179044.2478
91 | 2720186.1815 | 1179047.6748 | 2720181.3698 | 1179049.2149 | 2720177.5002 | 1179050.1047 | 2720172.1526 | 1179049.6194 | 2720135.145 | 1179042.1505 | 2720129.4729 | 1179039.5573 | 2720126.4156 | 1179038.4286 | 2720126.4156 | 1179038.4286
92 | 2720070.1682 | 1179002.9216 | 2720063.5447 | 1179006.9919 | 2720060.4058 | 1179008.0298 | 2720056.8085 | 1179007.5352 | 2720053.7273 | 1179006.0725
93 | 2720186.1815 | 1179047.6748 | 2720199.4147 | 1179043.4391 | 2720209.0817 | 1179041.9429 | 2720217.2005 | 1179042.1947 | 2720231.2371 | 1179045.3672 | 2720246.1253 | 1179049.135 | 2720255.1212 | 1179050.2384 | 2720267.3115 | 1179050.5831 | 2720288.5325 | 1179050.2973
94 | 2720046.0975 | 1178989.5036 | 2720048.7933 | 1178995.6219 | 2720051.1482 | 1179002.8185 | 2720053.7273 | 1179006.0725
95 | 2719977.6944 | 1178972.3939 | 2719996.9327 | 1178965.7963 | 2720008.6569 | 1178963.4737 | 2720017.241 | 1178963.0118 | 2720023.0887 | 1178963.7182 | 2720028.3214 | 1178965.7466 | 2720033.424 | 1178970.452 | 2720042.5358 | 1178981.4199 | 2720046.0975 | 1178989.5036
96 | 2720223.0264 | 1179229.8999 | 2720225.0968 | 1179228.7851
97 | 2720223.0264 | 1179229.8999 | 2720219.1392 | 1179234.3362 | 2720207.3667 | 1179252.4242 | 2720205.8828 | 1179255.5411 | 2720205.3663 | 1179257.6656 | 2720205.1588 | 1179259.6295 | 2720205.2625 | 1179261.6997
98 | 2720223.0264 | 1179229.8999 | 2720220.3564 | 1179227.756 | 2720216.7228 | 1179226.7936 | 2720211.8733 | 1179226.6296 | 2720206.607 | 1179227.4357 | 2720202.2756 | 1179228.8721 | 2720198.3402 | 1179231.3628
99 | 2720205.2625 | 1179261.6997 | 2720193.1459 | 1179259.2218 | 2720188.1701 | 1179258.4993 | 2720178.3775 | 1179258.2696 | 2720157.5383 | 1179259.6709
100 | 2719814.5459 | 1179106.8163 | 2719824.8675 | 1179082.5053
101 | 2719977.6944 | 1178972.3939 | 2719824.8675 | 1179082.5053
102 | 2719977.6944 | 1178972.3939 | 2720006.6554 | 1178845.8727
103 | 2720006.6554 | 1178845.8727 | 2720006.4294 | 1178843.8001 | 2720005.2463 | 1178841.0522 | 2720003.2016 | 1178838.9654 | 2719999.7669 | 1178837.5957 | 2719995.2941 | 1178837.306 | 2719990.4314 | 1178838.0716
104 | 2719850.0761 | 1178881.2669 | 2719837.1567 | 1178874.5595 | 2719833.585 | 1178872.941
105 | 2719946.8785 | 1178834.3864 | 2719850.0761 | 1178881.2669
106 | 2719946.8785 | 1178834.3864 | 2719889.1544 | 1178728.9965
107 | 2719946.8785 | 1178834.3864 | 2719955.7599 | 1178837.2485 | 2719967.6021 | 1178839.3535 | 2719978.6242 | 1178839.6631 | 2719988.4017 | 1178838.3911 | 2719990.4314 | 1178838.0716
108 | 2720005.1147 | 1178686.5404 | 2719889.1544 | 1178728.9965
109 | 2720258.6305 | 1178728.5683 | 2720370.977 | 1178781.3387
110 | 2720258.6305 | 1178728.5683 | 2720255.6606 | 1178725.486 | 2720227.6851 | 1178718.8382
111 | 2720195.4745 | 1178700.2045 | 2720173.4833 | 1178693.1828 | 2720143.1528 | 1178692.9861 | 2720102.3619 | 1178682.3617 | 2720102.3619 | 1178682.3617
112 | 2720196.7064 | 1178700.5978 | 2720196.7064 | 1178700.5978 | 2720195.4745 | 1178700.2045
113 | 2720005.1147 | 1178686.5404 | 2720102.3619 | 1178682.3617
114 | 2720196.7064 | 1178700.5978 | 2720227.5012 | 1178718.7945 | 2720227.6851 | 1178718.8382

## bus_geodata
| x | y | coords
0 | 2720471.8461 | 1179199.323
1 | 2720471.6593 | 1179199.2251
2 | 2720484.4198 | 1179205.9153
3 | 2720452.9404 | 1179188.0946
4 | 2720505.2185 | 1179215.7914
5 | 2720431.9441 | 1179191.061
6 | 2720515.7825 | 1179218.7957
7 | 2720481.1477 | 1179178.2208
8 | 2720494.785 | 1179180.3352
9 | 2720474.7262 | 1179175.3613
10 | 2720426.2552 | 1179192.1591
11 | 2720525.1288 | 1179221.8157
12 | 2720496.4394 | 1179180.5186
13 | 2720467.6266 | 1179172.1996
14 | 2720397.4026 | 1179201.5
15 | 2720534.8329 | 1179226.4428
16 | 2720439.077 | 1179144.9997
17 | 2720450.0932 | 1179141.9158
18 | 2720438.8679 | 1179145.0734
19 | 2720468.3099 | 1179142.2673
20 | 2720434.0639 | 1179146.7664
21 | 2720484.1547 | 1179142.8412
22 | 2720415.413 | 1179159.0093
23 | 2720485.1075 | 1179142.8992
24 | 2720407.8122 | 1179158.1345
25 | 2720444.8964 | 1179163.8255
26 | 2720502.5193 | 1179144.8021
27 | 2720399.7292 | 1179157.2043
28 | 2720455.2145 | 1179167.1787
29 | 2720521.5244 | 1179173.6475
30 | 2720527.6742 | 1179171.8903
31 | 2720505.644 | 1179179.2137
32 | 2720538.6052 | 1179168.6416
33 | 2720541.7788 | 1179167.6984
34 | 2720570.1487 | 1179155.0708
35 | 2720548.556 | 1179166.3026
36 | 2720578.1883 | 1179153.4918
37 | 2720549.9369 | 1179149.4508
38 | 2720387.1272 | 1179157.2655
39 | 2720398.7852 | 1179169.1938
40 | 2720462.5297 | 1179169.9299
41 | 2720360.771 | 1179152.4581
42 | 2720390.1847 | 1179172.2267
43 | 2720375.8071 | 1179186.2113
44 | 2720384.8407 | 1179191.3635
45 | 2720392.0481 | 1179194.899
46 | 2720388.2479 | 1179206.4505
47 | 2720360.3572 | 1179152.3413
48 | 2720351.6307 | 1179149.8781
49 | 2720366.5854 | 1179226.0433
50 | 2720347.5452 | 1179226.0171
51 | 2720387.2271 | 1179242.3914
52 | 2720314.2778 | 1179226.7445
53 | 2720395.6563 | 1179242.2054
54 | 2720594.4878 | 1179151.5001
55 | 2720544.3975 | 1179148.2253
56 | 2720603.5737 | 1179150.6286
57 | 2720568.3179 | 1178930.7638
58 | 2720643.1514 | 1178925.0164
59 | 2720545.4379 | 1179231.0373
60 | 2720621.1182 | 1179150.7742
61 | 2720613.7034 | 1179147.3199
62 | 2720550.8235 | 1179232.8191
63 | 2720661.2205 | 1179150.6183
64 | 2720634.2371 | 1179147.971
65 | 2720659.3704 | 1178835.9054
66 | 2720564.5653 | 1179237.3655
67 | 2720570.731 | 1179239.4054
68 | 2720592.9158 | 1179245.804
69 | 2720591.127 | 1179254.5261
70 | 2720600.3092 | 1179238.7954
71 | 2720611.5586 | 1179212.2106
72 | 2720442.7541 | 1179237.7137
73 | 2720310.8295 | 1179231.0437
74 | 2720309.5471 | 1179232.6677
75 | 2720259.0223 | 1179174.253
76 | 2720340.793 | 1179150.8392
77 | 2720344.097 | 1179150.9622
78 | 2720345.2956 | 1179148.2279
79 | 2720333.0325 | 1179145.8676
80 | 2720303.6495 | 1179239.5554
81 | 2720269.049 | 1179243.679
82 | 2720255.588 | 1179244.0615
83 | 2720244.7854 | 1179239.4533
84 | 2720296.6467 | 1179143.9479
85 | 2720271.4602 | 1179134.8037
86 | 2720227.5267 | 1179127.0273
87 | 2720111.083 | 1179044.2478
88 | 2720126.4156 | 1179038.4286
89 | 2720070.1682 | 1179002.9216
90 | 2720186.1815 | 1179047.6748
91 | 2720053.7273 | 1179006.0725
92 | 2720288.5325 | 1179050.2973
93 | 2720046.0975 | 1178989.5036
94 | 2720225.0968 | 1179228.7851
95 | 2720223.0264 | 1179229.8999
96 | 2720205.2625 | 1179261.6997
97 | 2720198.3402 | 1179231.3628
98 | 2720157.5383 | 1179259.6709
99 | 2719824.8675 | 1179082.5053
100 | 2719814.5459 | 1179106.8163
101 | 2719977.6944 | 1178972.3939
102 | 2720006.6554 | 1178845.8727
103 | 2719833.585 | 1178872.941
104 | 2719850.0761 | 1178881.2669
105 | 2719946.8785 | 1178834.3864
106 | 2719990.4314 | 1178838.0716
107 | 2719889.1544 | 1178728.9965
108 | 2720712.4557 | 1178673.5251
109 | 2720370.977 | 1178781.3387
110 | 2720258.6305 | 1178728.5683
111 | 2720195.4745 | 1178700.2045
112 | 2720102.3619 | 1178682.3617
113 | 2720196.7064 | 1178700.5978
114 | 2720005.1147 | 1178686.5404
115 | 2720227.6851 | 1178718.8382
116 | 2720415.413 | 1179159.0093

## line_std_types
| c_nf_per_km | r_ohm_per_km | x_ohm_per_km | max_i_ka | type | q_mm2 | alpha | voltage_rating
NAYY 4x50 SE | 210 | 0.642 | 0.083 | 0.142 | cs | 50 | 0.00403 | LV
NAYY 4x120 SE | 264 | 0.225 | 0.08 | 0.242 | cs | 120 | 0.00403 | LV
NAYY 4x150 SE | 261 | 0.208 | 0.08 | 0.27 | cs | 150 | 0.00403 | LV
NA2XS2Y 1x95 RM/25 12/20 kV | 216 | 0.313 | 0.132 | 0.252 | cs | 95 | 0.00403 | MV
NA2XS2Y 1x185 RM/25 12/20 kV | 273 | 0.161 | 0.117 | 0.362 | cs | 185 | 0.00403 | MV
NA2XS2Y 1x240 RM/25 12/20 kV | 304 | 0.122 | 0.112 | 0.421 | cs | 240 | 0.00403 | MV
NA2XS2Y 1x95 RM/25 6/10 kV | 315 | 0.313 | 0.123 | 0.249 | cs | 95 | 0.00403 | MV
NA2XS2Y 1x185 RM/25 6/10 kV | 406 | 0.161 | 0.11 | 0.358 | cs | 185 | 0.00403 | MV
NA2XS2Y 1x240 RM/25 6/10 kV | 456 | 0.122 | 0.105 | 0.416 | cs | 240 | 0.00403 | MV
NA2XS2Y 1x150 RM/25 12/20 kV | 250 | 0.206 | 0.116 | 0.319 | cs | 150 | 0.00403 | MV
NA2XS2Y 1x120 RM/25 12/20 kV | 230 | 0.253 | 0.119 | 0.283 | cs | 120 | 0.00403 | MV
NA2XS2Y 1x70 RM/25 12/20 kV | 190 | 0.443 | 0.132 | 0.22 | cs | 70 | 0.00403 | MV
NA2XS2Y 1x150 RM/25 6/10 kV | 360 | 0.206 | 0.11 | 0.315 | cs | 150 | 0.00403 | MV
NA2XS2Y 1x120 RM/25 6/10 kV | 340 | 0.253 | 0.113 | 0.28 | cs | 120 | 0.00403 | MV
NA2XS2Y 1x70 RM/25 6/10 kV | 280 | 0.443 | 0.123 | 0.217 | cs | 70 | 0.00403 | MV
N2XS(FL)2Y 1x120 RM/35 64/110 kV | 112 | 0.153 | 0.166 | 0.366 | cs | 120 | 0.00393 | HV
N2XS(FL)2Y 1x185 RM/35 64/110 kV | 125 | 0.099 | 0.156 | 0.457 | cs | 185 | 0.00393 | HV
N2XS(FL)2Y 1x240 RM/35 64/110 kV | 135 | 0.075 | 0.149 | 0.526 | cs | 240 | 0.00393 | HV
N2XS(FL)2Y 1x300 RM/35 64/110 kV | 144 | 0.06 | 0.144 | 0.588 | cs | 300 | 0.00393 | HV
15-AL1/3-ST1A 0.4 | 11 | 1.8769 | 0.35 | 0.105 | ol | 16 | 0.00403 | LV
24-AL1/4-ST1A 0.4 | 11.25 | 1.2012 | 0.335 | 0.14 | ol | 24 | 0.00403 | LV
48-AL1/8-ST1A 0.4 | 12.2 | 0.5939 | 0.3 | 0.21 | ol | 48 | 0.00403 | LV
94-AL1/15-ST1A 0.4 | 13.2 | 0.306 | 0.29 | 0.35 | ol | 94 | 0.00403 | LV
34-AL1/6-ST1A 10.0 | 9.7 | 0.8342 | 0.36 | 0.17 | ol | 34 | 0.00403 | MV
48-AL1/8-ST1A 10.0 | 10.1 | 0.5939 | 0.35 | 0.21 | ol | 48 | 0.00403 | MV
70-AL1/11-ST1A 10.0 | 10.4 | 0.4132 | 0.339 | 0.29 | ol | 70 | 0.00403 | MV
94-AL1/15-ST1A 10.0 | 10.75 | 0.306 | 0.33 | 0.35 | ol | 94 | 0.00403 | MV
122-AL1/20-ST1A 10.0 | 11.1 | 0.2376 | 0.323 | 0.41 | ol | 122 | 0.00403 | MV
149-AL1/24-ST1A 10.0 | 11.25 | 0.194 | 0.315 | 0.47 | ol | 149 | 0.00403 | MV
34-AL1/6-ST1A 20.0 | 9.15 | 0.8342 | 0.382 | 0.17 | ol | 34 | 0.00403 | MV
48-AL1/8-ST1A 20.0 | 9.5 | 0.5939 | 0.372 | 0.21 | ol | 48 | 0.00403 | MV
70-AL1/11-ST1A 20.0 | 9.7 | 0.4132 | 0.36 | 0.29 | ol | 70 | 0.00403 | MV
94-AL1/15-ST1A 20.0 | 10 | 0.306 | 0.35 | 0.35 | ol | 94 | 0.00403 | MV
122-AL1/20-ST1A 20.0 | 10.3 | 0.2376 | 0.344 | 0.41 | ol | 122 | 0.00403 | MV
149-AL1/24-ST1A 20.0 | 10.5 | 0.194 | 0.337 | 0.47 | ol | 149 | 0.00403 | MV
184-AL1/30-ST1A 20.0 | 10.75 | 0.1571 | 0.33 | 0.535 | ol | 184 | 0.00403 | MV
243-AL1/39-ST1A 20.0 | 11 | 0.1188 | 0.32 | 0.645 | ol | 243 | 0.00403 | MV
48-AL1/8-ST1A 110.0 | 8 | 0.5939 | 0.46 | 0.21 | ol | 48 | 0.00403 | HV
70-AL1/11-ST1A 110.0 | 8.4 | 0.4132 | 0.45 | 0.29 | ol | 70 | 0.00403 | HV
94-AL1/15-ST1A 110.0 | 8.65 | 0.306 | 0.44 | 0.35 | ol | 94 | 0.00403 | HV
122-AL1/20-ST1A 110.0 | 8.5 | 0.2376 | 0.43 | 0.41 | ol | 122 | 0.00403 | HV
149-AL1/24-ST1A 110.0 | 8.75 | 0.194 | 0.41 | 0.47 | ol | 149 | 0.00403 | HV
184-AL1/30-ST1A 110.0 | 8.8 | 0.1571 | 0.4 | 0.535 | ol | 184 | 0.00403 | HV
243-AL1/39-ST1A 110.0 | 9 | 0.1188 | 0.39 | 0.645 | ol | 243 | 0.00403 | HV
305-AL1/39-ST1A 110.0 | 9.2 | 0.0949 | 0.38 | 0.74 | ol | 305 | 0.00403 | HV
490-AL1/64-ST1A 110.0 | 9.75 | 0.059 | 0.37 | 0.96 | ol | 490 | 0.00403 | HV
679-AL1/86-ST1A 110.0 | 9.95 | 0.042 | 0.36 | 1.15 | ol | 679 | 0.00403 | HV
490-AL1/64-ST1A 220.0 | 10 | 0.059 | 0.285 | 0.96 | ol | 490 | 0.00403 | HV
679-AL1/86-ST1A 220.0 | 11.7 | 0.042 | 0.275 | 1.15 | ol | 679 | 0.00403 | HV
490-AL1/64-ST1A 380.0 | 11 | 0.059 | 0.253 | 0.96 | ol | 490 | 0.00403 | HV
679-AL1/86-ST1A 380.0 | 14.6 | 0.042 | 0.25 | 1.15 | ol | 679 | 0.00403 | HV

## trafo_std_types
| i0_percent | pfe_kw | vkr_percent | sn_mva | vn_lv_kv | vn_hv_kv | vk_percent | shift_degree | vector_group | tap_side | tap_neutral | tap_min | tap_max | tap_step_degree | tap_step_percent | tap_phase_shifter
160 MVA 380/110 kV | 0.06 | 60 | 0.25 | 160 | 110 | 380 | 12.2 | 0 | Yy0 | hv | 0 | -9 | 9 | 0 | 1.5 | FALSE
100 MVA 220/110 kV | 0.06 | 55 | 0.26 | 100 | 110 | 220 | 12 | 0 | Yy0 | hv | 0 | -9 | 9 | 0 | 1.5 | FALSE
63 MVA 110/20 kV | 0.04 | 22 | 0.32 | 63 | 20 | 110 | 18 | 150 | YNd5 | hv | 0 | -9 | 9 | 0 | 1.5 | FALSE
40 MVA 110/20 kV | 0.05 | 18 | 0.34 | 40 | 20 | 110 | 16.2 | 150 | YNd5 | hv | 0 | -9 | 9 | 0 | 1.5 | FALSE
25 MVA 110/20 kV | 0.07 | 14 | 0.41 | 25 | 20 | 110 | 12 | 150 | YNd5 | hv | 0 | -9 | 9 | 0 | 1.5 | FALSE
63 MVA 110/10 kV | 0.04 | 22 | 0.32 | 63 | 10 | 110 | 18 | 150 | YNd5 | hv | 0 | -9 | 9 | 0 | 1.5 | FALSE
40 MVA 110/10 kV | 0.05 | 18 | 0.34 | 40 | 10 | 110 | 16.2 | 150 | YNd5 | hv | 0 | -9 | 9 | 0 | 1.5 | FALSE
25 MVA 110/10 kV | 0.07 | 14 | 0.41 | 25 | 10 | 110 | 12 | 150 | YNd5 | hv | 0 | -9 | 9 | 0 | 1.5 | FALSE
0.25 MVA 20/0.4 kV | 0.32 | 0.8 | 1.44 | 0.25 | 0.4 | 20 | 6 | 150 | Yzn5 | hv | 0 | -2 | 2 | 0 | 2.5 | FALSE
0.4 MVA 20/0.4 kV | 0.3375 | 1.35 | 1.425 | 0.4 | 0.4 | 20 | 6 | 150 | Dyn5 | hv | 0 | -2 | 2 | 0 | 2.5 | FALSE
0.63 MVA 20/0.4 kV | 0.2619 | 1.65 | 1.206 | 0.63 | 0.4 | 20 | 6 | 150 | Dyn5 | hv | 0 | -2 | 2 | 0 | 2.5 | FALSE
0.25 MVA 10/0.4 kV | 0.24 | 0.6 | 1.2 | 0.25 | 0.4 | 10 | 4 | 150 | Dyn5 | hv | 0 | -2 | 2 | 0 | 2.5 | FALSE
0.4 MVA 10/0.4 kV | 0.2375 | 0.95 | 1.325 | 0.4 | 0.4 | 10 | 4 | 150 | Dyn5 | hv | 0 | -2 | 2 | 0 | 2.5 | FALSE
0.63 MVA 10/0.4 kV | 0.1873 | 1.18 | 1.0794 | 0.63 | 0.4 | 10 | 4 | 150 | Dyn5 | hv | 0 | -2 | 2 | 0 | 2.5 | FALSE

## trafo3w_std_types
| sn_hv_mva | sn_mv_mva | sn_lv_mva | vn_hv_kv | vn_mv_kv | vn_lv_kv | vk_hv_percent | vk_mv_percent | vk_lv_percent | vkr_hv_percent | vkr_mv_percent | vkr_lv_percent | pfe_kw | i0_percent | shift_mv_degree | shift_lv_degree | vector_group | tap_side | tap_neutral | tap_min | tap_max | tap_step_percent
63/25/38 MVA 110/20/10 kV | 63 | 25 | 38 | 110 | 20 | 10 | 10.4 | 10.4 | 10.4 | 0.28 | 0.32 | 0.35 | 35 | 0.89 | 0 | 0 | YN0yn0yn0 | hv | 0 | -10 | 10 | 1.2
63/25/38 MVA 110/10/10 kV | 63 | 25 | 38 | 110 | 10 | 10 | 10.4 | 10.4 | 10.4 | 0.28 | 0.32 | 0.35 | 35 | 0.89 | 0 | 0 | YN0yn0yn0 | hv | 0 | -10 | 10 | 1.2

## fuse_std_types
| fuse_type | i_rated_a | t_avg | t_min | t_total | x_avg | x_min | x_total
HV 100A | HV 100A | 100 | 0 | [10.0, 3.64, 0.854, 0.281, 0.1, 0.0531, 0.022, 0.01] | [10.0, 4.267, 1.21, 0.403, 0.1, 0.058, 0.022, 0.01] | 0 | [300.0, 350.0, 450.0, 550.0, 700.0, 850.0, 1200.0, 1752.0] | [600.0, 700.0, 900.0, 1150.0, 1665.0, 2000.0, 3000.0, 4313.0]
HV 10A | HV 10A | 10 | 0 | [10.0, 1675.0, 0.344, 0.156, 0.1, 0.0417, 0.0171, 0.01] | [10.0, 1.3, 0.3, 0.155, 0.1, 0.0555, 0.023, 0.01] | 0 | [30.0, 32.0, 35.0, 37.0, 39.0, 50.0, 70.0, 88.0] | [60.0, 70.0, 80.0, 87.0, 94.0, 110.0, 150.0, 216.0]
HV 125A | HV 125A | 125 | 0 | [10.0, 1.82, 0.344, 0.1, 0.0467, 0.0269, 0.01] | [10.0, 2.478, 0.426, 0.1, 0.0427, 0.0211, 0.01] | 0 | [375.0, 500.0, 700.0, 925.0, 1200.0, 1500.0, 2341.0] | [750.0, 1000.0, 1500.0, 2200.0, 3000.0, 4000.0, 5765.0]
HV 160A | HV 160A | 160 | 0 | [10.0, 4.15, 1.03, 0.198, 0.1, 0.051, 0.0172, 0.01] | [10.0, 2.3, 0.734, 0.274, 0.1, 0.046, 0.0177, 0.01] | 0 | [480.0, 550.0, 700.0, 1000.0, 1260.0, 1600.0, 2500.0, 3227.0] | [960.0, 1300.0, 1700.0, 2200.0, 2996.0, 4000.0, 6000.0, 7946.0]
HV 16A | HV 16A | 16 | 0 | [10.0, 0.352, 0.164, 0.1, 0.0649, 0.0342, 0.01] | [10.0, 2.34, 0.722, 0.181, 0.1, 0.055, 0.0296, 0.01] | 0 | [48.0, 60.0, 65.0, 71.0, 80.0, 100.0, 162.0] | [96.0, 110.0, 125.0, 150.0, 168.0, 200.0, 250.0, 398.0]
HV 200A | HV 200A | 200 | 0 | [10.0, 4.267, 1.21, 0.403, 0.1, 0.058, 0.022, 0.01] | [10.0, 3.73, 1.654, 0.328, 0.1, 0.0531, 0.019, 0.01] | 0 | [600.0, 700.0, 900.0, 1150.0, 1665.0, 2000.0, 3000.0, 4313.0] | [1200.0, 1500.0, 1800.0, 2700.0, 3960.0, 5000.0, 7500.0, 10620.0]
HV 20A | HV 20A | 20 | 0 | [10.0, 1.3, 0.3, 0.155, 0.1, 0.0555, 0.023, 0.01] | [10.0, 1.3, 0.161, 0.1, 0.0611, 0.0399, 0.0141, 0.01] | 0 | [60.0, 70.0, 80.0, 87.0, 94.0, 110.0, 150.0, 216.0] | [120.0, 150.0, 200.0, 223.0, 260.0, 300.0, 450.0, 532.0]
HV 25A | HV 25A | 25 | 0 | [10.0, 2.512, 0.833, 0.299, 0.1, 0.0372, 0.0223, 0.01] | [10.0, 3.125, 0.597, 0.198, 0.1, 0.0378, 0.022, 0.01] | 0 | [75.0, 82.0, 90.0, 100.0, 124.0, 170.0, 200.0, 289.0] | [150.0, 170.0, 210.0, 250.0, 294.0, 400.0, 500.0, 711.0]
HV 31.5A | HV 31.5A | 31.5 | 0 | [10.0, 2.34, 0.722, 0.181, 0.1, 0.055, 0.0296, 0.01] | [10.0, 2.84, 0.368, 0.164, 0.1, 0.0621, 0.0378, 0.0195, 0.01] | 0 | [95.0, 110.0, 125.0, 150.0, 165.0, 200.0, 250.0, 390.0] | [189.0, 220.0, 300.0, 350.0, 393.0, 450.0, 530.0, 700.0, 960.0]
HV 40A | HV 40A | 40 | 0 | [10.0, 1.3, 0.161, 0.1, 0.0611, 0.0399, 0.0141, 0.01] | [10.0, 2.05, 0.369, 0.198, 0.1, 0.051, 0.0298, 0.01] | 0 | [120.0, 150.0, 200.0, 223.0, 260.0, 300.0, 450.0, 532.0] | [240.0, 300.0, 400.0, 450.0, 530.0, 650.0, 800.0, 1311.0]
HV 50A | HV 50A | 50 | 0 | [10.0, 3.215, 0.597, 0.198, 0.1, 0.0378, 0.022, 0.01] | [10.0, 3.64, 0.854, 0.281, 0.1, 0.0531, 0.022, 0.01] | 0 | [150.0, 170.0, 210.0, 250.0, 294.0, 400.0, 500.0, 711.0] | [300.0, 350.0, 450.0, 550.0, 700.0, 850.0, 1200.0, 1752.0]
HV 6.3A | HV 6.3A | 6.3 | 0 | [10.0, 1.39, 0.344, 0.168, 0.1, 0.056, 0.0263, 0.01] | [10.0, 1.711, 0.516, 0.198, 0.1, 0.0634, 0.0303, 0.01] | 0 | [19.0, 19.5, 20.4, 20.8, 22.0, 25.0, 32.0, 48.0] | [38.0, 40.0, 43.0, 48.0, 53.0, 60.0, 75.0, 118.0]
HV 63A | HV 63A | 63 | 0 | [10.0, 2.84, 0.368, 0.164, 0.1, 0.0621, 0.0378, 0.0195, 0.01] | [10.0, 1.82, 0.344, 0.1, 0.0467, 0.0269, 0.01] | 0 | [189.0, 220.0, 300.0, 350.0, 393.0, 450.0, 530.0, 700.0, 961.0] | [378.0, 500.0, 700.0, 934.0, 1200.0, 1500.0, 2366.0]
HV 80A | HV 80A | 80 | 0 | [10.0, 2.05, 0.369, 0.198, 0.1, 0.051, 0.0298, 0.01] | [10.0, 4.15, 1.03, 0.198, 0.1, 0.051, 0.0172, 0.01] | 0 | [240.0, 300.0, 400.0, 450.0, 530.0, 650.0, 800.0, 1311.0] | [480.0, 550.0, 700.0, 1000.0, 1260.0, 1600.0, 2500.0, 3227.0]
Siemens NH-1-100 | Siemens NH-1-100 | 100 | [5400.0, 2000.0, 400.0, 20.0, 1.0, 0.2, 0.012, 0.004] | 0 | 0 | [150.0, 190.0, 250.0, 430.0, 900.0, 1250.0, 2700.0, 3600.0] | 0 | 0
Siemens NH-1-125 | Siemens NH-1-125 | 125 | [4800.0, 120.0, 7.0, 0.1, 0.004] | 0 | 0 | [180.0, 400.0, 740.0, 2000.0, 4250.0] | 0 | 0
Siemens NH-1-16 | Siemens NH-1-16 | 16 | [4000.0, 400.0, 2.0, 0.1, 0.04, 0.01] | 0 | 0 | [26.0, 35.0, 75.0, 150.0, 200.0, 300.0] | 0 | 0
Siemens NH-1-160 | Siemens NH-1-160 | 160 | [4800.0, 120.0, 7.0, 0.1, 0.004] | 0 | 0 | [210.0, 500.0, 900.0, 2300.0, 5000.0] | 0 | 0
Siemens NH-1-25 | Siemens NH-1-25 | 25 | [4000.0, 1000.0, 10.0, 0.2, 0.02, 0.01] | 0 | 0 | [40.0, 50.0, 100.0, 210.0, 400.0, 500.0] | 0 | 0
Siemens NH-1-50 | Siemens NH-1-50 | 50 | [4000.0, 40.0, 4.0, 1.0, 0.02, 0.01] | 0 | 0 | [86.0, 200.0, 300.0, 400.0, 1000.0, 1280.0] | 0 | 0
Siemens NH-1-63 | Siemens NH-1-63 | 63 | [4000.0, 100.0, 10.0, 2.0, 0.04, 0.01] | 0 | 0 | [100.0, 200.0, 300.0, 400.0, 1000.0, 1500.0] | 0 | 0
Siemens NH-1-80 | Siemens NH-1-80 | 80 | [4800.0, 120.0, 7.0, 0.1, 0.01] | 0 | 0 | [150.58, 250.0, 450.0, 1150.0, 2470.0] | 0 | 0
Siemens NH-2-1000 | Siemens NH-2-1000 | 1000 | [4800.0, 120.0, 7.0, 0.1, 0.004] | 0 | 0 | [1900.0, 3500.0, 8400.0, 24000.0, 52000.0] | 0 | 0
Siemens NH-2-200 | Siemens NH-2-200 | 200 | [4800.0, 120.0, 7.0, 0.1, 0.004] | 0 | 0 | [280.0, 650.0, 1200.0, 3000.0, 7000.0] | 0 | 0
Siemens NH-2-224 | Siemens NH-2-224 | 224 | [4800.0, 120.0, 7.0, 0.2, 0.04, 0.004] | 0 | 0 | [400.0, 750.0, 1453.0, 3025.0, 4315.0, 7600.0] | 0 | 0
Siemens NH-2-250 | Siemens NH-2-250 | 250 | [4800.0, 120.0, 7.0, 0.1, 0.004] | 0 | 0 | [450.0, 800.0, 1650.0, 4000.0, 8500.0] | 0 | 0
Siemens NH-2-315 | Siemens NH-2-315 | 315 | [4800.0, 120.0, 7.0, 0.1, 0.004] | 0 | 0 | [550.0, 920.0, 1900.0, 5000.0, 11000.0] | 0 | 0
Siemens NH-2-355 | Siemens NH-2-355 | 355 | [4800.0, 120.0, 6.0, 0.1, 0.004] | 0 | 0 | [650.0, 1116.27, 2350.0, 5840.0, 12790.0] | 0 | 0
Siemens NH-2-400 | Siemens NH-2-400 | 400 | [4800.0, 120.0, 7.0, 0.1, 0.004] | 0 | 0 | [720.0, 1350.0, 2800.0, 6500.0, 15000.0] | 0 | 0
Siemens NH-2-425 | Siemens NH-2-425 | 425 | [4800.0, 120.0, 7.0, 0.1, 0.004] | 0 | 0 | [850.0, 1500.0, 3050.0, 7500.0, 16500.0] | 0 | 0
Siemens NH-2-630 | Siemens NH-2-630 | 630 | [4800.0, 120.0, 7.0, 0.1, 0.004] | 0 | 0 | [1200.0, 2000.0, 4800.0, 12000.0, 26000.0] | 0 | 0

## dtypes
| element | column | dtype
0 | bus | name | object
1 | bus | vn_kv | float64
2 | bus | type | object
3 | bus | zone | object
4 | bus | in_service | bool
5 | load | name | object
6 | load | bus | uint32
7 | load | p_mw | float64
8 | load | q_mvar | float64
9 | load | const_z_percent | float64
10 | load | const_i_percent | float64
11 | load | sn_mva | float64
12 | load | scaling | float64
13 | load | in_service | bool
14 | load | type | object
15 | ext_grid | name | object
16 | ext_grid | bus | uint32
17 | ext_grid | vm_pu | float64
18 | ext_grid | va_degree | float64
19 | ext_grid | slack_weight | float64
20 | ext_grid | in_service | bool
21 | line | name | object
22 | line | std_type | object
23 | line | from_bus | uint32
24 | line | to_bus | uint32
25 | line | length_km | float64
26 | line | r_ohm_per_km | float64
27 | line | x_ohm_per_km | float64
28 | line | c_nf_per_km | float64
29 | line | g_us_per_km | float64
30 | line | max_i_ka | float64
31 | line | df | float64
32 | line | parallel | uint32
33 | line | type | object
34 | line | in_service | bool
35 | trafo | name | object
36 | trafo | std_type | object
37 | trafo | hv_bus | uint32
38 | trafo | lv_bus | uint32
39 | trafo | sn_mva | float64
40 | trafo | vn_hv_kv | float64
41 | trafo | vn_lv_kv | float64
42 | trafo | vk_percent | float64
43 | trafo | vkr_percent | float64
44 | trafo | pfe_kw | float64
45 | trafo | i0_percent | float64
46 | trafo | shift_degree | float64
47 | trafo | tap_side | object
48 | trafo | tap_neutral | int32
49 | trafo | tap_min | int32
50 | trafo | tap_max | int32
51 | trafo | tap_step_percent | float64
52 | trafo | tap_step_degree | float64
53 | trafo | tap_pos | int32
54 | trafo | tap_phase_shifter | bool
55 | trafo | parallel | uint32
56 | trafo | df | float64
57 | trafo | in_service | bool
58 | line_geodata | coords | object
59 | bus_geodata | x | float64
60 | bus_geodata | y | float64
61 | bus_geodata | coords | object

## parameters
| version | format_version | converged | OPF_converged | name | f_hz | sn_mva
0 | 2.14.6 | 2.14.0 | FALSE | FALSE |  | 50 | 1