## bus
| name | vn_kv | type | zone | in_service
0 | bus_LV_3987-2_0_2_node_0 | 0.4 | n |  | TRUE
1 | bus_LV_3987-2_0_2_node_1 | 0.4 | n |  | TRUE
2 | bus_LV_3987-2_0_2_node_2 | 0.4 | n |  | TRUE
3 | bus_LV_3987-2_0_2_node_3 | 0.4 | n |  | TRUE
4 | bus_LV_3987-2_0_2_node_4 | 0.4 | n |  | TRUE
5 | bus_LV_3987-2_0_2_node_119 | 0.4 | n |  | TRUE
6 | bus_LV_3987-2_0_2_node_62 | 0.4 | n |  | TRUE
7 | bus_LV_3987-2_0_2_node_64 | 0.4 | n |  | TRUE
8 | bus_LV_3987-2_0_2_node_59 | 0.4 | n |  | TRUE
9 | bus_LV_3987-2_0_2_node_61 | 0.4 | n |  | TRUE
10 | bus_LV_3987-2_0_2_node_115 | 0.4 | n |  | TRUE
11 | bus_LV_3987-2_0_2_node_118 | 0.4 | n |  | TRUE
12 | bus_LV_3987-2_0_2_node_66 | 0.4 | n |  | TRUE
13 | bus_LV_3987-2_0_2_node_67 | 0.4 | n |  | TRUE
14 | bus_LV_3987-2_0_2_node_63 | 0.4 | n |  | TRUE
15 | bus_LV_3987-2_0_2_node_72 | 0.4 | n |  | TRUE
16 | bus_LV_3987-2_0_2_node_52 | 0.4 | n |  | TRUE
17 | bus_LV_3987-2_0_2_node_71 | 0.4 | n |  | TRUE
18 | bus_LV_3987-2_0_2_node_50 | 0.4 | n |  | TRUE
19 | bus_LV_3987-2_0_2_node_53 | 0.4 | n |  | TRUE
20 | bus_LV_3987-2_0_2_node_54 | 0.4 | n |  | TRUE
21 | bus_LV_3987-2_0_2_node_55 | 0.4 | n |  | TRUE
22 | bus_LV_3987-2_0_2_node_82 | 0.4 | n |  | TRUE
23 | bus_LV_3987-2_0_2_node_83 | 0.4 | n |  | TRUE
24 | bus_LV_3987-2_0_2_node_56 | 0.4 | n |  | TRUE
25 | bus_LV_3987-2_0_2_node_57 | 0.4 | n |  | TRUE
26 | bus_LV_3987-2_0_2_node_58 | 0.4 | n |  | TRUE
27 | bus_LV_3987-2_0_2_node_60 | 0.4 | n |  | TRUE
28 | bus_LV_3987-2_0_2_node_65 | 0.4 | n |  | TRUE
29 | bus_LV_3987-2_0_2_node_116 | 0.4 | n |  | TRUE
30 | bus_LV_3987-2_0_2_node_117 | 0.4 | n |  | TRUE
31 | bus_LV_3987-2_0_2_node_114 | 0.4 | n |  | TRUE
32 | bus_LV_3987-2_0_2_node_113 | 0.4 | n |  | TRUE
33 | bus_LV_3987-2_0_2_node_70 | 0.4 | n |  | TRUE
34 | bus_LV_3987-2_0_2_node_155 | 0.4 | n |  | TRUE
35 | bus_LV_3987-2_0_2_node_89 | 0.4 | n |  | TRUE
36 | bus_LV_3987-2_0_2_node_142 | 0.4 | n |  | TRUE
37 | bus_LV_3987-2_0_2_node_167 | 0.4 | n |  | TRUE
38 | bus_LV_3987-2_0_2_node_168 | 0.4 | n |  | TRUE
39 | bus_LV_3987-2_0_2_node_166 | 0.4 | n |  | TRUE
40 | bus_LV_3987-2_0_2_node_156 | 0.4 | n |  | TRUE
41 | bus_LV_3987-2_0_2_node_154 | 0.4 | n |  | TRUE
42 | bus_LV_3987-2_0_2_node_90 | 0.4 | n |  | TRUE
43 | bus_LV_3987-2_0_2_node_91 | 0.4 | n |  | TRUE
44 | bus_LV_3987-2_0_2_node_92 | 0.4 | n |  | TRUE
45 | bus_LV_3987-2_0_2_node_140 | 0.4 | n |  | TRUE
46 | bus_LV_3987-2_0_2_node_163 | 0.4 | n |  | TRUE
47 | bus_LV_3987-2_0_2_node_164 | 0.4 | n |  | TRUE
48 | bus_LV_3987-2_0_2_node_74 | 0.4 | n |  | TRUE
49 | bus_LV_3987-2_0_2_node_75 | 0.4 | n |  | TRUE
50 | bus_LV_3987-2_0_2_node_76 | 0.4 | n |  | TRUE
51 | bus_LV_3987-2_0_2_node_77 | 0.4 | n |  | TRUE
52 | bus_LV_3987-2_0_2_node_78 | 0.4 | n |  | TRUE
53 | bus_LV_3987-2_0_2_node_79 | 0.4 | n |  | TRUE
54 | bus_LV_3987-2_0_2_node_80 | 0.4 | n |  | TRUE
55 | bus_LV_3987-2_0_2_node_172 | 0.4 | n |  | TRUE
56 | bus_LV_3987-2_0_2_node_170 | 0.4 | n |  | TRUE
57 | bus_LV_3987-2_0_2_node_81 | 0.4 | n |  | TRUE
58 | bus_LV_3987-2_0_2_node_171 | 0.4 | n |  | TRUE
59 | bus_LV_3987-2_0_2_node_84 | 0.4 | n |  | TRUE
60 | bus_LV_3987-2_0_2_node_85 | 0.4 | n |  | TRUE
61 | bus_LV_3987-2_0_2_node_86 | 0.4 | n |  | TRUE
62 | bus_LV_3987-2_0_2_node_87 | 0.4 | n |  | TRUE
63 | bus_LV_3987-2_0_2_node_88 | 0.4 | n |  | TRUE
64 | bus_LV_3987-2_0_2_node_93 | 0.4 | n |  | TRUE
65 | bus_LV_3987-2_0_2_node_94 | 0.4 | n |  | TRUE
66 | bus_LV_3987-2_0_2_node_96 | 0.4 | n |  | TRUE
67 | bus_LV_3987-2_0_2_node_97 | 0.4 | n |  | TRUE
68 | bus_LV_3987-2_0_2_node_98 | 0.4 | n |  | TRUE
69 | bus_LV_3987-2_0_2_node_95 | 0.4 | n |  | TRUE
70 | bus_LV_3987-2_0_2_node_99 | 0.4 | n |  | TRUE
71 | bus_LV_3987-2_0_2_node_100 | 0.4 | n |  | TRUE
72 | bus_LV_3987-2_0_2_node_111 | 0.4 | n |  | TRUE
73 | bus_LV_3987-2_0_2_node_109 | 0.4 | n |  | TRUE
74 | bus_LV_3987-2_0_2_node_104 | 0.4 | n |  | TRUE
75 | bus_LV_3987-2_0_2_node_112 | 0.4 | n |  | TRUE
76 | bus_LV_3987-2_0_2_node_107 | 0.4 | n |  | TRUE
77 | bus_LV_3987-2_0_2_node_105 | 0.4 | n |  | TRUE
78 | bus_LV_3987-2_0_2_node_101 | 0.4 | n |  | TRUE
79 | bus_LV_3987-2_0_2_node_102 | 0.4 | n |  | TRUE
80 | bus_LV_3987-2_0_2_node_103 | 0.4 | n |  | TRUE
81 | bus_LV_3987-2_0_2_node_106 | 0.4 | n |  | TRUE
82 | bus_LV_3987-2_0_2_node_108 | 0.4 | n |  | TRUE
83 | bus_LV_3987-2_0_2_node_110 | 0.4 | n |  | TRUE
84 | bus_LV_3987-2_0_2_node_120 | 0.4 | n |  | TRUE
85 | bus_LV_3987-2_0_2_node_121 | 0.4 | n |  | TRUE
86 | bus_LV_3987-2_0_2_node_122 | 0.4 | n |  | TRUE
87 | bus_LV_3987-2_0_2_node_123 | 0.4 | n |  | TRUE
88 | bus_LV_3987-2_0_2_node_124 | 0.4 | n |  | TRUE
89 | bus_LV_3987-2_0_2_node_125 | 0.4 | n |  | TRUE
90 | bus_LV_3987-2_0_2_node_126 | 0.4 | n |  | TRUE
91 | bus_LV_3987-2_0_2_node_127 | 0.4 | n |  | TRUE
92 | bus_LV_3987-2_0_2_node_128 | 0.4 | n |  | TRUE
93 | bus_LV_3987-2_0_2_node_130 | 0.4 | n |  | TRUE
94 | bus_LV_3987-2_0_2_node_131 | 0.4 | n |  | TRUE
95 | bus_LV_3987-2_0_2_node_132 | 0.4 | n |  | TRUE
96 | bus_LV_3987-2_0_2_node_129 | 0.4 | n |  | TRUE
97 | bus_LV_3987-2_0_2_node_133 | 0.4 | n |  | TRUE
98 | bus_LV_3987-2_0_2_node_134 | 0.4 | n |  | TRUE
99 | bus_LV_3987-2_0_2_node_147 | 0.4 | n |  | TRUE
100 | bus_LV_3987-2_0_2_node_165 | 0.4 | n |  | TRUE
101 | bus_LV_3987-2_0_2_node_146 | 0.4 | n |  | TRUE
102 | bus_LV_3987-2_0_2_node_135 | 0.4 | n |  | TRUE
103 | bus_LV_3987-2_0_2_node_136 | 0.4 | n |  | TRUE
104 | bus_LV_3987-2_0_2_node_137 | 0.4 | n |  | TRUE
105 | bus_LV_3987-2_0_2_node_138 | 0.4 | n |  | TRUE
106 | bus_LV_3987-2_0_2_node_139 | 0.4 | n |  | TRUE
107 | bus_LV_3987-2_0_2_node_141 | 0.4 | n |  | TRUE
108 | bus_LV_3987-2_0_2_node_144 | 0.4 | n |  | TRUE
109 | bus_LV_3987-2_0_2_node_143 | 0.4 | n |  | TRUE
110 | bus_LV_3987-2_0_2_node_145 | 0.4 | n |  | TRUE
111 | bus_LV_3987-2_0_2_node_148 | 0.4 | n |  | TRUE
112 | bus_LV_3987-2_0_2_node_149 | 0.4 | n |  | TRUE
113 | bus_LV_3987-2_0_2_node_150 | 0.4 | n |  | TRUE
114 | bus_LV_3987-2_0_2_node_152 | 0.4 | n |  | TRUE
115 | bus_LV_3987-2_0_2_node_151 | 0.4 | n |  | TRUE
116 | bus_LV_3987-2_0_2_node_153 | 0.4 | n |  | TRUE
117 | bus_LV_3987-2_0_2_node_157 | 0.4 | n |  | TRUE
118 | bus_LV_3987-2_0_2_node_158 | 0.4 | n |  | TRUE
119 | bus_LV_3987-2_0_2_node_162 | 0.4 | n |  | TRUE
120 | bus_LV_3987-2_0_2_node_160 | 0.4 | n |  | TRUE
121 | bus_LV_3987-2_0_2_node_159 | 0.4 | n |  | TRUE
122 | bus_LV_3987-2_0_2_node_161 | 0.4 | n |  | TRUE
123 | bus_MV_179_0_node_83 | 20 | n |  | TRUE

## load
| name | bus | p_mw | q_mvar | const_z_percent | const_i_percent | sn_mva | scaling | in_service | type
0 | LV_3987-2_0_2_load_0 | 0 | 0.00066166 | 0.00016583 | 0 | 0 |  | 1 | TRUE | wye
1 | LV_3987-2_0_2_load_1 | 1 | 0.00045966 | 0.0001152 | 0 | 0 |  | 1 | TRUE | wye
2 | LV_3987-2_0_2_load_2 | 2 | 0.00031601 | 7.9199e-05 | 0 | 0 |  | 1 | TRUE | wye
3 | LV_3987-2_0_2_load_3 | 3 | 0.00095063 | 0.00023825 | 0 | 0 |  | 1 | TRUE | wye
4 | LV_3987-2_0_2_load_119 | 5 | 0.00030719 | 7.6989e-05 | 0 | 0 |  | 1 | TRUE | wye
5 | LV_3987-2_0_2_load_61 | 9 | 0.0025414 | 0.00063694 | 0 | 0 |  | 1 | TRUE | wye
6 | LV_3987-2_0_2_load_115 | 10 | 0.0015954 | 0.00039985 | 0 | 0 |  | 1 | TRUE | wye
7 | LV_3987-2_0_2_load_118 | 11 | 0.001499 | 0.00037568 | 0 | 0 |  | 1 | TRUE | wye
8 | LV_3987-2_0_2_load_66 | 12 | 0.0011345 | 0.00028434 | 0 | 0 |  | 1 | TRUE | wye
9 | LV_3987-2_0_2_load_67 | 13 | 0.0010842 | 0.00027173 | 0 | 0 |  | 1 | TRUE | wye
10 | LV_3987-2_0_2_load_72 | 15 | 0.0012434 | 0.00031162 | 0 | 0 |  | 1 | TRUE | wye
11 | LV_3987-2_0_2_load_71 | 17 | 0.0013378 | 0.00033527 | 0 | 0 |  | 1 | TRUE | wye
12 | LV_3987-2_0_2_load_50 | 18 | 0.00057366 | 0.00014377 | 0 | 0 |  | 1 | TRUE | wye
13 | LV_3987-2_0_2_load_53 | 19 | 0.00061867 | 0.00015505 | 0 | 0 |  | 1 | TRUE | wye
14 | LV_3987-2_0_2_load_54 | 20 | 0.0010732 | 0.00026898 | 0 | 0 |  | 1 | TRUE | wye
15 | LV_3987-2_0_2_load_55 | 21 | 0.001439 | 0.00036066 | 0 | 0 |  | 1 | TRUE | wye
16 | LV_3987-2_0_2_load_82 | 22 | 0.0015377 | 0.00038539 | 0 | 0 |  | 1 | TRUE | wye
17 | LV_3987-2_0_2_load_56 | 24 | 0.00032981 | 8.2659e-05 | 0 | 0 |  | 1 | TRUE | wye
18 | LV_3987-2_0_2_load_57 | 25 | 0.00043184 | 0.00010823 | 0 | 0 |  | 1 | TRUE | wye
19 | LV_3987-2_0_2_load_65 | 28 | 0.0011309 | 0.00028344 | 0 | 0 |  | 1 | TRUE | wye
20 | LV_3987-2_0_2_load_117 | 30 | 0.0026095 | 0.000654 | 0 | 0 |  | 1 | TRUE | wye
21 | LV_3987-2_0_2_load_114 | 31 | 0.0024812 | 0.00062186 | 0 | 0 |  | 1 | TRUE | wye
22 | LV_3987-2_0_2_load_113 | 32 | 0.0015424 | 0.00038655 | 0 | 0 |  | 1 | TRUE | wye
23 | LV_3987-2_0_2_load_142 | 36 | 0.00042625 | 0.00010683 | 0 | 0 |  | 1 | TRUE | wye
24 | LV_3987-2_0_2_load_168 | 38 | 0.0068968 | 0.0017285 | 0 | 0 |  | 1 | TRUE | wye
25 | LV_3987-2_0_2_load_166 | 39 | 0.0016938 | 0.00042449 | 0 | 0 |  | 1 | TRUE | wye
26 | LV_3987-2_0_2_load_156 | 40 | 0.00068303 | 0.00017118 | 0 | 0 |  | 1 | TRUE | wye
27 | LV_3987-2_0_2_load_154 | 41 | 0.00082079 | 0.00020571 | 0 | 0 |  | 1 | TRUE | wye
28 | LV_3987-2_0_2_load_91 | 43 | 0.00089317 | 0.00022385 | 0 | 0 |  | 1 | TRUE | wye
29 | LV_3987-2_0_2_load_92 | 44 | 0.00075462 | 0.00018913 | 0 | 0 |  | 1 | TRUE | wye
30 | LV_3987-2_0_2_load_140 | 45 | 0.00060251 | 0.000151 | 0 | 0 |  | 1 | TRUE | wye
31 | LV_3987-2_0_2_load_163 | 46 | 0.00077322 | 0.00019379 | 0 | 0 |  | 1 | TRUE | wye
32 | LV_3987-2_0_2_load_74 | 48 | 0.0017079 | 0.00042804 | 0 | 0 |  | 1 | TRUE | wye
33 | LV_3987-2_0_2_load_75 | 49 | 0.0019293 | 0.00048354 | 0 | 0 |  | 1 | TRUE | wye
34 | LV_3987-2_0_2_load_77 | 51 | 0.00087577 | 0.00021949 | 0 | 0 |  | 1 | TRUE | wye
35 | LV_3987-2_0_2_load_79 | 53 | 0.00063095 | 0.00015813 | 0 | 0 |  | 1 | TRUE | wye
36 | LV_3987-2_0_2_load_80 | 54 | 0.0017822 | 0.00044666 | 0 | 0 |  | 1 | TRUE | wye
37 | LV_3987-2_0_2_load_172 | 55 | 0.00026489 | 6.6387e-05 | 0 | 0 |  | 1 | TRUE | wye
38 | LV_3987-2_0_2_load_170 | 56 | 0.00026067 | 6.533e-05 | 0 | 0 |  | 1 | TRUE | wye
39 | LV_3987-2_0_2_load_81 | 57 | 0.0023257 | 0.00058289 | 0 | 0 |  | 1 | TRUE | wye
40 | LV_3987-2_0_2_load_171 | 58 | 0.010515 | 0.0026352 | 0 | 0 |  | 1 | TRUE | wye
41 | LV_3987-2_0_2_load_84 | 59 | 0.00097524 | 0.00024442 | 0 | 0 |  | 1 | TRUE | wye
42 | LV_3987-2_0_2_load_85 | 60 | 0.0015903 | 0.00039858 | 0 | 0 |  | 1 | TRUE | wye
43 | LV_3987-2_0_2_load_86 | 61 | 0.0016583 | 0.00041561 | 0 | 0 |  | 1 | TRUE | wye
44 | LV_3987-2_0_2_load_87 | 62 | 0.00068592 | 0.00017191 | 0 | 0 |  | 1 | TRUE | wye
45 | LV_3987-2_0_2_load_93 | 64 | 0.0012604 | 0.00031588 | 0 | 0 |  | 1 | TRUE | wye
46 | LV_3987-2_0_2_load_94 | 65 | 0.001755 | 0.00043984 | 0 | 0 |  | 1 | TRUE | wye
47 | LV_3987-2_0_2_load_98 | 68 | 0.0020985 | 0.00052594 | 0 | 0 |  | 1 | TRUE | wye
48 | LV_3987-2_0_2_load_95 | 69 | 0.0018479 | 0.00046312 | 0 | 0 |  | 1 | TRUE | wye
49 | LV_3987-2_0_2_load_99 | 70 | 0.00055198 | 0.00013834 | 0 | 0 |  | 1 | TRUE | wye
50 | LV_3987-2_0_2_load_100 | 71 | 0.00099853 | 0.00025026 | 0 | 0 |  | 1 | TRUE | wye
51 | LV_3987-2_0_2_load_111 | 72 | 0.0029413 | 0.00073716 | 0 | 0 |  | 1 | TRUE | wye
52 | LV_3987-2_0_2_load_109 | 73 | 0.0022417 | 0.00056182 | 0 | 0 |  | 1 | TRUE | wye
53 | LV_3987-2_0_2_load_104 | 74 | 0.0022824 | 0.00057203 | 0 | 0 |  | 1 | TRUE | wye
54 | LV_3987-2_0_2_load_107 | 76 | 0.0018034 | 0.00045198 | 0 | 0 |  | 1 | TRUE | wye
55 | LV_3987-2_0_2_load_105 | 77 | 0.0015494 | 0.00038831 | 0 | 0 |  | 1 | TRUE | wye
56 | LV_3987-2_0_2_load_101 | 78 | 0.001197 | 0.00029999 | 0 | 0 |  | 1 | TRUE | wye
57 | LV_3987-2_0_2_load_102 | 79 | 0.0016783 | 0.00042061 | 0 | 0 |  | 1 | TRUE | wye
58 | LV_3987-2_0_2_load_103 | 80 | 0.0013683 | 0.00034293 | 0 | 0 |  | 1 | TRUE | wye
59 | LV_3987-2_0_2_load_106 | 81 | 0.0034154 | 0.00085599 | 0 | 0 |  | 1 | TRUE | wye
60 | LV_3987-2_0_2_load_108 | 82 | 0.0034435 | 0.00086302 | 0 | 0 |  | 1 | TRUE | wye
61 | LV_3987-2_0_2_load_110 | 83 | 0.0024399 | 0.00061149 | 0 | 0 |  | 1 | TRUE | wye
62 | LV_3987-2_0_2_load_120 | 84 | 0.00067118 | 0.00016821 | 0 | 0 |  | 1 | TRUE | wye
63 | LV_3987-2_0_2_load_121 | 85 | 0.00078966 | 0.00019791 | 0 | 0 |  | 1 | TRUE | wye
64 | LV_3987-2_0_2_load_122 | 86 | 0.00034914 | 8.7503e-05 | 0 | 0 |  | 1 | TRUE | wye
65 | LV_3987-2_0_2_load_123 | 87 | 0.00052994 | 0.00013282 | 0 | 0 |  | 1 | TRUE | wye
66 | LV_3987-2_0_2_load_125 | 89 | 0.00077703 | 0.00019474 | 0 | 0 |  | 1 | TRUE | wye
67 | LV_3987-2_0_2_load_126 | 90 | 0.00079695 | 0.00019973 | 0 | 0 |  | 1 | TRUE | wye
68 | LV_3987-2_0_2_load_127 | 91 | 0.00063724 | 0.00015971 | 0 | 0 |  | 1 | TRUE | wye
69 | LV_3987-2_0_2_load_131 | 94 | 0.00098361 | 0.00024651 | 0 | 0 |  | 1 | TRUE | wye
70 | LV_3987-2_0_2_load_132 | 95 | 0.0015289 | 0.00038318 | 0 | 0 |  | 1 | TRUE | wye
71 | LV_3987-2_0_2_load_129 | 96 | 0.00079725 | 0.00019981 | 0 | 0 |  | 1 | TRUE | wye
72 | LV_3987-2_0_2_load_133 | 97 | 0.00069786 | 0.0001749 | 0 | 0 |  | 1 | TRUE | wye
73 | LV_3987-2_0_2_load_134 | 98 | 0.00082529 | 0.00020684 | 0 | 0 |  | 1 | TRUE | wye
74 | LV_3987-2_0_2_load_147 | 99 | 0.00077423 | 0.00019404 | 0 | 0 |  | 1 | TRUE | wye
75 | LV_3987-2_0_2_load_165 | 100 | 0.0011147 | 0.00027938 | 0 | 0 |  | 1 | TRUE | wye
76 | LV_3987-2_0_2_load_146 | 101 | 0.0007677 | 0.0001924 | 0 | 0 |  | 1 | TRUE | wye
77 | LV_3987-2_0_2_load_135 | 102 | 0.0003713 | 9.3058e-05 | 0 | 0 |  | 1 | TRUE | wye
78 | LV_3987-2_0_2_load_136 | 103 | 0.00068676 | 0.00017212 | 0 | 0 |  | 1 | TRUE | wye
79 | LV_3987-2_0_2_load_137 | 104 | 0.0011656 | 0.00029214 | 0 | 0 |  | 1 | TRUE | wye
80 | LV_3987-2_0_2_load_138 | 105 | 0.0041758 | 0.0010466 | 0 | 0 |  | 1 | TRUE | wye
81 | LV_3987-2_0_2_load_141 | 107 | 0.0003311 | 8.2981e-05 | 0 | 0 |  | 1 | TRUE | wye
82 | LV_3987-2_0_2_load_144 | 108 | 0.00089849 | 0.00022518 | 0 | 0 |  | 1 | TRUE | wye
83 | LV_3987-2_0_2_load_143 | 109 | 0.0010879 | 0.00027264 | 0 | 0 |  | 1 | TRUE | wye
84 | LV_3987-2_0_2_load_145 | 110 | 0.00082096 | 0.00020575 | 0 | 0 |  | 1 | TRUE | wye
85 | LV_3987-2_0_2_load_148 | 111 | 0.00085315 | 0.00021382 | 0 | 0 |  | 1 | TRUE | wye
86 | LV_3987-2_0_2_load_149 | 112 | 0.00085986 | 0.0002155 | 0 | 0 |  | 1 | TRUE | wye
87 | LV_3987-2_0_2_load_150 | 113 | 0.0010486 | 0.00026279 | 0 | 0 |  | 1 | TRUE | wye
88 | LV_3987-2_0_2_load_152 | 114 | 0.00072875 | 0.00018264 | 0 | 0 |  | 1 | TRUE | wye
89 | LV_3987-2_0_2_load_151 | 115 | 0.00082463 | 0.00020667 | 0 | 0 |  | 1 | TRUE | wye
90 | LV_3987-2_0_2_load_153 | 116 | 0.00069582 | 0.00017439 | 0 | 0 |  | 1 | TRUE | wye
91 | LV_3987-2_0_2_load_157 | 117 | 0.00038572 | 9.6672e-05 | 0 | 0 |  | 1 | TRUE | wye
92 | LV_3987-2_0_2_load_162 | 119 | 0.00041482 | 0.00010396 | 0 | 0 |  | 1 | TRUE | wye
93 | LV_3987-2_0_2_load_160 | 120 | 0.00063728 | 0.00015972 | 0 | 0 |  | 1 | TRUE | wye
94 | LV_3987-2_0_2_load_159 | 121 | 0.0013402 | 0.00033589 | 0 | 0 |  | 1 | TRUE | wye
95 | LV_3987-2_0_2_load_161 | 122 | 0.0008322 | 0.00020857 | 0 | 0 |  | 1 | TRUE | wye

## ext_grid
| name | bus | vm_pu | va_degree | slack_weight | in_service
0 |  | 44 | 1 | 0 | 1 | TRUE

## line
| name | std_type | from_bus | to_bus | length_km | r_ohm_per_km | x_ohm_per_km | c_nf_per_km | g_us_per_km | max_i_ka | df | parallel | type | in_service
0 | LV_3987-2_0_2_line_0 | NAYY 4x150 SE | 0 | 1 | 0.026471 | 0.208 | 0.08 | 261 | 0 | 0.27 | 1 | 1 | cs | TRUE
1 | LV_3987-2_0_2_line_1 | NAYY 4x150 SE | 0 | 2 | 0.012911 | 0.208 | 0.08 | 261 | 0 | 0.27 | 1 | 1 | cs | TRUE
2 | LV_3987-2_0_2_line_2 | NAYY 4x150 SE | 1 | 3 | 0.012442 | 0.208 | 0.08 | 261 | 0 | 0.27 | 1 | 1 | cs | TRUE
3 | LV_3987-2_0_2_line_3 | NAYY 4x150 SE | 2 | 4 | 0.012427 | 0.208 | 0.08 | 261 | 0 | 0.27 | 1 | 1 | cs | TRUE
4 | LV_3987-2_0_2_line_4 | NAYY 4x150 SE | 4 | 5 | 0.017921 | 0.208 | 0.08 | 261 | 0 | 0.27 | 1 | 1 | cs | TRUE
5 | LV_3987-2_0_2_line_5 | NAYY 4x150 SE | 5 | 11 | 0.0061715 | 0.208 | 0.08 | 261 | 0 | 0.27 | 1 | 1 | cs | TRUE
6 | LV_3987-2_0_2_line_6 | NAYY 4x150 SE | 6 | 7 | 0.048564 | 0.208 | 0.08 | 261 | 0 | 0.27 | 1 | 1 | cs | TRUE
7 | LV_3987-2_0_2_line_7 | NAYY 4x150 SE | 6 | 8 | 0.14995 | 0.208 | 0.08 | 261 | 0 | 0.27 | 1 | 1 | cs | TRUE
8 | LV_3987-2_0_2_line_8 | NAYY 4x150 SE | 6 | 9 | 0.069186 | 0.208 | 0.08 | 261 | 0 | 0.27 | 1 | 1 | cs | TRUE
9 | LV_3987-2_0_2_line_9 | NAYY 4x150 SE | 7 | 10 | 0.027062 | 0.208 | 0.08 | 261 | 0 | 0.27 | 1 | 1 | cs | TRUE
10 | LV_3987-2_0_2_line_10 | NAYY 4x150 SE | 8 | 14 | 0.093216 | 0.208 | 0.08 | 261 | 0 | 0.27 | 1 | 1 | cs | TRUE
11 | LV_3987-2_0_2_line_11 | NAYY 4x150 SE | 8 | 28 | 0.023517 | 0.208 | 0.08 | 261 | 0 | 0.27 | 1 | 1 | cs | TRUE
12 | LV_3987-2_0_2_line_12 | NAYY 4x150 SE | 10 | 32 | 0.015805 | 0.208 | 0.08 | 261 | 0 | 0.27 | 1 | 1 | cs | TRUE
13 | LV_3987-2_0_2_line_13 | NAYY 4x150 SE | 11 | 30 | 0.006088 | 0.208 | 0.08 | 261 | 0 | 0.27 | 1 | 1 | cs | TRUE
14 | LV_3987-2_0_2_line_14 | NAYY 4x150 SE | 12 | 13 | 0.0075196 | 0.208 | 0.08 | 261 | 0 | 0.27 | 1 | 1 | cs | TRUE
15 | LV_3987-2_0_2_line_15 | NAYY 4x150 SE | 12 | 14 | 0.041714 | 0.208 | 0.08 | 261 | 0 | 0.27 | 1 | 1 | cs | TRUE
16 | LV_3987-2_0_2_line_16 | NAYY 4x150 SE | 15 | 16 | 0.13853 | 0.208 | 0.08 | 261 | 0 | 0.27 | 1 | 1 | cs | TRUE
17 | LV_3987-2_0_2_line_17 | NAYY 4x150 SE | 15 | 17 | 0.031639 | 0.208 | 0.08 | 261 | 0 | 0.27 | 1 | 1 | cs | TRUE
18 | LV_3987-2_0_2_line_18 | NAYY 4x150 SE | 16 | 18 | 0.10096 | 0.208 | 0.08 | 261 | 0 | 0.27 | 1 | 1 | cs | TRUE
19 | LV_3987-2_0_2_line_19 | NAYY 4x150 SE | 17 | 46 | 0.12913 | 0.208 | 0.08 | 261 | 0 | 0.27 | 1 | 1 | cs | TRUE
20 | LV_3987-2_0_2_line_20 | NAYY 4x150 SE | 19 | 20 | 0.078966 | 0.208 | 0.08 | 261 | 0 | 0.27 | 1 | 1 | cs | TRUE
21 | LV_3987-2_0_2_line_21 | NAYY 4x150 SE | 20 | 21 | 0.014268 | 0.208 | 0.08 | 261 | 0 | 0.27 | 1 | 1 | cs | TRUE
22 | LV_3987-2_0_2_line_22 | NAYY 4x150 SE | 21 | 22 | 0.019202 | 0.208 | 0.08 | 261 | 0 | 0.27 | 1 | 1 | cs | TRUE
23 | LV_3987-2_0_2_line_23 | NAYY 4x150 SE | 22 | 23 | 0.015651 | 0.208 | 0.08 | 261 | 0 | 0.27 | 1 | 1 | cs | TRUE
24 | LV_3987-2_0_2_line_24 | NAYY 4x150 SE | 23 | 59 | 0.011432 | 0.208 | 0.08 | 261 | 0 | 0.27 | 1 | 1 | cs | TRUE
25 | LV_3987-2_0_2_line_25 | NAYY 4x150 SE | 23 | 60 | 0.021973 | 0.208 | 0.08 | 261 | 0 | 0.27 | 1 | 1 | cs | TRUE
26 | LV_3987-2_0_2_line_26 | NAYY 4x150 SE | 24 | 25 | 0.029953 | 0.208 | 0.08 | 261 | 0 | 0.27 | 1 | 1 | cs | TRUE
27 | LV_3987-2_0_2_line_27 | NAYY 4x150 SE | 24 | 26 | 0.14516 | 0.208 | 0.08 | 261 | 0 | 0.27 | 1 | 1 | cs | TRUE
28 | LV_3987-2_0_2_line_28 | NAYY 4x150 SE | 26 | 27 | 0.10275 | 0.208 | 0.08 | 261 | 0 | 0.27 | 1 | 1 | cs | TRUE
29 | LV_3987-2_0_2_line_29 | NAYY 4x150 SE | 27 | 28 | 0.1042 | 0.208 | 0.08 | 261 | 0 | 0.27 | 1 | 1 | cs | TRUE
30 | LV_3987-2_0_2_line_30 | NAYY 4x150 SE | 29 | 30 | 0.012337 | 0.208 | 0.08 | 261 | 0 | 0.27 | 1 | 1 | cs | TRUE
31 | LV_3987-2_0_2_line_31 | NAYY 4x150 SE | 29 | 31 | 0.008068 | 0.208 | 0.08 | 261 | 0 | 0.27 | 1 | 1 | cs | TRUE
32 | LV_3987-2_0_2_line_32 | NAYY 4x150 SE | 31 | 75 | 0.025713 | 0.208 | 0.08 | 261 | 0 | 0.27 | 1 | 1 | cs | TRUE
33 | LV_3987-2_0_2_line_33 | NAYY 4x150 SE | 32 | 75 | 0.0055097 | 0.208 | 0.08 | 261 | 0 | 0.27 | 1 | 1 | cs | TRUE
34 | LV_3987-2_0_2_line_34 | NAYY 4x150 SE | 33 | 34 | 0.017056 | 0.208 | 0.08 | 261 | 0 | 0.27 | 1 | 1 | cs | TRUE
35 | LV_3987-2_0_2_line_35 | NAYY 4x150 SE | 33 | 35 | 0.048187 | 0.208 | 0.08 | 261 | 0 | 0.27 | 1 | 1 | cs | TRUE
36 | LV_3987-2_0_2_line_36 | NAYY 4x150 SE | 33 | 36 | 0.034186 | 0.208 | 0.08 | 261 | 0 | 0.27 | 1 | 1 | cs | TRUE
37 | LV_3987-2_0_2_line_37 | NAYY 4x150 SE | 34 | 40 | 0.02084 | 0.208 | 0.08 | 261 | 0 | 0.27 | 1 | 1 | cs | TRUE
38 | LV_3987-2_0_2_line_38 | NAYY 4x150 SE | 34 | 41 | 0.019111 | 0.208 | 0.08 | 261 | 0 | 0.27 | 1 | 1 | cs | TRUE
39 | LV_3987-2_0_2_line_39 | NAYY 4x150 SE | 35 | 42 | 0.016425 | 0.208 | 0.08 | 261 | 0 | 0.27 | 1 | 1 | cs | TRUE
40 | LV_3987-2_0_2_line_40 | NAYY 4x150 SE | 35 | 43 | 0.028493 | 0.208 | 0.08 | 261 | 0 | 0.27 | 1 | 1 | cs | TRUE
41 | LV_3987-2_0_2_line_41 | NAYY 4x150 SE | 35 | 44 | 0.012987 | 0.208 | 0.08 | 261 | 0 | 0.27 | 1 | 1 | cs | TRUE
42 | LV_3987-2_0_2_line_42 | NAYY 4x150 SE | 36 | 45 | 0.037323 | 0.208 | 0.08 | 261 | 0 | 0.27 | 1 | 1 | cs | TRUE
43 | LV_3987-2_0_2_line_43 | NAYY 4x150 SE | 37 | 38 | 0.063898 | 0.208 | 0.08 | 261 | 0 | 0.27 | 1 | 1 | cs | TRUE
44 | LV_3987-2_0_2_line_44 | NAYY 4x150 SE | 37 | 39 | 0.052648 | 0.208 | 0.08 | 261 | 0 | 0.27 | 1 | 1 | cs | TRUE
45 | LV_3987-2_0_2_line_45 | NAYY 4x150 SE | 39 | 119 | 0.0054428 | 0.208 | 0.08 | 261 | 0 | 0.27 | 1 | 1 | cs | TRUE
46 | LV_3987-2_0_2_line_46 | NAYY 4x150 SE | 40 | 117 | 0.0020511 | 0.208 | 0.08 | 261 | 0 | 0.27 | 1 | 1 | cs | TRUE
47 | LV_3987-2_0_2_line_47 | NAYY 4x150 SE | 41 | 116 | 0.0078235 | 0.208 | 0.08 | 261 | 0 | 0.27 | 1 | 1 | cs | TRUE
48 | LV_3987-2_0_2_line_48 | NAYY 4x150 SE | 42 | 53 | 0.03305 | 0.208 | 0.08 | 261 | 0 | 0.27 | 1 | 1 | cs | TRUE
49 | LV_3987-2_0_2_line_49 | NAYY 4x150 SE | 43 | 63 | 0.0090891 | 0.208 | 0.08 | 261 | 0 | 0.27 | 1 | 1 | cs | TRUE
50 | LV_3987-2_0_2_line_50 | NAYY 4x150 SE | 44 | 66 | 0.093627 | 0.208 | 0.08 | 261 | 0 | 0.27 | 1 | 1 | cs | TRUE
51 | LV_3987-2_0_2_line_51 | NAYY 4x150 SE | 45 | 106 | 0.0046269 | 0.208 | 0.08 | 261 | 0 | 0.27 | 1 | 1 | cs | TRUE
52 | LV_3987-2_0_2_line_52 | NAYY 4x150 SE | 46 | 47 | 0.029567 | 0.208 | 0.08 | 261 | 0 | 0.27 | 1 | 1 | cs | TRUE
53 | LV_3987-2_0_2_line_53 | NAYY 4x150 SE | 47 | 100 | 0.022401 | 0.208 | 0.08 | 261 | 0 | 0.27 | 1 | 1 | cs | TRUE
54 | LV_3987-2_0_2_line_54 | NAYY 4x150 SE | 48 | 49 | 0.016874 | 0.208 | 0.08 | 261 | 0 | 0.27 | 1 | 1 | cs | TRUE
55 | LV_3987-2_0_2_line_55 | NAYY 4x150 SE | 48 | 50 | 0.027364 | 0.208 | 0.08 | 261 | 0 | 0.27 | 1 | 1 | cs | TRUE
56 | LV_3987-2_0_2_line_56 | NAYY 4x150 SE | 49 | 51 | 0.0047368 | 0.208 | 0.08 | 261 | 0 | 0.27 | 1 | 1 | cs | TRUE
57 | LV_3987-2_0_2_line_57 | NAYY 4x150 SE | 50 | 52 | 0.036568 | 0.208 | 0.08 | 261 | 0 | 0.27 | 1 | 1 | cs | TRUE
58 | LV_3987-2_0_2_line_58 | NAYY 4x150 SE | 50 | 53 | 0.027514 | 0.208 | 0.08 | 261 | 0 | 0.27 | 1 | 1 | cs | TRUE
59 | LV_3987-2_0_2_line_59 | NAYY 4x150 SE | 51 | 54 | 0.0037819 | 0.208 | 0.08 | 261 | 0 | 0.27 | 1 | 1 | cs | TRUE
60 | LV_3987-2_0_2_line_60 | NAYY 4x150 SE | 52 | 55 | 0.026155 | 0.208 | 0.08 | 261 | 0 | 0.27 | 1 | 1 | cs | TRUE
61 | LV_3987-2_0_2_line_61 | NAYY 4x150 SE | 52 | 56 | 0.052054 | 0.208 | 0.08 | 261 | 0 | 0.27 | 1 | 1 | cs | TRUE
62 | LV_3987-2_0_2_line_62 | NAYY 4x150 SE | 54 | 57 | 0.0019101 | 0.208 | 0.08 | 261 | 0 | 0.27 | 1 | 1 | cs | TRUE
63 | LV_3987-2_0_2_line_63 | NAYY 4x150 SE | 56 | 58 | 0.025781 | 0.208 | 0.08 | 261 | 0 | 0.27 | 1 | 1 | cs | TRUE
64 | LV_3987-2_0_2_line_64 | NAYY 4x150 SE | 59 | 61 | 0.0031455 | 0.208 | 0.08 | 261 | 0 | 0.27 | 1 | 1 | cs | TRUE
65 | LV_3987-2_0_2_line_65 | NAYY 4x150 SE | 61 | 62 | 0.00081503 | 0.208 | 0.08 | 261 | 0 | 0.27 | 1 | 1 | cs | TRUE
66 | LV_3987-2_0_2_line_66 | NAYY 4x150 SE | 62 | 63 | 0.014466 | 0.208 | 0.08 | 261 | 0 | 0.27 | 1 | 1 | cs | TRUE
67 | LV_3987-2_0_2_line_67 | NAYY 4x150 SE | 63 | 64 | 0.011859 | 0.208 | 0.08 | 261 | 0 | 0.27 | 1 | 1 | cs | TRUE
68 | LV_3987-2_0_2_line_68 | NAYY 4x150 SE | 64 | 65 | 0.019467 | 0.208 | 0.08 | 261 | 0 | 0.27 | 1 | 1 | cs | TRUE
69 | LV_3987-2_0_2_line_69 | NAYY 4x150 SE | 65 | 69 | 0.00085005 | 0.208 | 0.08 | 261 | 0 | 0.27 | 1 | 1 | cs | TRUE
70 | LV_3987-2_0_2_line_70 | NAYY 4x150 SE | 66 | 67 | 0.01832 | 0.208 | 0.08 | 261 | 0 | 0.27 | 1 | 1 | cs | TRUE
71 | LV_3987-2_0_2_line_71 | NAYY 4x150 SE | 66 | 68 | 0.015859 | 0.208 | 0.08 | 261 | 0 | 0.27 | 1 | 1 | cs | TRUE
72 | LV_3987-2_0_2_line_72 | NAYY 4x150 SE | 67 | 72 | 0.0035098 | 0.208 | 0.08 | 261 | 0 | 0.27 | 1 | 1 | cs | TRUE
73 | LV_3987-2_0_2_line_73 | NAYY 4x150 SE | 67 | 73 | 0.021974 | 0.208 | 0.08 | 261 | 0 | 0.27 | 1 | 1 | cs | TRUE
74 | LV_3987-2_0_2_line_74 | NAYY 4x150 SE | 68 | 74 | 0.034765 | 0.208 | 0.08 | 261 | 0 | 0.27 | 1 | 1 | cs | TRUE
75 | LV_3987-2_0_2_line_75 | NAYY 4x150 SE | 69 | 70 | 0.011467 | 0.208 | 0.08 | 261 | 0 | 0.27 | 1 | 1 | cs | TRUE
76 | LV_3987-2_0_2_line_76 | NAYY 4x150 SE | 70 | 71 | 0.00060167 | 0.208 | 0.08 | 261 | 0 | 0.27 | 1 | 1 | cs | TRUE
77 | LV_3987-2_0_2_line_77 | NAYY 4x150 SE | 72 | 75 | 0.0092767 | 0.208 | 0.08 | 261 | 0 | 0.27 | 1 | 1 | cs | TRUE
78 | LV_3987-2_0_2_line_78 | NAYY 4x150 SE | 73 | 76 | 0.0041782 | 0.208 | 0.08 | 261 | 0 | 0.27 | 1 | 1 | cs | TRUE
79 | LV_3987-2_0_2_line_79 | NAYY 4x150 SE | 74 | 77 | 0.0089886 | 0.208 | 0.08 | 261 | 0 | 0.27 | 1 | 1 | cs | TRUE
80 | LV_3987-2_0_2_line_80 | NAYY 4x150 SE | 76 | 82 | 0.012901 | 0.208 | 0.08 | 261 | 0 | 0.27 | 1 | 1 | cs | TRUE
81 | LV_3987-2_0_2_line_81 | NAYY 4x150 SE | 77 | 81 | 0.012355 | 0.208 | 0.08 | 261 | 0 | 0.27 | 1 | 1 | cs | TRUE
82 | LV_3987-2_0_2_line_82 | NAYY 4x150 SE | 78 | 79 | 0.0057546 | 0.208 | 0.08 | 261 | 0 | 0.27 | 1 | 1 | cs | TRUE
83 | LV_3987-2_0_2_line_83 | NAYY 4x150 SE | 79 | 80 | 0.0078526 | 0.208 | 0.08 | 261 | 0 | 0.27 | 1 | 1 | cs | TRUE
84 | LV_3987-2_0_2_line_84 | NAYY 4x150 SE | 80 | 81 | 0.0059786 | 0.208 | 0.08 | 261 | 0 | 0.27 | 1 | 1 | cs | TRUE
85 | LV_3987-2_0_2_line_85 | NAYY 4x150 SE | 82 | 83 | 0.0013638 | 0.208 | 0.08 | 261 | 0 | 0.27 | 1 | 1 | cs | TRUE
86 | LV_3987-2_0_2_line_86 | NAYY 4x150 SE | 84 | 85 | 0.00072601 | 0.208 | 0.08 | 261 | 0 | 0.27 | 1 | 1 | cs | TRUE
87 | LV_3987-2_0_2_line_87 | NAYY 4x150 SE | 84 | 86 | 0.0068593 | 0.208 | 0.08 | 261 | 0 | 0.27 | 1 | 1 | cs | TRUE
88 | LV_3987-2_0_2_line_88 | NAYY 4x150 SE | 85 | 87 | 0.0057057 | 0.208 | 0.08 | 261 | 0 | 0.27 | 1 | 1 | cs | TRUE
89 | LV_3987-2_0_2_line_89 | NAYY 4x150 SE | 87 | 88 | 0.0026888 | 0.208 | 0.08 | 261 | 0 | 0.27 | 1 | 1 | cs | TRUE
90 | LV_3987-2_0_2_line_90 | NAYY 4x150 SE | 88 | 89 | 0.02201 | 0.208 | 0.08 | 261 | 0 | 0.27 | 1 | 1 | cs | TRUE
91 | LV_3987-2_0_2_line_91 | NAYY 4x150 SE | 88 | 90 | 0.023019 | 0.208 | 0.08 | 261 | 0 | 0.27 | 1 | 1 | cs | TRUE
92 | LV_3987-2_0_2_line_92 | NAYY 4x150 SE | 89 | 91 | 0.0024444 | 0.208 | 0.08 | 261 | 0 | 0.27 | 1 | 1 | cs | TRUE
93 | LV_3987-2_0_2_line_93 | NAYY 4x150 SE | 91 | 92 | 0.024294 | 0.208 | 0.08 | 261 | 0 | 0.27 | 1 | 1 | cs | TRUE
94 | LV_3987-2_0_2_line_94 | NAYY 4x150 SE | 92 | 96 | 0.012205 | 0.208 | 0.08 | 261 | 0 | 0.27 | 1 | 1 | cs | TRUE
95 | LV_3987-2_0_2_line_95 | NAYY 4x150 SE | 93 | 94 | 0.020007 | 0.208 | 0.08 | 261 | 0 | 0.27 | 1 | 1 | cs | TRUE
96 | LV_3987-2_0_2_line_96 | NAYY 4x150 SE | 93 | 95 | 0.0078027 | 0.208 | 0.08 | 261 | 0 | 0.27 | 1 | 1 | cs | TRUE
97 | LV_3987-2_0_2_line_97 | NAYY 4x150 SE | 94 | 99 | 0.00012196 | 0.208 | 0.08 | 261 | 0 | 0.27 | 1 | 1 | cs | TRUE
98 | LV_3987-2_0_2_line_98 | NAYY 4x150 SE | 95 | 100 | 0.021248 | 0.208 | 0.08 | 261 | 0 | 0.27 | 1 | 1 | cs | TRUE
99 | LV_3987-2_0_2_line_99 | NAYY 4x150 SE | 96 | 97 | 0.013357 | 0.208 | 0.08 | 261 | 0 | 0.27 | 1 | 1 | cs | TRUE
100 | LV_3987-2_0_2_line_100 | NAYY 4x150 SE | 97 | 98 | 0.0021207 | 0.208 | 0.08 | 261 | 0 | 0.27 | 1 | 1 | cs | TRUE
101 | LV_3987-2_0_2_line_101 | NAYY 4x150 SE | 98 | 102 | 0.014283 | 0.208 | 0.08 | 261 | 0 | 0.27 | 1 | 1 | cs | TRUE
102 | LV_3987-2_0_2_line_102 | NAYY 4x150 SE | 99 | 101 | 0.005565 | 0.208 | 0.08 | 261 | 0 | 0.27 | 1 | 1 | cs | TRUE
103 | LV_3987-2_0_2_line_103 | NAYY 4x150 SE | 101 | 111 | 0.017325 | 0.208 | 0.08 | 261 | 0 | 0.27 | 1 | 1 | cs | TRUE
104 | LV_3987-2_0_2_line_104 | NAYY 4x150 SE | 102 | 103 | 0.004683 | 0.208 | 0.08 | 261 | 0 | 0.27 | 1 | 1 | cs | TRUE
105 | LV_3987-2_0_2_line_105 | NAYY 4x150 SE | 103 | 104 | 0.03773 | 0.208 | 0.08 | 261 | 0 | 0.27 | 1 | 1 | cs | TRUE
106 | LV_3987-2_0_2_line_106 | NAYY 4x150 SE | 104 | 105 | 0.013607 | 0.208 | 0.08 | 261 | 0 | 0.27 | 1 | 1 | cs | TRUE
107 | LV_3987-2_0_2_line_107 | NAYY 4x150 SE | 105 | 106 | 0.025797 | 0.208 | 0.08 | 261 | 0 | 0.27 | 1 | 1 | cs | TRUE
108 | LV_3987-2_0_2_line_108 | NAYY 4x150 SE | 106 | 107 | 0.017265 | 0.208 | 0.08 | 261 | 0 | 0.27 | 1 | 1 | cs | TRUE
109 | LV_3987-2_0_2_line_109 | NAYY 4x150 SE | 107 | 108 | 0.012252 | 0.208 | 0.08 | 261 | 0 | 0.27 | 1 | 1 | cs | TRUE
110 | LV_3987-2_0_2_line_110 | NAYY 4x150 SE | 108 | 109 | 0.0018253 | 0.208 | 0.08 | 261 | 0 | 0.27 | 1 | 1 | cs | TRUE
111 | LV_3987-2_0_2_line_111 | NAYY 4x150 SE | 109 | 110 | 0.005006 | 0.208 | 0.08 | 261 | 0 | 0.27 | 1 | 1 | cs | TRUE
112 | LV_3987-2_0_2_line_112 | NAYY 4x150 SE | 111 | 112 | 0.0016987 | 0.208 | 0.08 | 261 | 0 | 0.27 | 1 | 1 | cs | TRUE
113 | LV_3987-2_0_2_line_113 | NAYY 4x150 SE | 112 | 113 | 0.0086742 | 0.208 | 0.08 | 261 | 0 | 0.27 | 1 | 1 | cs | TRUE
114 | LV_3987-2_0_2_line_114 | NAYY 4x150 SE | 113 | 114 | 0.022377 | 0.208 | 0.08 | 261 | 0 | 0.27 | 1 | 1 | cs | TRUE
115 | LV_3987-2_0_2_line_115 | NAYY 4x150 SE | 114 | 115 | 0.0007843 | 0.208 | 0.08 | 261 | 0 | 0.27 | 1 | 1 | cs | TRUE
116 | LV_3987-2_0_2_line_116 | NAYY 4x150 SE | 115 | 116 | 0.022925 | 0.208 | 0.08 | 261 | 0 | 0.27 | 1 | 1 | cs | TRUE
117 | LV_3987-2_0_2_line_117 | NAYY 4x150 SE | 117 | 118 | 0.022117 | 0.208 | 0.08 | 261 | 0 | 0.27 | 1 | 1 | cs | TRUE
118 | LV_3987-2_0_2_line_118 | NAYY 4x150 SE | 118 | 119 | 0.012626 | 0.208 | 0.08 | 261 | 0 | 0.27 | 1 | 1 | cs | TRUE
119 | LV_3987-2_0_2_line_119 | NAYY 4x150 SE | 118 | 120 | 0.012269 | 0.208 | 0.08 | 261 | 0 | 0.27 | 1 | 1 | cs | TRUE
120 | LV_3987-2_0_2_line_120 | NAYY 4x150 SE | 120 | 121 | 0.0018333 | 0.208 | 0.08 | 261 | 0 | 0.27 | 1 | 1 | cs | TRUE
121 | LV_3987-2_0_2_line_121 | NAYY 4x150 SE | 121 | 122 | 0.030252 | 0.208 | 0.08 | 261 | 0 | 0.27 | 1 | 1 | cs | TRUE

## trafo
| name | std_type | hv_bus | lv_bus | sn_mva | vn_hv_kv | vn_lv_kv | vk_percent | vkr_percent | pfe_kw | i0_percent | shift_degree | tap_side | tap_neutral | tap_min | tap_max | tap_step_percent | tap_step_degree | tap_pos | tap_phase_shifter | parallel | df | in_service
0 | LV_3987-2_0_2_trafo_92 | 0.25 MVA 20/0.4 kV | 123 | 44 | 0.25 | 20 | 0.4 | 6 | 1.44 | 0.8 | 0.32 | 150 | hv | 0 | -2 | 2 | 2.5 | 0 | 0 | FALSE | 1 | 1 | TRUE

## line_geodata
| x0 | y0 | x1 | y1 | x2 | y2 | x3 | y3 | x4 | y4 | x5 | y5 | x6 | y6 | x7 | y7 | x8 | y8 | x9 | y9 | x10 | y10 | x11 | y11 | x12 | y12 | x13 | y13 | x14 | y14 | x15 | y15 | x16 | y16 | x17 | y17 | x18 | y18
0 | 2719843.659 | 1178027.2794 | 2719870.1284 | 1178027.5521
1 | 2719843.659 | 1178027.2794 | 2719830.7487 | 1178027.1464
2 | 2719882.5699 | 1178027.6803 | 2719870.1284 | 1178027.5521
3 | 2719818.3228 | 1178027.0184 | 2719830.7487 | 1178027.1464
4 | 2719818.3228 | 1178027.0184 | 2719820.4368 | 1178019.5331 | 2719821.0507 | 1178014.4418 | 2719821.0516 | 1178009.4272
5 | 2719819.4293 | 1178003.5077 | 2719820.3039 | 1178005.5317 | 2719821.0516 | 1178009.4272
6 | 2719775.1518 | 1178059.5125 | 2719783.8075 | 1178032.5775 | 2719787.782 | 1178012.6984
7 | 2719775.1518 | 1178059.5125 | 2719765.678 | 1178086.8426 | 2719763.03 | 1178091.9823 | 2719748.4247 | 1178113.328 | 2719744.1214 | 1178120.9808 | 2719742.2775 | 1178127.1928 | 2719741.6479 | 1178133.8405 | 2719742.3815 | 1178139.2033 | 2719743.6549 | 1178144.3324 | 2719745.6466 | 1178149.0866 | 2719750.5662 | 1178155.7339 | 2719754.8535 | 1178159.2109 | 2719759.3633 | 1178161.8806 | 2719765.5224 | 1178163.8716 | 2719772.1145 | 1178164.8484 | 2719777.2648 | 1178164.5399 | 2719781.9131 | 1178163.721 | 2719786.9266 | 1178162.2201 | 2719790.9184 | 1178160.5986
8 | 2719775.1518 | 1178059.5125 | 2719784.0496 | 1178063.304 | 2719788.8755 | 1178066.2246 | 2719791.5197 | 1178069.3129 | 2719793.4754 | 1178073.188 | 2719798.393 | 1178097.1476 | 2719801.9052 | 1178107.2804 | 2719806.1176 | 1178116.6612
9 | 2719787.782 | 1178012.6984 | 2719790.405 | 1177985.7641
10 | 2719703.3443 | 1178171.825 | 2719719.9063 | 1178166.5407 | 2719738.6863 | 1178159.6551 | 2719750.5662 | 1178155.7339 | 2719754.8535 | 1178159.2109 | 2719759.3633 | 1178161.8806 | 2719765.5224 | 1178163.8716 | 2719772.1145 | 1178164.8484 | 2719777.2648 | 1178164.5399 | 2719781.9131 | 1178163.721 | 2719786.9266 | 1178162.2201 | 2719790.9184 | 1178160.5986
11 | 2719790.9184 | 1178160.5986 | 2719801.0671 | 1178181.8129
12 | 2719791.2699 | 1177969.9883 | 2719790.8307 | 1177981.3927 | 2719790.405 | 1177985.7641
13 | 2719815.1675 | 1177999.1897 | 2719815.9081 | 1177999.8288 | 2719819.325 | 1178003.2661 | 2719819.4293 | 1178003.5077
14 | 2719662.2782 | 1178172.0947 | 2719660.421 | 1178164.8081
15 | 2719703.3443 | 1178171.825 | 2719680.4554 | 1178173.1915 | 2719666.5974 | 1178174.3602 | 2719662.2782 | 1178172.0947 | 2719662.2782 | 1178172.0947
16 | 2719397.0342 | 1177622.1667 | 2719446.0788 | 1177751.7275
17 | 2719446.0788 | 1177751.7275 | 2719477.6889 | 1177753.0704
18 | 2719397.0342 | 1177622.1667 | 2719389.9789 | 1177619.8469 | 2719370.221 | 1177615.1281 | 2719355.7772 | 1177611.8718 | 2719341.4826 | 1177609.9527 | 2719315.8882 | 1177608.4982 | 2719298.0288 | 1177606.7084 | 2719297.6313 | 1177606.648
19 | 2719602.5018 | 1177719.9733 | 2719477.6889 | 1177753.0704
20 | 2719958.0181 | 1177821.8314 | 2719919.7045 | 1177820.1206 | 2719880.132 | 1177810.9806
21 | 2719866.2733 | 1177807.5882 | 2719880.0703 | 1177810.9664 | 2719880.132 | 1177810.9806
22 | 2719847.5532 | 1177805.788 | 2719853.9108 | 1177804.5614 | 2719866.2733 | 1177807.5882
23 | 2719836.5915 | 1177815.5564 | 2719837.5492 | 1177813.1516 | 2719843.2062 | 1177806.6267 | 2719847.5532 | 1177805.788
24 | 2719836.5915 | 1177815.5564 | 2719832.3415 | 1177826.1692
25 | 2719836.5915 | 1177815.5564 | 2719822.387 | 1177813.7492 | 2719818.6453 | 1177816.2318 | 2719815.7459 | 1177817.497
26 | 2720000.4673 | 1178110.9893 | 2720006.7968 | 1178109.2885 | 2720028.5552 | 1178105.2321 | 2720029.8143 | 1178105.1047
27 | 2719876.8128 | 1178184.4536 | 2719918.6341 | 1178151.7887 | 2719933.6084 | 1178141.0583 | 2719944.7033 | 1178133.9752 | 2719959.3812 | 1178126.2187 | 2719969.3747 | 1178121.4708 | 2719980.2988 | 1178117.1974 | 2719993.1254 | 1178112.9621 | 2720000.4673 | 1178110.9893
28 | 2719804.1278 | 1178246.1895 | 2719802.9861 | 1178245.5663 | 2719799.4704 | 1178243.6391 | 2719830.4103 | 1178221.8751 | 2719876.8128 | 1178184.4536
29 | 2719804.1278 | 1178246.1895 | 2719814.4507 | 1178245.2061 | 2719829.2659 | 1178243.9456 | 2719834.1136 | 1178240.7958 | 2719838.2459 | 1178235.9638 | 2719837.4261 | 1178228.7979 | 2719834.2419 | 1178224.8204 | 2719825.4155 | 1178215.9378 | 2719806.6964 | 1178191.48 | 2719801.7991 | 1178183.3431 | 2719801.0671 | 1178181.8129
30 | 2719806.7745 | 1177990.2396 | 2719810.5656 | 1177995.2188 | 2719815.1675 | 1177999.1897
31 | 2719806.7745 | 1177990.2396 | 2719805.1526 | 1177982.3363
32 | 2719791.482 | 1177964.4827 | 2719798.0442 | 1177965.4366 | 2719800.2715 | 1177966.8154 | 2719801.5644 | 1177968.6759 | 2719802.9435 | 1177971.5721 | 2719805.1526 | 1177982.3363
33 | 2719791.482 | 1177964.4827 | 2719791.2699 | 1177969.9883
34 | 2719725.7085 | 1177811.3505 | 2719742.0499 | 1177816.3914
35 | 2719788.8015 | 1177828.5667 | 2719781.7916 | 1177827.059 | 2719747.5615 | 1177817.9024 | 2719742.0499 | 1177816.3914
36 | 2719742.0499 | 1177816.3914 | 2719737.5539 | 1177802.6808 | 2719736.5156 | 1177798.0235 | 2719736.1563 | 1177794.5806 | 2719737.3855 | 1177783.1224
37 | 2719725.7085 | 1177811.3505 | 2719714.8218 | 1177822.9192 | 2719709.8863 | 1177823.353
38 | 2719725.7085 | 1177811.3505 | 2719722.3247 | 1177810.4601 | 2719716.5631 | 1177808.0657 | 2719712.4304 | 1177805.6371 | 2719709.5244 | 1177803.0217 | 2719709.0583 | 1177802.5414
39 | 2719788.8015 | 1177828.5667 | 2719788.49 | 1177823.8794 | 2719788.2341 | 1177821.3836 | 2719787.9604 | 1177819.399 | 2719787.0568 | 1177815.6561 | 2719786.8103 | 1177812.3043
40 | 2719788.8015 | 1177828.5667 | 2719794.8747 | 1177829.1328 | 2719797.8986 | 1177829.6713 | 2719815.2692 | 1177838.1323
41 | 2719788.8015 | 1177828.5667 | 2719786.4654 | 1177841.3417
42 | 2719737.3855 | 1177783.1224 | 2719739.6223 | 1177762.2714 | 2719741.1623 | 1177747.1693 | 2719741.093 | 1177745.9994
43 | 2719648.5567 | 1177884.5739 | 2719640.2144 | 1177898.8843 | 2719638.6562 | 1177911.084 | 2719646.4384 | 1177917.5549 | 2719670.7496 | 1177923.0005
44 | 2719648.5567 | 1177884.5739 | 2719671.4455 | 1177867.9521 | 2719676.4636 | 1177854.3649 | 2719685.8864 | 1177851.4063 | 2719685.8864 | 1177851.4063
45 | 2719685.8864 | 1177851.4063 | 2719689.0066 | 1177847.1211 | 2719689.0168 | 1177846.9795
46 | 2719709.8863 | 1177823.353 | 2719707.843 | 1177823.5326
47 | 2719709.0583 | 1177802.5414 | 2719707.7418 | 1177801.1848 | 2719704.0673 | 1177796.5265
48 | 2719786.8103 | 1177812.3043 | 2719786.8453 | 1177809.0249 | 2719787.3882 | 1177805.1886 | 2719792.5577 | 1177779.814
49 | 2719823.4405 | 1177842.1125 | 2719815.2692 | 1177838.1323
50 | 2719790.8261 | 1177933.4255 | 2719790.5598 | 1177928.7724 | 2719786.4267 | 1177911.8335 | 2719782.2602 | 1177892.7368 | 2719780.7774 | 1177881.2547 | 2719780.7178 | 1177875.0602 | 2719781.8933 | 1177866.3442 | 2719786.4654 | 1177841.3417
51 | 2719740.8193 | 1177741.3806 | 2719741.093 | 1177745.9994
52 | 2719612.5416 | 1177692.5093 | 2719606.6222 | 1177704.1439 | 2719603.7158 | 1177711.1242 | 2719602.6095 | 1177717.1508 | 2719602.5018 | 1177719.9733
53 | 2719612.5416 | 1177692.5093 | 2719632.9011 | 1177701.8516
54 | 2719818.2301 | 1177770.0932 | 2719821.0329 | 1177781.6773 | 2719824.1472 | 1177785.5327
55 | 2719798.0502 | 1177752.8535 | 2719817.3402 | 1177766.415 | 2719818.2301 | 1177770.0932
56 | 2719827.1236 | 1177789.2176 | 2719824.1472 | 1177785.5327
57 | 2719798.0502 | 1177752.8535 | 2719805.8349 | 1177717.1283
58 | 2719798.0502 | 1177752.8535 | 2719792.5577 | 1177779.814
59 | 2719829.5 | 1177792.1596 | 2719827.1236 | 1177789.2176
60 | 2719805.8349 | 1177717.1283 | 2719811.3334 | 1177691.5577
61 | 2719805.8349 | 1177717.1283 | 2719842.8551 | 1177718.6577 | 2719848.7748 | 1177719.6433 | 2719851.8681 | 1177720.9171 | 2719854.1647 | 1177723.0423 | 2719855.6062 | 1177725.117
62 | 2719830.7003 | 1177793.6455 | 2719829.5 | 1177792.1596
63 | 2719863.9858 | 1177747.9672 | 2719860.8859 | 1177745.8816 | 2719858.7303 | 1177743.2033 | 2719857.026 | 1177739.7446 | 2719856.3552 | 1177735.8284 | 2719856.2407 | 1177728.1763 | 2719855.6062 | 1177725.117
64 | 2719831.1721 | 1177829.0893 | 2719832.3415 | 1177826.1692
65 | 2719831.1721 | 1177829.0893 | 2719830.8691 | 1177829.8459
66 | 2719823.4405 | 1177842.1125 | 2719828.7551 | 1177835.1248 | 2719830.8691 | 1177829.8459
67 | 2719823.4405 | 1177842.1125 | 2719825.761 | 1177843.8044 | 2719827.0029 | 1177844.7744 | 2719827.7841 | 1177846.2243 | 2719828.2349 | 1177851.9707
68 | 2719828.2349 | 1177851.9707 | 2719828.2349 | 1177851.9707 | 2719828.9991 | 1177857.3342 | 2719830.0163 | 1177861.513 | 2719831.2062 | 1177864.3166 | 2719832.1123 | 1177866.0248 | 2719833.6881 | 1177867.1126 | 2719836.2541 | 1177868.3632
69 | 2719837.0182 | 1177868.7356 | 2719836.2541 | 1177868.3632
70 | 2719790.8261 | 1177933.4255 | 2719791.9743 | 1177951.7057
71 | 2719790.8261 | 1177933.4255 | 2719806.3302 | 1177930.0867
72 | 2719791.9743 | 1177951.7057 | 2719791.8391 | 1177955.2129
73 | 2719791.9743 | 1177951.7057 | 2719813.9385 | 1177951.0445
74 | 2719837.6708 | 1177917.2924 | 2719835.8445 | 1177917.9248 | 2719825.4136 | 1177920.0735 | 2719821.6704 | 1177921.1106 | 2719819.4157 | 1177922.2441 | 2719817.7629 | 1177923.4787 | 2719814.9301 | 1177926.7688 | 2719813.4991 | 1177927.9967 | 2719809.7725 | 1177929.3454 | 2719806.3302 | 1177930.0867
75 | 2719837.0182 | 1177868.7356 | 2719847.3261 | 1177873.7593
76 | 2719847.8669 | 1177874.0229 | 2719847.3261 | 1177873.7593
77 | 2719791.482 | 1177964.4827 | 2719791.8391 | 1177955.2129
78 | 2719818.1148 | 1177950.9188 | 2719813.9385 | 1177951.0445
79 | 2719837.6708 | 1177917.2924 | 2719839.6392 | 1177916.6108 | 2719842.9902 | 1177914.9321 | 2719845.5913 | 1177913.142
80 | 2719818.1148 | 1177950.9188 | 2719831.0098 | 1177950.5306
81 | 2719853.9452 | 1177904.1545 | 2719850.5895 | 1177908.7462 | 2719846.6484 | 1177912.4145 | 2719845.5913 | 1177913.142
82 | 2719860.3793 | 1177885.7693 | 2719859.1032 | 1177891.3806
83 | 2719859.1032 | 1177891.3806 | 2719858.7732 | 1177892.8319 | 2719856.7037 | 1177898.8503
84 | 2719856.7037 | 1177898.8503 | 2719856.7037 | 1177898.8503 | 2719853.9452 | 1177904.1545 | 2719853.9452 | 1177904.1545
85 | 2719832.373 | 1177950.4895 | 2719831.0098 | 1177950.5306
86 | 2719697.5231 | 1177604.2337 | 2719697.2297 | 1177604.8978
87 | 2719700.2955 | 1177597.9597 | 2719697.5231 | 1177604.2337
88 | 2719694.9235 | 1177610.1166 | 2719697.2297 | 1177604.8978
89 | 2719695.2831 | 1177612.7812 | 2719694.9235 | 1177610.1166 | 2719694.9235 | 1177610.1166
90 | 2719695.2831 | 1177612.7812 | 2719702.5711 | 1177617.2187 | 2719715.6248 | 1177620.5696
91 | 2719695.2831 | 1177612.7812 | 2719688.442 | 1177626.5433 | 2719685.8714 | 1177633.7491
92 | 2719717.9924 | 1177621.1774 | 2719715.6248 | 1177620.5696
93 | 2719742.1543 | 1177622.8793 | 2719727.4833 | 1177622.2082 | 2719721.5461 | 1177622.0897 | 2719717.9924 | 1177621.1774
94 | 2719742.1543 | 1177622.8793 | 2719737.9706 | 1177634.3444
95 | 2719659.324 | 1177713.924 | 2719664.4522 | 1177718.1849 | 2719671.8542 | 1177726.4828 | 2719673.3015 | 1177728.1664
96 | 2719659.324 | 1177713.924 | 2719656.7476 | 1177712.794 | 2719652.2128 | 1177710.7132
97 | 2719673.3015 | 1177728.1664 | 2719673.381 | 1177728.2588
98 | 2719632.9011 | 1177701.8516 | 2719652.2128 | 1177710.7132
99 | 2719737.9706 | 1177634.3444 | 2719733.647 | 1177646.1926 | 2719733.4412 | 1177646.9086
100 | 2719733.4412 | 1177646.9086 | 2719732.8554 | 1177648.9468
101 | 2719732.8554 | 1177648.9468 | 2719728.91 | 1177662.6744
102 | 2719673.381 | 1177728.2588 | 2719677.0089 | 1177732.4788
103 | 2719680.5452 | 1177748.1871 | 2719681.878 | 1177741.6713 | 2719681.7374 | 1177739.9117 | 2719681.2746 | 1177738.2012 | 2719677.0089 | 1177732.4788 | 2719677.0089 | 1177732.4788
104 | 2719727.6164 | 1177667.1752 | 2719728.91 | 1177662.6744
105 | 2719727.6164 | 1177667.1752 | 2719727.0093 | 1177669.2875 | 2719725.7188 | 1177680.7031 | 2719726.739 | 1177700.4263 | 2719727.8395 | 1177704.5775
106 | 2719731.7667 | 1177717.568 | 2719730.6771 | 1177715.282 | 2719727.8395 | 1177704.5775
107 | 2719740.8193 | 1177741.3806 | 2719740.5009 | 1177735.8926 | 2719731.7667 | 1177717.568
108 | 2719740.8193 | 1177741.3806 | 2719724.9049 | 1177748.076
109 | 2719713.2912 | 1177750.859 | 2719717.531 | 1177751.1783 | 2719724.9049 | 1177748.076
110 | 2719713.2912 | 1177750.859 | 2719711.471 | 1177750.7219
111 | 2719706.4791 | 1177750.346 | 2719711.471 | 1177750.7219
112 | 2719680.5452 | 1177748.1871 | 2719680.2048 | 1177749.8513
113 | 2719680.2048 | 1177749.8513 | 2719679.2097 | 1177754.7161 | 2719679.3216 | 1177756.3862 | 2719680.0096 | 1177758.3013
114 | 2719693.8152 | 1177775.4168 | 2719693.6157 | 1177774.7732 | 2719692.996 | 1177772.5037 | 2719691.9555 | 1177770.6372 | 2719690.6623 | 1177768.7879 | 2719682.114 | 1177760.1001 | 2719680.0096 | 1177758.3013 | 2719680.0096 | 1177758.3013
115 | 2719693.8152 | 1177775.4168 | 2719694.0474 | 1177776.1659
116 | 2719694.0474 | 1177776.1659 | 2719696.6534 | 1177784.5741 | 2719698.6625 | 1177788.8505 | 2719701.718 | 1177793.5481 | 2719704.0673 | 1177796.5265
117 | 2719689.9259 | 1177834.386 | 2719700.2881 | 1177824.1967 | 2719707.843 | 1177823.5326
118 | 2719689.9259 | 1177834.386 | 2719689.0168 | 1177846.9795
119 | 2719689.9259 | 1177834.386 | 2719677.8563 | 1177832.1808
120 | 2719676.0529 | 1177831.8513 | 2719677.8563 | 1177832.1808
121 | 2719676.0529 | 1177831.8513 | 2719646.2939 | 1177826.414

## bus_geodata
| x | y | coords
0 | 2719843.659 | 1178027.2794
1 | 2719870.1284 | 1178027.5521
2 | 2719830.7487 | 1178027.1464
3 | 2719882.5699 | 1178027.6803
4 | 2719818.3228 | 1178027.0184
5 | 2719821.0516 | 1178009.4272
6 | 2719775.1518 | 1178059.5125
7 | 2719787.782 | 1178012.6984
8 | 2719790.9184 | 1178160.5986
9 | 2719806.1176 | 1178116.6612
10 | 2719790.405 | 1177985.7641
11 | 2719819.4293 | 1178003.5077
12 | 2719662.2782 | 1178172.0947
13 | 2719660.421 | 1178164.8081
14 | 2719703.3443 | 1178171.825
15 | 2719446.0788 | 1177751.7275
16 | 2719397.0342 | 1177622.1667
17 | 2719477.6889 | 1177753.0704
18 | 2719297.6313 | 1177606.648
19 | 2719958.0181 | 1177821.8314
20 | 2719880.132 | 1177810.9806
21 | 2719866.2733 | 1177807.5882
22 | 2719847.5532 | 1177805.788
23 | 2719836.5915 | 1177815.5564
24 | 2720000.4673 | 1178110.9893
25 | 2720029.8143 | 1178105.1047
26 | 2719876.8128 | 1178184.4536
27 | 2719804.1278 | 1178246.1895
28 | 2719801.0671 | 1178181.8129
29 | 2719806.7745 | 1177990.2396
30 | 2719815.1675 | 1177999.1897
31 | 2719805.1526 | 1177982.3363
32 | 2719791.2699 | 1177969.9883
33 | 2719742.0499 | 1177816.3914
34 | 2719725.7085 | 1177811.3505
35 | 2719788.8015 | 1177828.5667
36 | 2719737.3855 | 1177783.1224
37 | 2719648.5567 | 1177884.5739
38 | 2719670.7496 | 1177923.0005
39 | 2719685.8864 | 1177851.4063
40 | 2719709.8863 | 1177823.353
41 | 2719709.0583 | 1177802.5414
42 | 2719786.8103 | 1177812.3043
43 | 2719815.2692 | 1177838.1323
44 | 2719786.4654 | 1177841.3417
45 | 2719741.093 | 1177745.9994
46 | 2719602.5018 | 1177719.9733
47 | 2719612.5416 | 1177692.5093
48 | 2719818.2301 | 1177770.0932
49 | 2719824.1472 | 1177785.5327
50 | 2719798.0502 | 1177752.8535
51 | 2719827.1236 | 1177789.2176
52 | 2719805.8349 | 1177717.1283
53 | 2719792.5577 | 1177779.814
54 | 2719829.5 | 1177792.1596
55 | 2719811.3334 | 1177691.5577
56 | 2719855.6062 | 1177725.117
57 | 2719830.7003 | 1177793.6455
58 | 2719863.9858 | 1177747.9672
59 | 2719832.3415 | 1177826.1692
60 | 2719815.7459 | 1177817.497
61 | 2719831.1721 | 1177829.0893
62 | 2719830.8691 | 1177829.8459
63 | 2719823.4405 | 1177842.1125
64 | 2719828.2349 | 1177851.9707
65 | 2719836.2541 | 1177868.3632
66 | 2719790.8261 | 1177933.4255
67 | 2719791.9743 | 1177951.7057
68 | 2719806.3302 | 1177930.0867
69 | 2719837.0182 | 1177868.7356
70 | 2719847.3261 | 1177873.7593
71 | 2719847.8669 | 1177874.0229
72 | 2719791.8391 | 1177955.2129
73 | 2719813.9385 | 1177951.0445
74 | 2719837.6708 | 1177917.2924
75 | 2719791.482 | 1177964.4827
76 | 2719818.1148 | 1177950.9188
77 | 2719845.5913 | 1177913.142
78 | 2719860.3793 | 1177885.7693
79 | 2719859.1032 | 1177891.3806
80 | 2719856.7037 | 1177898.8503
81 | 2719853.9452 | 1177904.1545
82 | 2719831.0098 | 1177950.5306
83 | 2719832.373 | 1177950.4895
84 | 2719697.5231 | 1177604.2337
85 | 2719697.2297 | 1177604.8978
86 | 2719700.2955 | 1177597.9597
87 | 2719694.9235 | 1177610.1166
88 | 2719695.2831 | 1177612.7812
89 | 2719715.6248 | 1177620.5696
90 | 2719685.8714 | 1177633.7491
91 | 2719717.9924 | 1177621.1774
92 | 2719742.1543 | 1177622.8793
93 | 2719659.324 | 1177713.924
94 | 2719673.3015 | 1177728.1664
95 | 2719652.2128 | 1177710.7132
96 | 2719737.9706 | 1177634.3444
97 | 2719733.4412 | 1177646.9086
98 | 2719732.8554 | 1177648.9468
99 | 2719673.381 | 1177728.2588
100 | 2719632.9011 | 1177701.8516
101 | 2719677.0089 | 1177732.4788
102 | 2719728.91 | 1177662.6744
103 | 2719727.6164 | 1177667.1752
104 | 2719727.8395 | 1177704.5775
105 | 2719731.7667 | 1177717.568
106 | 2719740.8193 | 1177741.3806
107 | 2719724.9049 | 1177748.076
108 | 2719713.2912 | 1177750.859
109 | 2719711.471 | 1177750.7219
110 | 2719706.4791 | 1177750.346
111 | 2719680.5452 | 1177748.1871
112 | 2719680.2048 | 1177749.8513
113 | 2719680.0096 | 1177758.3013
114 | 2719693.8152 | 1177775.4168
115 | 2719694.0474 | 1177776.1659
116 | 2719704.0673 | 1177796.5265
117 | 2719707.843 | 1177823.5326
118 | 2719689.9259 | 1177834.386
119 | 2719689.0168 | 1177846.9795
120 | 2719677.8563 | 1177832.1808
121 | 2719676.0529 | 1177831.8513
122 | 2719646.2939 | 1177826.414
123 | 2719788.8015 | 1177828.5667

## line_std_types
| c_nf_per_km | r_ohm_per_km | x_ohm_per_km | max_i_ka | type | q_mm2 | alpha | voltage_rating
NAYY 4x50 SE | 210 | 0.642 | 0.083 | 0.142 | cs | 50 | 0.00403 | LV
NAYY 4x120 SE | 264 | 0.225 | 0.08 | 0.242 | cs | 120 | 0.00403 | LV
NAYY 4x150 SE | 261 | 0.208 | 0.08 | 0.27 | cs | 150 | 0.00403 | LV
NA2XS2Y 1x95 RM/25 12/20 kV | 216 | 0.313 | 0.132 | 0.252 | cs | 95 | 0.00403 | MV
NA2XS2Y 1x185 RM/25 12/20 kV | 273 | 0.161 | 0.117 | 0.362 | cs | 185 | 0.00403 | MV
NA2XS2Y 1x240 RM/25 12/20 kV | 304 | 0.122 | 0.112 | 0.421 | cs | 240 | 0.00403 | MV
NA2XS2Y 1x95 RM/25 6/10 kV | 315 | 0.313 | 0.123 | 0.249 | cs | 95 | 0.00403 | MV
NA2XS2Y 1x185 RM/25 6/10 kV | 406 | 0.161 | 0.11 | 0.358 | cs | 185 | 0.00403 | MV
NA2XS2Y 1x240 RM/25 6/10 kV | 456 | 0.122 | 0.105 | 0.416 | cs | 240 | 0.00403 | MV
NA2XS2Y 1x150 RM/25 12/20 kV | 250 | 0.206 | 0.116 | 0.319 | cs | 150 | 0.00403 | MV
NA2XS2Y 1x120 RM/25 12/20 kV | 230 | 0.253 | 0.119 | 0.283 | cs | 120 | 0.00403 | MV
NA2XS2Y 1x70 RM/25 12/20 kV | 190 | 0.443 | 0.132 | 0.22 | cs | 70 | 0.00403 | MV
NA2XS2Y 1x150 RM/25 6/10 kV | 360 | 0.206 | 0.11 | 0.315 | cs | 150 | 0.00403 | MV
NA2XS2Y 1x120 RM/25 6/10 kV | 340 | 0.253 | 0.113 | 0.28 | cs | 120 | 0.00403 | MV
NA2XS2Y 1x70 RM/25 6/10 kV | 280 | 0.443 | 0.123 | 0.217 | cs | 70 | 0.00403 | MV
N2XS(FL)2Y 1x120 RM/35 64/110 kV | 112 | 0.153 | 0.166 | 0.366 | cs | 120 | 0.00393 | HV
N2XS(FL)2Y 1x185 RM/35 64/110 kV | 125 | 0.099 | 0.156 | 0.457 | cs | 185 | 0.00393 | HV
N2XS(FL)2Y 1x240 RM/35 64/110 kV | 135 | 0.075 | 0.149 | 0.526 | cs | 240 | 0.00393 | HV
N2XS(FL)2Y 1x300 RM/35 64/110 kV | 144 | 0.06 | 0.144 | 0.588 | cs | 300 | 0.00393 | HV
15-AL1/3-ST1A 0.4 | 11 | 1.8769 | 0.35 | 0.105 | ol | 16 | 0.00403 | LV
24-AL1/4-ST1A 0.4 | 11.25 | 1.2012 | 0.335 | 0.14 | ol | 24 | 0.00403 | LV
48-AL1/8-ST1A 0.4 | 12.2 | 0.5939 | 0.3 | 0.21 | ol | 48 | 0.00403 | LV
94-AL1/15-ST1A 0.4 | 13.2 | 0.306 | 0.29 | 0.35 | ol | 94 | 0.00403 | LV
34-AL1/6-ST1A 10.0 | 9.7 | 0.8342 | 0.36 | 0.17 | ol | 34 | 0.00403 | MV
48-AL1/8-ST1A 10.0 | 10.1 | 0.5939 | 0.35 | 0.21 | ol | 48 | 0.00403 | MV
70-AL1/11-ST1A 10.0 | 10.4 | 0.4132 | 0.339 | 0.29 | ol | 70 | 0.00403 | MV
94-AL1/15-ST1A 10.0 | 10.75 | 0.306 | 0.33 | 0.35 | ol | 94 | 0.00403 | MV
122-AL1/20-ST1A 10.0 | 11.1 | 0.2376 | 0.323 | 0.41 | ol | 122 | 0.00403 | MV
149-AL1/24-ST1A 10.0 | 11.25 | 0.194 | 0.315 | 0.47 | ol | 149 | 0.00403 | MV
34-AL1/6-ST1A 20.0 | 9.15 | 0.8342 | 0.382 | 0.17 | ol | 34 | 0.00403 | MV
48-AL1/8-ST1A 20.0 | 9.5 | 0.5939 | 0.372 | 0.21 | ol | 48 | 0.00403 | MV
70-AL1/11-ST1A 20.0 | 9.7 | 0.4132 | 0.36 | 0.29 | ol | 70 | 0.00403 | MV
94-AL1/15-ST1A 20.0 | 10 | 0.306 | 0.35 | 0.35 | ol | 94 | 0.00403 | MV
122-AL1/20-ST1A 20.0 | 10.3 | 0.2376 | 0.344 | 0.41 | ol | 122 | 0.00403 | MV
149-AL1/24-ST1A 20.0 | 10.5 | 0.194 | 0.337 | 0.47 | ol | 149 | 0.00403 | MV
184-AL1/30-ST1A 20.0 | 10.75 | 0.1571 | 0.33 | 0.535 | ol | 184 | 0.00403 | MV
243-AL1/39-ST1A 20.0 | 11 | 0.1188 | 0.32 | 0.645 | ol | 243 | 0.00403 | MV
48-AL1/8-ST1A 110.0 | 8 | 0.5939 | 0.46 | 0.21 | ol | 48 | 0.00403 | HV
70-AL1/11-ST1A 110.0 | 8.4 | 0.4132 | 0.45 | 0.29 | ol | 70 | 0.00403 | HV
94-AL1/15-ST1A 110.0 | 8.65 | 0.306 | 0.44 | 0.35 | ol | 94 | 0.00403 | HV
122-AL1/20-ST1A 110.0 | 8.5 | 0.2376 | 0.43 | 0.41 | ol | 122 | 0.00403 | HV
149-AL1/24-ST1A 110.0 | 8.75 | 0.194 | 0.41 | 0.47 | ol | 149 | 0.00403 | HV
184-AL1/30-ST1A 110.0 | 8.8 | 0.1571 | 0.4 | 0.535 | ol | 184 | 0.00403 | HV
243-AL1/39-ST1A 110.0 | 9 | 0.1188 | 0.39 | 0.645 | ol | 243 | 0.00403 | HV
305-AL1/39-ST1A 110.0 | 9.2 | 0.0949 | 0.38 | 0.74 | ol | 305 | 0.00403 | HV
490-AL1/64-ST1A 110.0 | 9.75 | 0.059 | 0.37 | 0.96 | ol | 490 | 0.00403 | HV
679-AL1/86-ST1A 110.0 | 9.95 | 0.042 | 0.36 | 1.15 | ol | 679 | 0.00403 | HV
490-AL1/64-ST1A 220.0 | 10 | 0.059 | 0.285 | 0.96 | ol | 490 | 0.00403 | HV
679-AL1/86-ST1A 220.0 | 11.7 | 0.042 | 0.275 | 1.15 | ol | 679 | 0.00403 | HV
490-AL1/64-ST1A 380.0 | 11 | 0.059 | 0.253 | 0.96 | ol | 490 | 0.00403 | HV
679-AL1/86-ST1A 380.0 | 14.6 | 0.042 | 0.25 | 1.15 | ol | 679 | 0.00403 | HV

## trafo_std_types
| i0_percent | pfe_kw | vkr_percent | sn_mva | vn_lv_kv | vn_hv_kv | vk_percent | shift_degree | vector_group | tap_side | tap_neutral | tap_min | tap_max | tap_step_degree | tap_step_percent | tap_phase_shifter
160 MVA 380/110 kV | 0.06 | 60 | 0.25 | 160 | 110 | 380 | 12.2 | 0 | Yy0 | hv | 0 | -9 | 9 | 0 | 1.5 | FALSE
100 MVA 220/110 kV | 0.06 | 55 | 0.26 | 100 | 110 | 220 | 12 | 0 | Yy0 | hv | 0 | -9 | 9 | 0 | 1.5 | FALSE
63 MVA 110/20 kV | 0.04 | 22 | 0.32 | 63 | 20 | 110 | 18 | 150 | YNd5 | hv | 0 | -9 | 9 | 0 | 1.5 | FALSE
40 MVA 110/20 kV | 0.05 | 18 | 0.34 | 40 | 20 | 110 | 16.2 | 150 | YNd5 | hv | 0 | -9 | 9 | 0 | 1.5 | FALSE
25 MVA 110/20 kV | 0.07 | 14 | 0.41 | 25 | 20 | 110 | 12 | 150 | YNd5 | hv | 0 | -9 | 9 | 0 | 1.5 | FALSE
63 MVA 110/10 kV | 0.04 | 22 | 0.32 | 63 | 10 | 110 | 18 | 150 | YNd5 | hv | 0 | -9 | 9 | 0 | 1.5 | FALSE
40 MVA 110/10 kV | 0.05 | 18 | 0.34 | 40 | 10 | 110 | 16.2 | 150 | YNd5 | hv | 0 | -9 | 9 | 0 | 1.5 | FALSE
25 MVA 110/10 kV | 0.07 | 14 | 0.41 | 25 | 10 | 110 | 12 | 150 | YNd5 | hv | 0 | -9 | 9 | 0 | 1.5 | FALSE
0.25 MVA 20/0.4 kV | 0.32 | 0.8 | 1.44 | 0.25 | 0.4 | 20 | 6 | 150 | Yzn5 | hv | 0 | -2 | 2 | 0 | 2.5 | FALSE
0.4 MVA 20/0.4 kV | 0.3375 | 1.35 | 1.425 | 0.4 | 0.4 | 20 | 6 | 150 | Dyn5 | hv | 0 | -2 | 2 | 0 | 2.5 | FALSE
0.63 MVA 20/0.4 kV | 0.2619 | 1.65 | 1.206 | 0.63 | 0.4 | 20 | 6 | 150 | Dyn5 | hv | 0 | -2 | 2 | 0 | 2.5 | FALSE
0.25 MVA 10/0.4 kV | 0.24 | 0.6 | 1.2 | 0.25 | 0.4 | 10 | 4 | 150 | Dyn5 | hv | 0 | -2 | 2 | 0 | 2.5 | FALSE
0.4 MVA 10/0.4 kV | 0.2375 | 0.95 | 1.325 | 0.4 | 0.4 | 10 | 4 | 150 | Dyn5 | hv | 0 | -2 | 2 | 0 | 2.5 | FALSE
0.63 MVA 10/0.4 kV | 0.1873 | 1.18 | 1.0794 | 0.63 | 0.4 | 10 | 4 | 150 | Dyn5 | hv | 0 | -2 | 2 | 0 | 2.5 | FALSE

## trafo3w_std_types
| sn_hv_mva | sn_mv_mva | sn_lv_mva | vn_hv_kv | vn_mv_kv | vn_lv_kv | vk_hv_percent | vk_mv_percent | vk_lv_percent | vkr_hv_percent | vkr_mv_percent | vkr_lv_percent | pfe_kw | i0_percent | shift_mv_degree | shift_lv_degree | vector_group | tap_side | tap_neutral | tap_min | tap_max | tap_step_percent
63/25/38 MVA 110/20/10 kV | 63 | 25 | 38 | 110 | 20 | 10 | 10.4 | 10.4 | 10.4 | 0.28 | 0.32 | 0.35 | 35 | 0.89 | 0 | 0 | YN0yn0yn0 | hv | 0 | -10 | 10 | 1.2
63/25/38 MVA 110/10/10 kV | 63 | 25 | 38 | 110 | 10 | 10 | 10.4 | 10.4 | 10.4 | 0.28 | 0.32 | 0.35 | 35 | 0.89 | 0 | 0 | YN0yn0yn0 | hv | 0 | -10 | 10 | 1.2

## fuse_std_types
| fuse_type | i_rated_a | t_avg | t_min | t_total | x_avg | x_min | x_total
HV 100A | HV 100A | 100 | 0 | [10.0, 3.64, 0.854, 0.281, 0.1, 0.0531, 0.022, 0.01] | [10.0, 4.267, 1.21, 0.403, 0.1, 0.058, 0.022, 0.01] | 0 | [300.0, 350.0, 450.0, 550.0, 700.0, 850.0, 1200.0, 1752.0] | [600.0, 700.0, 900.0, 1150.0, 1665.0, 2000.0, 3000.0, 4313.0]
HV 10A | HV 10A | 10 | 0 | [10.0, 1675.0, 0.344, 0.156, 0.1, 0.0417, 0.0171, 0.01] | [10.0, 1.3, 0.3, 0.155, 0.1, 0.0555, 0.023, 0.01] | 0 | [30.0, 32.0, 35.0, 37.0, 39.0, 50.0, 70.0, 88.0] | [60.0, 70.0, 80.0, 87.0, 94.0, 110.0, 150.0, 216.0]
HV 125A | HV 125A | 125 | 0 | [10.0, 1.82, 0.344, 0.1, 0.0467, 0.0269, 0.01] | [10.0, 2.478, 0.426, 0.1, 0.0427, 0.0211, 0.01] | 0 | [375.0, 500.0, 700.0, 925.0, 1200.0, 1500.0, 2341.0] | [750.0, 1000.0, 1500.0, 2200.0, 3000.0, 4000.0, 5765.0]
HV 160A | HV 160A | 160 | 0 | [10.0, 4.15, 1.03, 0.198, 0.1, 0.051, 0.0172, 0.01] | [10.0, 2.3, 0.734, 0.274, 0.1, 0.046, 0.0177, 0.01] | 0 | [480.0, 550.0, 700.0, 1000.0, 1260.0, 1600.0, 2500.0, 3227.0] | [960.0, 1300.0, 1700.0, 2200.0, 2996.0, 4000.0, 6000.0, 7946.0]
HV 16A | HV 16A | 16 | 0 | [10.0, 0.352, 0.164, 0.1, 0.0649, 0.0342, 0.01] | [10.0, 2.34, 0.722, 0.181, 0.1, 0.055, 0.0296, 0.01] | 0 | [48.0, 60.0, 65.0, 71.0, 80.0, 100.0, 162.0] | [96.0, 110.0, 125.0, 150.0, 168.0, 200.0, 250.0, 398.0]
HV 200A | HV 200A | 200 | 0 | [10.0, 4.267, 1.21, 0.403, 0.1, 0.058, 0.022, 0.01] | [10.0, 3.73, 1.654, 0.328, 0.1, 0.0531, 0.019, 0.01] | 0 | [600.0, 700.0, 900.0, 1150.0, 1665.0, 2000.0, 3000.0, 4313.0] | [1200.0, 1500.0, 1800.0, 2700.0, 3960.0, 5000.0, 7500.0, 10620.0]
HV 20A | HV 20A | 20 | 0 | [10.0, 1.3, 0.3, 0.155, 0.1, 0.0555, 0.023, 0.01] | [10.0, 1.3, 0.161, 0.1, 0.0611, 0.0399, 0.0141, 0.01] | 0 | [60.0, 70.0, 80.0, 87.0, 94.0, 110.0, 150.0, 216.0] | [120.0, 150.0, 200.0, 223.0, 260.0, 300.0, 450.0, 532.0]
HV 25A | HV 25A | 25 | 0 | [10.0, 2.512, 0.833, 0.299, 0.1, 0.0372, 0.0223, 0.01] | [10.0, 3.125, 0.597, 0.198, 0.1, 0.0378, 0.022, 0.01] | 0 | [75.0, 82.0, 90.0, 100.0, 124.0, 170.0, 200.0, 289.0] | [150.0, 170.0, 210.0, 250.0, 294.0, 400.0, 500.0, 711.0]
HV 31.5A | HV 31.5A | 31.5 | 0 | [10.0, 2.34, 0.722, 0.181, 0.1, 0.055, 0.0296, 0.01] | [10.0, 2.84, 0.368, 0.164, 0.1, 0.0621, 0.0378, 0.0195, 0.01] | 0 | [95.0, 110.0, 125.0, 150.0, 165.0, 200.0, 250.0, 390.0] | [189.0, 220.0, 300.0, 350.0, 393.0, 450.0, 530.0, 700.0, 960.0]
HV 40A | HV 40A | 40 | 0 | [10.0, 1.3, 0.161, 0.1, 0.0611, 0.0399, 0.0141, 0.01] | [10.0, 2.05, 0.369, 0.198, 0.1, 0.051, 0.0298, 0.01] | 0 | [120.0, 150.0, 200.0, 223.0, 260.0, 300.0, 450.0, 532.0] | [240.0, 300.0, 400.0, 450.0, 530.0, 650.0, 800.0, 1311.0]
HV 50A | HV 50A | 50 | 0 | [10.0, 3.215, 0.597, 0.198, 0.1, 0.0378, 0.022, 0.01] | [10.0, 3.64, 0.854, 0.281, 0.1, 0.0531, 0.022, 0.01] | 0 | [150.0, 170.0, 210.0, 250.0, 294.0, 400.0, 500.0, 711.0] | [300.0, 350.0, 450.0, 550.0, 700.0, 850.0, 1200.0, 1752.0]
HV 6.3A | HV 6.3A | 6.3 | 0 | [10.0, 1.39, 0.344, 0.168, 0.1, 0.056, 0.0263, 0.01] | [10.0, 1.711, 0.516, 0.198, 0.1, 0.0634, 0.0303, 0.01] | 0 | [19.0, 19.5, 20.4, 20.8, 22.0, 25.0, 32.0, 48.0] | [38.0, 40.0, 43.0, 48.0, 53.0, 60.0, 75.0, 118.0]
HV 63A | HV 63A | 63 | 0 | [10.0, 2.84, 0.368, 0.164, 0.1, 0.0621, 0.0378, 0.0195, 0.01] | [10.0, 1.82, 0.344, 0.1, 0.0467, 0.0269, 0.01] | 0 | [189.0, 220.0, 300.0, 350.0, 393.0, 450.0, 530.0, 700.0, 961.0] | [378.0, 500.0, 700.0, 934.0, 1200.0, 1500.0, 2366.0]
HV 80A | HV 80A | 80 | 0 | [10.0, 2.05, 0.369, 0.198, 0.1, 0.051, 0.0298, 0.01] | [10.0, 4.15, 1.03, 0.198, 0.1, 0.051, 0.0172, 0.01] | 0 | [240.0, 300.0, 400.0, 450.0, 530.0, 650.0, 800.0, 1311.0] | [480.0, 550.0, 700.0, 1000.0, 1260.0, 1600.0, 2500.0, 3227.0]
Siemens NH-1-100 | Siemens NH-1-100 | 100 | [5400.0, 2000.0, 400.0, 20.0, 1.0, 0.2, 0.012, 0.004] | 0 | 0 | [150.0, 190.0, 250.0, 430.0, 900.0, 1250.0, 2700.0, 3600.0] | 0 | 0
Siemens NH-1-125 | Siemens NH-1-125 | 125 | [4800.0, 120.0, 7.0, 0.1, 0.004] | 0 | 0 | [180.0, 400.0, 740.0, 2000.0, 4250.0] | 0 | 0
Siemens NH-1-16 | Siemens NH-1-16 | 16 | [4000.0, 400.0, 2.0, 0.1, 0.04, 0.01] | 0 | 0 | [26.0, 35.0, 75.0, 150.0, 200.0, 300.0] | 0 | 0
Siemens NH-1-160 | Siemens NH-1-160 | 160 | [4800.0, 120.0, 7.0, 0.1, 0.004] | 0 | 0 | [210.0, 500.0, 900.0, 2300.0, 5000.0] | 0 | 0
Siemens NH-1-25 | Siemens NH-1-25 | 25 | [4000.0, 1000.0, 10.0, 0.2, 0.02, 0.01] | 0 | 0 | [40.0, 50.0, 100.0, 210.0, 400.0, 500.0] | 0 | 0
Siemens NH-1-50 | Siemens NH-1-50 | 50 | [4000.0, 40.0, 4.0, 1.0, 0.02, 0.01] | 0 | 0 | [86.0, 200.0, 300.0, 400.0, 1000.0, 1280.0] | 0 | 0
Siemens NH-1-63 | Siemens NH-1-63 | 63 | [4000.0, 100.0, 10.0, 2.0, 0.04, 0.01] | 0 | 0 | [100.0, 200.0, 300.0, 400.0, 1000.0, 1500.0] | 0 | 0
Siemens NH-1-80 | Siemens NH-1-80 | 80 | [4800.0, 120.0, 7.0, 0.1, 0.01] | 0 | 0 | [150.58, 250.0, 450.0, 1150.0, 2470.0] | 0 | 0
Siemens NH-2-1000 | Siemens NH-2-1000 | 1000 | [4800.0, 120.0, 7.0, 0.1, 0.004] | 0 | 0 | [1900.0, 3500.0, 8400.0, 24000.0, 52000.0] | 0 | 0
Siemens NH-2-200 | Siemens NH-2-200 | 200 | [4800.0, 120.0, 7.0, 0.1, 0.004] | 0 | 0 | [280.0, 650.0, 1200.0, 3000.0, 7000.0] | 0 | 0
Siemens NH-2-224 | Siemens NH-2-224 | 224 | [4800.0, 120.0, 7.0, 0.2, 0.04, 0.004] | 0 | 0 | [400.0, 750.0, 1453.0, 3025.0, 4315.0, 7600.0] | 0 | 0
Siemens NH-2-250 | Siemens NH-2-250 | 250 | [4800.0, 120.0, 7.0, 0.1, 0.004] | 0 | 0 | [450.0, 800.0, 1650.0, 4000.0, 8500.0] | 0 | 0
Siemens NH-2-315 | Siemens NH-2-315 | 315 | [4800.0, 120.0, 7.0, 0.1, 0.004] | 0 | 0 | [550.0, 920.0, 1900.0, 5000.0, 11000.0] | 0 | 0
Siemens NH-2-355 | Siemens NH-2-355 | 355 | [4800.0, 120.0, 6.0, 0.1, 0.004] | 0 | 0 | [650.0, 1116.27, 2350.0, 5840.0, 12790.0] | 0 | 0
Siemens NH-2-400 | Siemens NH-2-400 | 400 | [4800.0, 120.0, 7.0, 0.1, 0.004] | 0 | 0 | [720.0, 1350.0, 2800.0, 6500.0, 15000.0] | 0 | 0
Siemens NH-2-425 | Siemens NH-2-425 | 425 | [4800.0, 120.0, 7.0, 0.1, 0.004] | 0 | 0 | [850.0, 1500.0, 3050.0, 7500.0, 16500.0] | 0 | 0
Siemens NH-2-630 | Siemens NH-2-630 | 630 | [4800.0, 120.0, 7.0, 0.1, 0.004] | 0 | 0 | [1200.0, 2000.0, 4800.0, 12000.0, 26000.0] | 0 | 0

## dtypes
| element | column | dtype
0 | bus | name | object
1 | bus | vn_kv | float64
2 | bus | type | object
3 | bus | zone | object
4 | bus | in_service | bool
5 | load | name | object
6 | load | bus | uint32
7 | load | p_mw | float64
8 | load | q_mvar | float64
9 | load | const_z_percent | float64
10 | load | const_i_percent | float64
11 | load | sn_mva | float64
12 | load | scaling | float64
13 | load | in_service | bool
14 | load | type | object
15 | ext_grid | name | object
16 | ext_grid | bus | uint32
17 | ext_grid | vm_pu | float64
18 | ext_grid | va_degree | float64
19 | ext_grid | slack_weight | float64
20 | ext_grid | in_service | bool
21 | line | name | object
22 | line | std_type | object
23 | line | from_bus | uint32
24 | line | to_bus | uint32
25 | line | length_km | float64
26 | line | r_ohm_per_km | float64
27 | line | x_ohm_per_km | float64
28 | line | c_nf_per_km | float64
29 | line | g_us_per_km | float64
30 | line | max_i_ka | float64
31 | line | df | float64
32 | line | parallel | uint32
33 | line | type | object
34 | line | in_service | bool
35 | trafo | name | object
36 | trafo | std_type | object
37 | trafo | hv_bus | uint32
38 | trafo | lv_bus | uint32
39 | trafo | sn_mva | float64
40 | trafo | vn_hv_kv | float64
41 | trafo | vn_lv_kv | float64
42 | trafo | vk_percent | float64
43 | trafo | vkr_percent | float64
44 | trafo | pfe_kw | float64
45 | trafo | i0_percent | float64
46 | trafo | shift_degree | float64
47 | trafo | tap_side | object
48 | trafo | tap_neutral | int32
49 | trafo | tap_min | int32
50 | trafo | tap_max | int32
51 | trafo | tap_step_percent | float64
52 | trafo | tap_step_degree | float64
53 | trafo | tap_pos | int32
54 | trafo | tap_phase_shifter | bool
55 | trafo | parallel | uint32
56 | trafo | df | float64
57 | trafo | in_service | bool
58 | line_geodata | coords | object
59 | bus_geodata | x | float64
60 | bus_geodata | y | float64
61 | bus_geodata | coords | object

## parameters
| version | format_version | converged | OPF_converged | name | f_hz | sn_mva
0 | 2.14.6 | 2.14.0 | FALSE | FALSE |  | 50 | 1