## bus
| name | vn_kv | type | zone | in_service
0 | bus_LV_3987-5_0_3_node_0 | 0.4 | n |  | TRUE
1 | bus_LV_3987-5_0_3_node_78 | 0.4 | n |  | TRUE
2 | bus_LV_3987-5_0_3_node_76 | 0.4 | n |  | TRUE
3 | bus_LV_3987-5_0_3_node_2 | 0.4 | n |  | TRUE
4 | bus_LV_3987-5_0_3_node_77 | 0.4 | n |  | TRUE
5 | bus_LV_3987-5_0_3_node_74 | 0.4 | n |  | TRUE
6 | bus_LV_3987-5_0_3_node_73 | 0.4 | n |  | TRUE
7 | bus_LV_3987-5_0_3_node_3 | 0.4 | n |  | TRUE
8 | bus_LV_3987-5_0_3_node_4 | 0.4 | n |  | TRUE
9 | bus_LV_3987-5_0_3_node_5 | 0.4 | n |  | TRUE
10 | bus_LV_3987-5_0_3_node_6 | 0.4 | n |  | TRUE
11 | bus_LV_3987-5_0_3_node_7 | 0.4 | n |  | TRUE
12 | bus_LV_3987-5_0_3_node_8 | 0.4 | n |  | TRUE
13 | bus_LV_3987-5_0_3_node_107 | 0.4 | n |  | TRUE
14 | bus_LV_3987-5_0_3_node_9 | 0.4 | n |  | TRUE
15 | bus_LV_3987-5_0_3_node_106 | 0.4 | n |  | TRUE
16 | bus_LV_3987-5_0_3_node_10 | 0.4 | n |  | TRUE
17 | bus_LV_3987-5_0_3_node_11 | 0.4 | n |  | TRUE
18 | bus_LV_3987-5_0_3_node_12 | 0.4 | n |  | TRUE
19 | bus_LV_3987-5_0_3_node_19 | 0.4 | n |  | TRUE
20 | bus_LV_3987-5_0_3_node_20 | 0.4 | n |  | TRUE
21 | bus_LV_3987-5_0_3_node_16 | 0.4 | n |  | TRUE
22 | bus_LV_3987-5_0_3_node_38 | 0.4 | n |  | TRUE
23 | bus_LV_3987-5_0_3_node_39 | 0.4 | n |  | TRUE
24 | bus_LV_3987-5_0_3_node_40 | 0.4 | n |  | TRUE
25 | bus_LV_3987-5_0_3_node_13 | 0.4 | n |  | TRUE
26 | bus_LV_3987-5_0_3_node_14 | 0.4 | n |  | TRUE
27 | bus_LV_3987-5_0_3_node_15 | 0.4 | n |  | TRUE
28 | bus_LV_3987-5_0_3_node_17 | 0.4 | n |  | TRUE
29 | bus_LV_3987-5_0_3_node_18 | 0.4 | n |  | TRUE
30 | bus_LV_3987-5_0_3_node_79 | 0.4 | n |  | TRUE
31 | bus_LV_3987-5_0_3_node_67 | 0.4 | n |  | TRUE
32 | bus_LV_3987-5_0_3_node_29 | 0.4 | n |  | TRUE
33 | bus_LV_3987-5_0_3_node_26 | 0.4 | n |  | TRUE
34 | bus_LV_3987-5_0_3_node_21 | 0.4 | n |  | TRUE
35 | bus_LV_3987-5_0_3_node_75 | 0.4 | n |  | TRUE
36 | bus_LV_3987-5_0_3_node_27 | 0.4 | n |  | TRUE
37 | bus_LV_3987-5_0_3_node_22 | 0.4 | n |  | TRUE
38 | bus_LV_3987-5_0_3_node_55 | 0.4 | n |  | TRUE
39 | bus_LV_3987-5_0_3_node_56 | 0.4 | n |  | TRUE
40 | bus_LV_3987-5_0_3_node_54 | 0.4 | n |  | TRUE
41 | bus_LV_3987-5_0_3_node_23 | 0.4 | n |  | TRUE
42 | bus_LV_3987-5_0_3_node_32 | 0.4 | n |  | TRUE
43 | bus_LV_3987-5_0_3_node_30 | 0.4 | n |  | TRUE
44 | bus_LV_3987-5_0_3_node_28 | 0.4 | n |  | TRUE
45 | bus_LV_3987-5_0_3_node_31 | 0.4 | n |  | TRUE
46 | bus_LV_3987-5_0_3_node_33 | 0.4 | n |  | TRUE
47 | bus_LV_3987-5_0_3_node_34 | 0.4 | n |  | TRUE
48 | bus_LV_3987-5_0_3_node_36 | 0.4 | n |  | TRUE
49 | bus_LV_3987-5_0_3_node_37 | 0.4 | n |  | TRUE
50 | bus_LV_3987-5_0_3_node_58 | 0.4 | n |  | TRUE
51 | bus_LV_3987-5_0_3_node_59 | 0.4 | n |  | TRUE
52 | bus_LV_3987-5_0_3_node_57 | 0.4 | n |  | TRUE
53 | bus_LV_3987-5_0_3_node_60 | 0.4 | n |  | TRUE
54 | bus_LV_3987-5_0_3_node_41 | 0.4 | n |  | TRUE
55 | bus_LV_3987-5_0_3_node_42 | 0.4 | n |  | TRUE
56 | bus_LV_3987-5_0_3_node_43 | 0.4 | n |  | TRUE
57 | bus_LV_3987-5_0_3_node_46 | 0.4 | n |  | TRUE
58 | bus_LV_3987-5_0_3_node_44 | 0.4 | n |  | TRUE
59 | bus_LV_3987-5_0_3_node_80 | 0.4 | n |  | TRUE
60 | bus_LV_3987-5_0_3_node_84 | 0.4 | n |  | TRUE
61 | bus_LV_3987-5_0_3_node_53 | 0.4 | n |  | TRUE
62 | bus_LV_3987-5_0_3_node_81 | 0.4 | n |  | TRUE
63 | bus_LV_3987-5_0_3_node_85 | 0.4 | n |  | TRUE
64 | bus_LV_3987-5_0_3_node_51 | 0.4 | n |  | TRUE
65 | bus_LV_3987-5_0_3_node_47 | 0.4 | n |  | TRUE
66 | bus_LV_3987-5_0_3_node_48 | 0.4 | n |  | TRUE
67 | bus_LV_3987-5_0_3_node_49 | 0.4 | n |  | TRUE
68 | bus_LV_3987-5_0_3_node_50 | 0.4 | n |  | TRUE
69 | bus_LV_3987-5_0_3_node_52 | 0.4 | n |  | TRUE
70 | bus_LV_3987-5_0_3_node_61 | 0.4 | n |  | TRUE
71 | bus_LV_3987-5_0_3_node_62 | 0.4 | n |  | TRUE
72 | bus_LV_3987-5_0_3_node_63 | 0.4 | n |  | TRUE
73 | bus_LV_3987-5_0_3_node_64 | 0.4 | n |  | TRUE
74 | bus_LV_3987-5_0_3_node_68 | 0.4 | n |  | TRUE
75 | bus_LV_3987-5_0_3_node_65 | 0.4 | n |  | TRUE
76 | bus_LV_3987-5_0_3_node_69 | 0.4 | n |  | TRUE
77 | bus_LV_3987-5_0_3_node_66 | 0.4 | n |  | TRUE
78 | bus_LV_3987-5_0_3_node_70 | 0.4 | n |  | TRUE
79 | bus_LV_3987-5_0_3_node_71 | 0.4 | n |  | TRUE
80 | bus_LV_3987-5_0_3_node_72 | 0.4 | n |  | TRUE
81 | bus_LV_3987-5_0_3_node_82 | 0.4 | n |  | TRUE
82 | bus_LV_3987-5_0_3_node_83 | 0.4 | n |  | TRUE
83 | bus_LV_3987-5_0_3_node_89 | 0.4 | n |  | TRUE
84 | bus_LV_3987-5_0_3_node_86 | 0.4 | n |  | TRUE
85 | bus_LV_3987-5_0_3_node_90 | 0.4 | n |  | TRUE
86 | bus_LV_3987-5_0_3_node_87 | 0.4 | n |  | TRUE
87 | bus_LV_3987-5_0_3_node_109 | 0.4 | n |  | TRUE
88 | bus_LV_3987-5_0_3_node_111 | 0.4 | n |  | TRUE
89 | bus_LV_3987-5_0_3_node_88 | 0.4 | n |  | TRUE
90 | bus_LV_3987-5_0_3_node_108 | 0.4 | n |  | TRUE
91 | bus_LV_3987-5_0_3_node_110 | 0.4 | n |  | TRUE
92 | bus_LV_3987-5_0_3_node_91 | 0.4 | n |  | TRUE
93 | bus_LV_3987-5_0_3_node_92 | 0.4 | n |  | TRUE
94 | bus_LV_3987-5_0_3_node_93 | 0.4 | n |  | TRUE
95 | bus_LV_3987-5_0_3_node_113 | 0.4 | n |  | TRUE
96 | bus_LV_3987-5_0_3_node_94 | 0.4 | n |  | TRUE
97 | bus_LV_3987-5_0_3_node_112 | 0.4 | n |  | TRUE
98 | bus_LV_3987-5_0_3_node_99 | 0.4 | n |  | TRUE
99 | bus_LV_3987-5_0_3_node_95 | 0.4 | n |  | TRUE
100 | bus_LV_3987-5_0_3_node_96 | 0.4 | n |  | TRUE
101 | bus_LV_3987-5_0_3_node_97 | 0.4 | n |  | TRUE
102 | bus_LV_3987-5_0_3_node_98 | 0.4 | n |  | TRUE
103 | bus_LV_3987-5_0_3_node_100 | 0.4 | n |  | TRUE
104 | bus_LV_3987-5_0_3_node_101 | 0.4 | n |  | TRUE
105 | bus_LV_3987-5_0_3_node_102 | 0.4 | n |  | TRUE
106 | bus_LV_3987-5_0_3_node_103 | 0.4 | n |  | TRUE
107 | bus_LV_3987-5_0_3_node_104 | 0.4 | n |  | TRUE
108 | bus_LV_3987-5_0_3_node_114 | 0.4 | n |  | TRUE
109 | bus_LV_3987-5_0_3_node_115 | 0.4 | n |  | TRUE
110 | bus_LV_3987-5_0_3_node_116 | 0.4 | n |  | TRUE
111 | bus_MV_179_0_node_89 | 20 | n |  | TRUE

## load
| name | bus | p_mw | q_mvar | const_z_percent | const_i_percent | sn_mva | scaling | in_service | type
0 | LV_3987-5_0_3_load_0 | 0 | 0.0016663 | 0.00041761 | 0 | 0 |  | 1 | TRUE | wye
1 | LV_3987-5_0_3_load_78 | 1 | 0.00091326 | 0.00022888 | 0 | 0 |  | 1 | TRUE | wye
2 | LV_3987-5_0_3_load_76 | 2 | 0.0022748 | 0.00057012 | 0 | 0 |  | 1 | TRUE | wye
3 | LV_3987-5_0_3_load_77 | 4 | 0.0020722 | 0.00051935 | 0 | 0 |  | 1 | TRUE | wye
4 | LV_3987-5_0_3_load_74 | 5 | 0.0016302 | 0.00040858 | 0 | 0 |  | 1 | TRUE | wye
5 | LV_3987-5_0_3_load_73 | 6 | 0.004498 | 0.0011273 | 0 | 0 |  | 1 | TRUE | wye
6 | LV_3987-5_0_3_load_3 | 7 | 0.0033048 | 0.00082826 | 0 | 0 |  | 1 | TRUE | wye
7 | LV_3987-5_0_3_load_4 | 8 | 0.0022886 | 0.00057359 | 0 | 0 |  | 1 | TRUE | wye
8 | LV_3987-5_0_3_load_6 | 10 | 0.0017767 | 0.00044527 | 0 | 0 |  | 1 | TRUE | wye
9 | LV_3987-5_0_3_load_7 | 11 | 0.0023265 | 0.00058307 | 0 | 0 |  | 1 | TRUE | wye
10 | LV_3987-5_0_3_load_8 | 12 | 0.0022885 | 0.00057354 | 0 | 0 |  | 1 | TRUE | wye
11 | LV_3987-5_0_3_load_107 | 13 | 0.0010302 | 0.00025819 | 0 | 0 |  | 1 | TRUE | wye
12 | LV_3987-5_0_3_load_9 | 14 | 0.0035692 | 0.00089452 | 0 | 0 |  | 1 | TRUE | wye
13 | LV_3987-5_0_3_load_10 | 16 | 0.0028936 | 0.00072521 | 0 | 0 |  | 1 | TRUE | wye
14 | LV_3987-5_0_3_load_11 | 17 | 0.0023992 | 0.00060129 | 0 | 0 |  | 1 | TRUE | wye
15 | LV_3987-5_0_3_load_19 | 19 | 0.0060786 | 0.0015234 | 0 | 0 |  | 1 | TRUE | wye
16 | LV_3987-5_0_3_load_16 | 21 | 0.0071317 | 0.0017874 | 0 | 0 |  | 1 | TRUE | wye
17 | LV_3987-5_0_3_load_38 | 22 | 0.003842 | 0.00096289 | 0 | 0 |  | 1 | TRUE | wye
18 | LV_3987-5_0_3_load_13 | 25 | 0.0034764 | 0.00087127 | 0 | 0 |  | 1 | TRUE | wye
19 | LV_3987-5_0_3_load_14 | 26 | 0.0052399 | 0.0013132 | 0 | 0 |  | 1 | TRUE | wye
20 | LV_3987-5_0_3_load_18 | 29 | 0.0023316 | 0.00058435 | 0 | 0 |  | 1 | TRUE | wye
21 | LV_3987-5_0_3_load_79 | 30 | 0.0042596 | 0.0010676 | 0 | 0 |  | 1 | TRUE | wye
22 | LV_3987-5_0_3_load_67 | 31 | 0.0027941 | 0.00070026 | 0 | 0 |  | 1 | TRUE | wye
23 | LV_3987-5_0_3_load_29 | 32 | 0.0056312 | 0.0014113 | 0 | 0 |  | 1 | TRUE | wye
24 | LV_3987-5_0_3_load_26 | 33 | 0.0040312 | 0.0010103 | 0 | 0 |  | 1 | TRUE | wye
25 | LV_3987-5_0_3_load_21 | 34 | 0.0014514 | 0.00036375 | 0 | 0 |  | 1 | TRUE | wye
26 | LV_3987-5_0_3_load_75 | 35 | 0.0015677 | 0.0003929 | 0 | 0 |  | 1 | TRUE | wye
27 | LV_3987-5_0_3_load_27 | 36 | 0.0036722 | 0.00092034 | 0 | 0 |  | 1 | TRUE | wye
28 | LV_3987-5_0_3_load_22 | 37 | 0.0030642 | 0.00076797 | 0 | 0 |  | 1 | TRUE | wye
29 | LV_3987-5_0_3_load_55 | 38 | 0.0016522 | 0.00041407 | 0 | 0 |  | 1 | TRUE | wye
30 | LV_3987-5_0_3_load_56 | 39 | 0.0043409 | 0.0010879 | 0 | 0 |  | 1 | TRUE | wye
31 | LV_3987-5_0_3_load_54 | 40 | 0.004768 | 0.001195 | 0 | 0 |  | 1 | TRUE | wye
32 | LV_3987-5_0_3_load_23 | 41 | 0.0019488 | 0.00048843 | 0 | 0 |  | 1 | TRUE | wye
33 | LV_3987-5_0_3_load_32 | 42 | 0.0013775 | 0.00034524 | 0 | 0 |  | 1 | TRUE | wye
34 | LV_3987-5_0_3_load_30 | 43 | 0.0018373 | 0.00046048 | 0 | 0 |  | 1 | TRUE | wye
35 | LV_3987-5_0_3_load_28 | 44 | 0.003906 | 0.00097893 | 0 | 0 |  | 1 | TRUE | wye
36 | LV_3987-5_0_3_load_31 | 45 | 0.0035993 | 0.00090208 | 0 | 0 |  | 1 | TRUE | wye
37 | LV_3987-5_0_3_load_33 | 46 | 0.0024815 | 0.00062192 | 0 | 0 |  | 1 | TRUE | wye
38 | LV_3987-5_0_3_load_37 | 49 | 0.0053269 | 0.0013351 | 0 | 0 |  | 1 | TRUE | wye
39 | LV_3987-5_0_3_load_58 | 50 | 0.0053672 | 0.0013451 | 0 | 0 |  | 1 | TRUE | wye
40 | LV_3987-5_0_3_load_59 | 51 | 0.0056765 | 0.0014227 | 0 | 0 |  | 1 | TRUE | wye
41 | LV_3987-5_0_3_load_57 | 52 | 0.0015007 | 0.00037611 | 0 | 0 |  | 1 | TRUE | wye
42 | LV_3987-5_0_3_load_42 | 55 | 0.0014026 | 0.00035152 | 0 | 0 |  | 1 | TRUE | wye
43 | LV_3987-5_0_3_load_43 | 56 | 0.0021655 | 0.00054272 | 0 | 0 |  | 1 | TRUE | wye
44 | LV_3987-5_0_3_load_46 | 57 | 0.0029942 | 0.00075042 | 0 | 0 |  | 1 | TRUE | wye
45 | LV_3987-5_0_3_load_44 | 58 | 0.0024295 | 0.0006089 | 0 | 0 |  | 1 | TRUE | wye
46 | LV_3987-5_0_3_load_80 | 59 | 0.0013698 | 0.00034331 | 0 | 0 |  | 1 | TRUE | wye
47 | LV_3987-5_0_3_load_84 | 60 | 0.0021016 | 0.00052672 | 0 | 0 |  | 1 | TRUE | wye
48 | LV_3987-5_0_3_load_53 | 61 | 0.001952 | 0.00048923 | 0 | 0 |  | 1 | TRUE | wye
49 | LV_3987-5_0_3_load_81 | 62 | 0.0013927 | 0.00034904 | 0 | 0 |  | 1 | TRUE | wye
50 | LV_3987-5_0_3_load_51 | 64 | 0.0027563 | 0.00069079 | 0 | 0 |  | 1 | TRUE | wye
51 | LV_3987-5_0_3_load_47 | 65 | 0.0014186 | 0.00035554 | 0 | 0 |  | 1 | TRUE | wye
52 | LV_3987-5_0_3_load_48 | 66 | 0.002694 | 0.00067518 | 0 | 0 |  | 1 | TRUE | wye
53 | LV_3987-5_0_3_load_50 | 68 | 0.0032784 | 0.00082164 | 0 | 0 |  | 1 | TRUE | wye
54 | LV_3987-5_0_3_load_52 | 69 | 0.0026507 | 0.00066433 | 0 | 0 |  | 1 | TRUE | wye
55 | LV_3987-5_0_3_load_61 | 70 | 0.0040893 | 0.0010249 | 0 | 0 |  | 1 | TRUE | wye
56 | LV_3987-5_0_3_load_62 | 71 | 0.0018287 | 0.00045831 | 0 | 0 |  | 1 | TRUE | wye
57 | LV_3987-5_0_3_load_63 | 72 | 0.0029726 | 0.000745 | 0 | 0 |  | 1 | TRUE | wye
58 | LV_3987-5_0_3_load_64 | 73 | 0.0019882 | 0.00049829 | 0 | 0 |  | 1 | TRUE | wye
59 | LV_3987-5_0_3_load_68 | 74 | 0.0023831 | 0.00059725 | 0 | 0 |  | 1 | TRUE | wye
60 | LV_3987-5_0_3_load_65 | 75 | 0.0019305 | 0.00048383 | 0 | 0 |  | 1 | TRUE | wye
61 | LV_3987-5_0_3_load_69 | 76 | 0.0024098 | 0.00060395 | 0 | 0 |  | 1 | TRUE | wye
62 | LV_3987-5_0_3_load_66 | 77 | 0.0022402 | 0.00056144 | 0 | 0 |  | 1 | TRUE | wye
63 | LV_3987-5_0_3_load_70 | 78 | 0.0011351 | 0.00028447 | 0 | 0 |  | 1 | TRUE | wye
64 | LV_3987-5_0_3_load_71 | 79 | 0.0023273 | 0.00058328 | 0 | 0 |  | 1 | TRUE | wye
65 | LV_3987-5_0_3_load_72 | 80 | 0.0026928 | 0.00067488 | 0 | 0 |  | 1 | TRUE | wye
66 | LV_3987-5_0_3_load_82 | 81 | 0.00086427 | 0.00021661 | 0 | 0 |  | 1 | TRUE | wye
67 | LV_3987-5_0_3_load_89 | 83 | 0.0019421 | 0.00048675 | 0 | 0 |  | 1 | TRUE | wye
68 | LV_3987-5_0_3_load_86 | 84 | 0.0019628 | 0.00049193 | 0 | 0 |  | 1 | TRUE | wye
69 | LV_3987-5_0_3_load_87 | 86 | 0.0026406 | 0.00066181 | 0 | 0 |  | 1 | TRUE | wye
70 | LV_3987-5_0_3_load_109 | 87 | 0.0025749 | 0.00064533 | 0 | 0 |  | 1 | TRUE | wye
71 | LV_3987-5_0_3_load_111 | 88 | 0.00080727 | 0.00020232 | 0 | 0 |  | 1 | TRUE | wye
72 | LV_3987-5_0_3_load_88 | 89 | 0.0020761 | 0.00052032 | 0 | 0 |  | 1 | TRUE | wye
73 | LV_3987-5_0_3_load_108 | 90 | 0.0021734 | 0.00054472 | 0 | 0 |  | 1 | TRUE | wye
74 | LV_3987-5_0_3_load_110 | 91 | 0.0020918 | 0.00052425 | 0 | 0 |  | 1 | TRUE | wye
75 | LV_3987-5_0_3_load_91 | 92 | 0.001308 | 0.00032781 | 0 | 0 |  | 1 | TRUE | wye
76 | LV_3987-5_0_3_load_92 | 93 | 0.00087249 | 0.00021867 | 0 | 0 |  | 1 | TRUE | wye
77 | LV_3987-5_0_3_load_93 | 94 | 0.00087337 | 0.00021889 | 0 | 0 |  | 1 | TRUE | wye
78 | LV_3987-5_0_3_load_113 | 95 | 0.0015889 | 0.00039822 | 0 | 0 |  | 1 | TRUE | wye
79 | LV_3987-5_0_3_load_94 | 96 | 0.0011105 | 0.00027832 | 0 | 0 |  | 1 | TRUE | wye
80 | LV_3987-5_0_3_load_112 | 97 | 0.0025346 | 0.00063522 | 0 | 0 |  | 1 | TRUE | wye
81 | LV_3987-5_0_3_load_99 | 98 | 0.0023441 | 0.00058749 | 0 | 0 |  | 1 | TRUE | wye
82 | LV_3987-5_0_3_load_95 | 99 | 0.0024704 | 0.00061913 | 0 | 0 |  | 1 | TRUE | wye
83 | LV_3987-5_0_3_load_97 | 101 | 0.0014194 | 0.00035575 | 0 | 0 |  | 1 | TRUE | wye
84 | LV_3987-5_0_3_load_98 | 102 | 0.0015461 | 0.0003875 | 0 | 0 |  | 1 | TRUE | wye
85 | LV_3987-5_0_3_load_100 | 103 | 0.0022099 | 0.00055385 | 0 | 0 |  | 1 | TRUE | wye
86 | LV_3987-5_0_3_load_101 | 104 | 0.0023684 | 0.00059358 | 0 | 0 |  | 1 | TRUE | wye
87 | LV_3987-5_0_3_load_102 | 105 | 0.0015783 | 0.00039555 | 0 | 0 |  | 1 | TRUE | wye
88 | LV_3987-5_0_3_load_103 | 106 | 0.0014742 | 0.00036947 | 0 | 0 |  | 1 | TRUE | wye
89 | LV_3987-5_0_3_load_104 | 107 | 0.0022752 | 0.00057022 | 0 | 0 |  | 1 | TRUE | wye
90 | LV_3987-5_0_3_load_114 | 108 | 0.0036708 | 0.00092 | 0 | 0 |  | 1 | TRUE | wye
91 | LV_3987-5_0_3_load_115 | 109 | 0.00077132 | 0.00019331 | 0 | 0 |  | 1 | TRUE | wye
92 | LV_3987-5_0_3_load_116 | 110 | 0.0031121 | 0.00077996 | 0 | 0 |  | 1 | TRUE | wye

## ext_grid
| name | bus | vm_pu | va_degree | slack_weight | in_service
0 |  | 19 | 1 | 0 | 1 | TRUE

## line
| name | std_type | from_bus | to_bus | length_km | r_ohm_per_km | x_ohm_per_km | c_nf_per_km | g_us_per_km | max_i_ka | df | parallel | type | in_service
0 | LV_3987-5_0_3_line_0 | NAYY 4x150 SE | 0 | 1 | 0.1543 | 0.208 | 0.08 | 261 | 0 | 0.27 | 1 | 1 | cs | TRUE
1 | LV_3987-5_0_3_line_1 | NAYY 4x150 SE | 1 | 2 | 0.011796 | 0.208 | 0.08 | 261 | 0 | 0.27 | 1 | 1 | cs | TRUE
2 | LV_3987-5_0_3_line_2 | NAYY 4x150 SE | 2 | 35 | 0.0039234 | 0.208 | 0.08 | 261 | 0 | 0.27 | 1 | 1 | cs | TRUE
3 | LV_3987-5_0_3_line_3 | NAYY 4x150 SE | 3 | 4 | 0.027122 | 0.208 | 0.08 | 261 | 0 | 0.27 | 1 | 1 | cs | TRUE
4 | LV_3987-5_0_3_line_4 | NAYY 4x150 SE | 3 | 5 | 0.028073 | 0.208 | 0.08 | 261 | 0 | 0.27 | 1 | 1 | cs | TRUE
5 | LV_3987-5_0_3_line_5 | NAYY 4x150 SE | 5 | 6 | 0.022036 | 0.208 | 0.08 | 261 | 0 | 0.27 | 1 | 1 | cs | TRUE
6 | LV_3987-5_0_3_line_6 | NAYY 4x150 SE | 6 | 72 | 0.033878 | 0.208 | 0.08 | 261 | 0 | 0.27 | 1 | 1 | cs | TRUE
7 | LV_3987-5_0_3_line_7 | NAYY 4x150 SE | 7 | 8 | 0.010048 | 0.208 | 0.08 | 261 | 0 | 0.27 | 1 | 1 | cs | TRUE
8 | LV_3987-5_0_3_line_8 | NAYY 4x150 SE | 7 | 9 | 0.016404 | 0.208 | 0.08 | 261 | 0 | 0.27 | 1 | 2 | cs | TRUE
9 | LV_3987-5_0_3_line_9 | NAYY 4x150 SE | 8 | 10 | 0.022768 | 0.208 | 0.08 | 261 | 0 | 0.27 | 1 | 1 | cs | TRUE
10 | LV_3987-5_0_3_line_10 | NAYY 4x150 SE | 9 | 11 | 0.040462 | 0.208 | 0.08 | 261 | 0 | 0.27 | 1 | 2 | cs | TRUE
11 | LV_3987-5_0_3_line_11 | NAYY 4x150 SE | 10 | 12 | 0.035648 | 0.208 | 0.08 | 261 | 0 | 0.27 | 1 | 1 | cs | TRUE
12 | LV_3987-5_0_3_line_12 | NAYY 4x150 SE | 11 | 13 | 0.016484 | 0.208 | 0.08 | 261 | 0 | 0.27 | 1 | 2 | cs | TRUE
13 | LV_3987-5_0_3_line_13 | NAYY 4x150 SE | 12 | 14 | 0.00034903 | 0.208 | 0.08 | 261 | 0 | 0.27 | 1 | 1 | cs | TRUE
14 | LV_3987-5_0_3_line_14 | NAYY 4x150 SE | 13 | 15 | 0.0016267 | 0.208 | 0.08 | 261 | 0 | 0.27 | 1 | 2 | cs | TRUE
15 | LV_3987-5_0_3_line_15 | NAYY 4x150 SE | 15 | 98 | 0.0073527 | 0.208 | 0.08 | 261 | 0 | 0.27 | 1 | 1 | cs | TRUE
16 | LV_3987-5_0_3_line_16 | NAYY 4x150 SE | 15 | 96 | 0.010543 | 0.208 | 0.08 | 261 | 0 | 0.27 | 1 | 2 | cs | TRUE
17 | LV_3987-5_0_3_line_17 | NAYY 4x150 SE | 16 | 17 | 0.044063 | 0.208 | 0.08 | 261 | 0 | 0.27 | 1 | 1 | cs | TRUE
18 | LV_3987-5_0_3_line_18 | NAYY 4x150 SE | 17 | 18 | 0.036172 | 0.208 | 0.08 | 261 | 0 | 0.27 | 1 | 1 | cs | TRUE
19 | LV_3987-5_0_3_line_19 | NAYY 4x150 SE | 18 | 22 | 0.066627 | 0.208 | 0.08 | 261 | 0 | 0.27 | 1 | 1 | cs | TRUE
20 | LV_3987-5_0_3_line_20 | NAYY 4x150 SE | 19 | 20 | 0.044717 | 0.208 | 0.08 | 261 | 0 | 0.27 | 1 | 2 | cs | TRUE
21 | LV_3987-5_0_3_line_21 | NAYY 4x150 SE | 19 | 21 | 0.19708 | 0.208 | 0.08 | 261 | 0 | 0.27 | 1 | 1 | cs | TRUE
22 | LV_3987-5_0_3_line_22 | NAYY 4x150 SE | 20 | 38 | 0.00044691 | 0.208 | 0.08 | 261 | 0 | 0.27 | 1 | 2 | cs | TRUE
23 | LV_3987-5_0_3_line_23 | NAYY 4x150 SE | 20 | 39 | 0.012186 | 0.208 | 0.08 | 261 | 0 | 0.27 | 1 | 1 | cs | TRUE
24 | LV_3987-5_0_3_line_24 | NAYY 4x150 SE | 21 | 26 | 0.030492 | 0.208 | 0.08 | 261 | 0 | 0.27 | 1 | 1 | cs | TRUE
25 | LV_3987-5_0_3_line_25 | NAYY 4x150 SE | 22 | 23 | 0.045091 | 0.208 | 0.08 | 261 | 0 | 0.27 | 1 | 2 | cs | TRUE
26 | LV_3987-5_0_3_line_26 | NAYY 4x150 SE | 22 | 24 | 0.043088 | 0.208 | 0.08 | 261 | 0 | 0.27 | 1 | 2 | cs | TRUE
27 | LV_3987-5_0_3_line_27 | NAYY 4x150 SE | 23 | 54 | 0.079531 | 0.208 | 0.08 | 261 | 0 | 0.27 | 1 | 2 | cs | TRUE
28 | LV_3987-5_0_3_line_28 | NAYY 4x150 SE | 24 | 55 | 0.01026 | 0.208 | 0.08 | 261 | 0 | 0.27 | 1 | 1 | cs | TRUE
29 | LV_3987-5_0_3_line_29 | NAYY 4x150 SE | 24 | 56 | 0.012439 | 0.208 | 0.08 | 261 | 0 | 0.27 | 1 | 2 | cs | TRUE
30 | LV_3987-5_0_3_line_30 | NAYY 4x150 SE | 25 | 26 | 0.0033869 | 0.208 | 0.08 | 261 | 0 | 0.27 | 1 | 1 | cs | TRUE
31 | LV_3987-5_0_3_line_31 | NAYY 4x150 SE | 25 | 27 | 0.029053 | 0.208 | 0.08 | 261 | 0 | 0.27 | 1 | 1 | cs | TRUE
32 | LV_3987-5_0_3_line_32 | NAYY 4x150 SE | 27 | 28 | 0.024906 | 0.208 | 0.08 | 261 | 0 | 0.27 | 1 | 1 | cs | TRUE
33 | LV_3987-5_0_3_line_33 | NAYY 4x150 SE | 27 | 29 | 0.015972 | 0.208 | 0.08 | 261 | 0 | 0.27 | 1 | 1 | cs | TRUE
34 | LV_3987-5_0_3_line_34 | NAYY 4x150 SE | 28 | 32 | 0.022794 | 0.208 | 0.08 | 261 | 0 | 0.27 | 1 | 1 | cs | TRUE
35 | LV_3987-5_0_3_line_35 | NAYY 4x150 SE | 28 | 33 | 0.01546 | 0.208 | 0.08 | 261 | 0 | 0.27 | 1 | 1 | cs | TRUE
36 | LV_3987-5_0_3_line_36 | NAYY 4x150 SE | 29 | 34 | 0.0052689 | 0.208 | 0.08 | 261 | 0 | 0.27 | 1 | 1 | cs | TRUE
37 | LV_3987-5_0_3_line_37 | NAYY 4x150 SE | 30 | 31 | 0.007611 | 0.208 | 0.08 | 261 | 0 | 0.27 | 1 | 1 | cs | TRUE
38 | LV_3987-5_0_3_line_38 | NAYY 4x150 SE | 31 | 77 | 0.0024481 | 0.208 | 0.08 | 261 | 0 | 0.27 | 1 | 1 | cs | TRUE
39 | LV_3987-5_0_3_line_39 | NAYY 4x150 SE | 33 | 36 | 0.0021663 | 0.208 | 0.08 | 261 | 0 | 0.27 | 1 | 1 | cs | TRUE
40 | LV_3987-5_0_3_line_40 | NAYY 4x150 SE | 34 | 37 | 0.034128 | 0.208 | 0.08 | 261 | 0 | 0.27 | 1 | 1 | cs | TRUE
41 | LV_3987-5_0_3_line_41 | NAYY 4x150 SE | 35 | 80 | 0.048211 | 0.208 | 0.08 | 261 | 0 | 0.27 | 1 | 1 | cs | TRUE
42 | LV_3987-5_0_3_line_42 | NAYY 4x150 SE | 36 | 44 | 0.016878 | 0.208 | 0.08 | 261 | 0 | 0.27 | 1 | 1 | cs | TRUE
43 | LV_3987-5_0_3_line_43 | NAYY 4x150 SE | 37 | 41 | 0.0086693 | 0.208 | 0.08 | 261 | 0 | 0.27 | 1 | 1 | cs | TRUE
44 | LV_3987-5_0_3_line_44 | NAYY 4x150 SE | 38 | 40 | 0.010568 | 0.208 | 0.08 | 261 | 0 | 0.27 | 1 | 2 | cs | TRUE
45 | LV_3987-5_0_3_line_45 | NAYY 4x150 SE | 40 | 69 | 0.00075573 | 0.208 | 0.08 | 261 | 0 | 0.27 | 1 | 2 | cs | TRUE
46 | LV_3987-5_0_3_line_46 | NAYY 4x150 SE | 42 | 43 | 0.0031086 | 0.208 | 0.08 | 261 | 0 | 0.27 | 1 | 1 | cs | TRUE
47 | LV_3987-5_0_3_line_47 | NAYY 4x150 SE | 43 | 45 | 0.0026615 | 0.208 | 0.08 | 261 | 0 | 0.27 | 1 | 1 | cs | TRUE
48 | LV_3987-5_0_3_line_48 | NAYY 4x150 SE | 44 | 45 | 0.0017555 | 0.208 | 0.08 | 261 | 0 | 0.27 | 1 | 1 | cs | TRUE
49 | LV_3987-5_0_3_line_49 | NAYY 4x150 SE | 46 | 47 | 0.077041 | 0.208 | 0.08 | 261 | 0 | 0.27 | 1 | 1 | cs | TRUE
50 | LV_3987-5_0_3_line_50 | NAYY 4x150 SE | 47 | 48 | 0.004491 | 0.208 | 0.08 | 261 | 0 | 0.27 | 1 | 1 | cs | TRUE
51 | LV_3987-5_0_3_line_51 | NAYY 4x150 SE | 47 | 49 | 0.023724 | 0.208 | 0.08 | 261 | 0 | 0.27 | 1 | 1 | cs | TRUE
52 | LV_3987-5_0_3_line_52 | NAYY 4x150 SE | 48 | 50 | 0.0099478 | 0.208 | 0.08 | 261 | 0 | 0.27 | 1 | 1 | cs | TRUE
53 | LV_3987-5_0_3_line_53 | NAYY 4x150 SE | 49 | 51 | 0.018174 | 0.208 | 0.08 | 261 | 0 | 0.27 | 1 | 1 | cs | TRUE
54 | LV_3987-5_0_3_line_54 | NAYY 4x150 SE | 50 | 52 | 0.011072 | 0.208 | 0.08 | 261 | 0 | 0.27 | 1 | 1 | cs | TRUE
55 | LV_3987-5_0_3_line_55 | NAYY 4x150 SE | 51 | 53 | 0.0089178 | 0.208 | 0.08 | 261 | 0 | 0.27 | 1 | 1 | cs | TRUE
56 | LV_3987-5_0_3_line_56 | NAYY 4x150 SE | 52 | 68 | 0.010328 | 0.208 | 0.08 | 261 | 0 | 0.27 | 1 | 1 | cs | TRUE
57 | LV_3987-5_0_3_line_57 | NAYY 4x150 SE | 53 | 70 | 0.010796 | 0.208 | 0.08 | 261 | 0 | 0.27 | 1 | 1 | cs | TRUE
58 | LV_3987-5_0_3_line_58 | NAYY 4x150 SE | 53 | 71 | 0.012318 | 0.208 | 0.08 | 261 | 0 | 0.27 | 1 | 1 | cs | TRUE
59 | LV_3987-5_0_3_line_59 | NAYY 4x150 SE | 53 | 72 | 0.017135 | 0.208 | 0.08 | 261 | 0 | 0.27 | 1 | 1 | cs | TRUE
60 | LV_3987-5_0_3_line_60 | NAYY 4x150 SE | 54 | 57 | 0.0052606 | 0.208 | 0.08 | 261 | 0 | 0.27 | 1 | 2 | cs | TRUE
61 | LV_3987-5_0_3_line_61 | NAYY 4x150 SE | 54 | 58 | 0.010302 | 0.208 | 0.08 | 261 | 0 | 0.27 | 1 | 1 | cs | TRUE
62 | LV_3987-5_0_3_line_62 | NAYY 4x150 SE | 55 | 59 | 0.0092626 | 0.208 | 0.08 | 261 | 0 | 0.27 | 1 | 1 | cs | TRUE
63 | LV_3987-5_0_3_line_63 | NAYY 4x150 SE | 56 | 60 | 0.014476 | 0.208 | 0.08 | 261 | 0 | 0.27 | 1 | 2 | cs | TRUE
64 | LV_3987-5_0_3_line_64 | NAYY 4x150 SE | 57 | 61 | 0.0064288 | 0.208 | 0.08 | 261 | 0 | 0.27 | 1 | 2 | cs | TRUE
65 | LV_3987-5_0_3_line_65 | NAYY 4x150 SE | 59 | 62 | 0.0026219 | 0.208 | 0.08 | 261 | 0 | 0.27 | 1 | 1 | cs | TRUE
66 | LV_3987-5_0_3_line_66 | NAYY 4x150 SE | 60 | 63 | 0.027503 | 0.208 | 0.08 | 261 | 0 | 0.27 | 1 | 2 | cs | TRUE
67 | LV_3987-5_0_3_line_67 | NAYY 4x150 SE | 61 | 64 | 0.0083703 | 0.208 | 0.08 | 261 | 0 | 0.27 | 1 | 2 | cs | TRUE
68 | LV_3987-5_0_3_line_68 | NAYY 4x150 SE | 63 | 87 | 0.01679 | 0.208 | 0.08 | 261 | 0 | 0.27 | 1 | 2 | cs | TRUE
69 | LV_3987-5_0_3_line_69 | NAYY 4x150 SE | 64 | 67 | 0.0034339 | 0.208 | 0.08 | 261 | 0 | 0.27 | 1 | 2 | cs | TRUE
70 | LV_3987-5_0_3_line_70 | NAYY 4x150 SE | 65 | 66 | 0.016401 | 0.208 | 0.08 | 261 | 0 | 0.27 | 1 | 1 | cs | TRUE
71 | LV_3987-5_0_3_line_71 | NAYY 4x150 SE | 65 | 67 | 0.0068095 | 0.208 | 0.08 | 261 | 0 | 0.27 | 1 | 1 | cs | TRUE
72 | LV_3987-5_0_3_line_72 | NAYY 4x150 SE | 66 | 68 | 0.0002735 | 0.208 | 0.08 | 261 | 0 | 0.27 | 1 | 1 | cs | TRUE
73 | LV_3987-5_0_3_line_73 | NAYY 4x150 SE | 67 | 69 | 0.0074567 | 0.208 | 0.08 | 261 | 0 | 0.27 | 1 | 2 | cs | TRUE
74 | LV_3987-5_0_3_line_74 | NAYY 4x150 SE | 70 | 73 | 0.0046556 | 0.208 | 0.08 | 261 | 0 | 0.27 | 1 | 1 | cs | TRUE
75 | LV_3987-5_0_3_line_75 | NAYY 4x150 SE | 71 | 74 | 0.0062497 | 0.208 | 0.08 | 261 | 0 | 0.27 | 1 | 1 | cs | TRUE
76 | LV_3987-5_0_3_line_76 | NAYY 4x150 SE | 73 | 75 | 0.0089349 | 0.208 | 0.08 | 261 | 0 | 0.27 | 1 | 1 | cs | TRUE
77 | LV_3987-5_0_3_line_77 | NAYY 4x150 SE | 74 | 76 | 0.0052898 | 0.208 | 0.08 | 261 | 0 | 0.27 | 1 | 1 | cs | TRUE
78 | LV_3987-5_0_3_line_78 | NAYY 4x150 SE | 75 | 77 | 0.0078097 | 0.208 | 0.08 | 261 | 0 | 0.27 | 1 | 1 | cs | TRUE
79 | LV_3987-5_0_3_line_79 | NAYY 4x150 SE | 76 | 78 | 0.013046 | 0.208 | 0.08 | 261 | 0 | 0.27 | 1 | 1 | cs | TRUE
80 | LV_3987-5_0_3_line_80 | NAYY 4x150 SE | 78 | 79 | 0.00077893 | 0.208 | 0.08 | 261 | 0 | 0.27 | 1 | 1 | cs | TRUE
81 | LV_3987-5_0_3_line_81 | NAYY 4x150 SE | 79 | 80 | 0.010711 | 0.208 | 0.08 | 261 | 0 | 0.27 | 1 | 1 | cs | TRUE
82 | LV_3987-5_0_3_line_82 | NAYY 4x150 SE | 81 | 82 | 0.0026157 | 0.208 | 0.08 | 261 | 0 | 0.27 | 1 | 1 | cs | TRUE
83 | LV_3987-5_0_3_line_83 | NAYY 4x150 SE | 82 | 83 | 0.0098994 | 0.208 | 0.08 | 261 | 0 | 0.27 | 1 | 2 | cs | TRUE
84 | LV_3987-5_0_3_line_84 | NAYY 4x150 SE | 82 | 84 | 0.012197 | 0.208 | 0.08 | 261 | 0 | 0.27 | 1 | 2 | cs | TRUE
85 | LV_3987-5_0_3_line_85 | NAYY 4x150 SE | 83 | 85 | 0.011713 | 0.208 | 0.08 | 261 | 0 | 0.27 | 1 | 2 | cs | TRUE
86 | LV_3987-5_0_3_line_86 | NAYY 4x150 SE | 84 | 86 | 0.0058678 | 0.208 | 0.08 | 261 | 0 | 0.27 | 1 | 2 | cs | TRUE
87 | LV_3987-5_0_3_line_87 | NAYY 4x150 SE | 85 | 92 | 0.0071812 | 0.208 | 0.08 | 261 | 0 | 0.27 | 1 | 2 | cs | TRUE
88 | LV_3987-5_0_3_line_88 | NAYY 4x150 SE | 85 | 93 | 0.020318 | 0.208 | 0.08 | 261 | 0 | 0.27 | 1 | 1 | cs | TRUE
89 | LV_3987-5_0_3_line_89 | NAYY 4x150 SE | 86 | 89 | 0.019252 | 0.208 | 0.08 | 261 | 0 | 0.27 | 1 | 2 | cs | TRUE
90 | LV_3987-5_0_3_line_90 | NAYY 4x150 SE | 87 | 88 | 0.0080256 | 0.208 | 0.08 | 261 | 0 | 0.27 | 1 | 2 | cs | TRUE
91 | LV_3987-5_0_3_line_91 | NAYY 4x150 SE | 88 | 91 | 0.0022079 | 0.208 | 0.08 | 261 | 0 | 0.27 | 1 | 2 | cs | TRUE
92 | LV_3987-5_0_3_line_92 | NAYY 4x150 SE | 89 | 90 | 0.0092234 | 0.208 | 0.08 | 261 | 0 | 0.27 | 1 | 2 | cs | TRUE
93 | LV_3987-5_0_3_line_93 | NAYY 4x150 SE | 90 | 91 | 0.0064285 | 0.208 | 0.08 | 261 | 0 | 0.27 | 1 | 2 | cs | TRUE
94 | LV_3987-5_0_3_line_94 | NAYY 4x150 SE | 92 | 94 | 0.0080671 | 0.208 | 0.08 | 261 | 0 | 0.27 | 1 | 2 | cs | TRUE
95 | LV_3987-5_0_3_line_95 | NAYY 4x150 SE | 93 | 95 | 0.010969 | 0.208 | 0.08 | 261 | 0 | 0.27 | 1 | 1 | cs | TRUE
96 | LV_3987-5_0_3_line_96 | NAYY 4x150 SE | 94 | 96 | 0.022174 | 0.208 | 0.08 | 261 | 0 | 0.27 | 1 | 2 | cs | TRUE
97 | LV_3987-5_0_3_line_97 | NAYY 4x150 SE | 95 | 97 | 0.0016504 | 0.208 | 0.08 | 261 | 0 | 0.27 | 1 | 1 | cs | TRUE
98 | LV_3987-5_0_3_line_98 | NAYY 4x150 SE | 97 | 108 | 0.021781 | 0.208 | 0.08 | 261 | 0 | 0.27 | 1 | 1 | cs | TRUE
99 | LV_3987-5_0_3_line_99 | NAYY 4x150 SE | 98 | 100 | 0.00736 | 0.208 | 0.08 | 261 | 0 | 0.27 | 1 | 1 | cs | TRUE
100 | LV_3987-5_0_3_line_100 | NAYY 4x150 SE | 99 | 100 | 0.020938 | 0.208 | 0.08 | 261 | 0 | 0.27 | 1 | 1 | cs | TRUE
101 | LV_3987-5_0_3_line_101 | NAYY 4x150 SE | 99 | 101 | 0.023414 | 0.208 | 0.08 | 261 | 0 | 0.27 | 1 | 1 | cs | TRUE
102 | LV_3987-5_0_3_line_102 | NAYY 4x150 SE | 100 | 102 | 0.02838 | 0.208 | 0.08 | 261 | 0 | 0.27 | 1 | 1 | cs | TRUE
103 | LV_3987-5_0_3_line_103 | NAYY 4x150 SE | 102 | 103 | 7.6877e-05 | 0.208 | 0.08 | 261 | 0 | 0.27 | 1 | 1 | cs | TRUE
104 | LV_3987-5_0_3_line_104 | NAYY 4x150 SE | 103 | 104 | 0.022529 | 0.208 | 0.08 | 261 | 0 | 0.27 | 1 | 1 | cs | TRUE
105 | LV_3987-5_0_3_line_105 | NAYY 4x150 SE | 104 | 105 | 0.0009487 | 0.208 | 0.08 | 261 | 0 | 0.27 | 1 | 1 | cs | TRUE
106 | LV_3987-5_0_3_line_106 | NAYY 4x150 SE | 105 | 106 | 0.02402 | 0.208 | 0.08 | 261 | 0 | 0.27 | 1 | 1 | cs | TRUE
107 | LV_3987-5_0_3_line_107 | NAYY 4x150 SE | 106 | 107 | 0.001276 | 0.208 | 0.08 | 261 | 0 | 0.27 | 1 | 1 | cs | TRUE
108 | LV_3987-5_0_3_line_108 | NAYY 4x150 SE | 108 | 109 | 0.006813 | 0.208 | 0.08 | 261 | 0 | 0.27 | 1 | 1 | cs | TRUE
109 | LV_3987-5_0_3_line_109 | NAYY 4x150 SE | 109 | 110 | 0.015515 | 0.208 | 0.08 | 261 | 0 | 0.27 | 1 | 1 | cs | TRUE

## trafo
| name | std_type | hv_bus | lv_bus | sn_mva | vn_hv_kv | vn_lv_kv | vk_percent | vkr_percent | pfe_kw | i0_percent | shift_degree | tap_side | tap_neutral | tap_min | tap_max | tap_step_percent | tap_step_degree | tap_pos | tap_phase_shifter | parallel | df | in_service
0 | LV_3987-5_0_3_trafo_19 | 0.25 MVA 20/0.4 kV | 111 | 19 | 0.25 | 20 | 0.4 | 6 | 1.44 | 0.8 | 0.32 | 150 | hv | 0 | -2 | 2 | 2.5 | 0 | 0 | FALSE | 1 | 1 | TRUE

## line_geodata
| x0 | y0 | x1 | y1 | x2 | y2 | x3 | y3 | x4 | y4 | x5 | y5 | x6 | y6 | x7 | y7 | x8 | y8 | x9 | y9 | x10 | y10 | x11 | y11
0 | 2718169.1014 | 1178195.6403 | 2718247.9237 | 1178328.2868
1 | 2718166.7639 | 1178184.0781 | 2718169.1014 | 1178195.6403
2 | 2718165.9865 | 1178180.2324 | 2718166.7639 | 1178184.0781
3 | 2718249.2779 | 1178133.5131 | 2718238.009 | 1178158.1834
4 | 2718249.2779 | 1178133.5131 | 2718239.3417 | 1178123.0322 | 2718235.8062 | 1178120.1493 | 2718232.5595 | 1178118.5064 | 2718227.4044 | 1178116.8
5 | 2718206.9815 | 1178108.6502 | 2718209.5271 | 1178110.1133 | 2718214.9458 | 1178112.4662 | 2718220.9864 | 1178114.6756 | 2718227.4044 | 1178116.8
6 | 2718178.7747 | 1178090.4212 | 2718180.8222 | 1178090.912 | 2718185.6533 | 1178092.8308 | 2718189.2206 | 1178095.2694 | 2718205.3401 | 1178107.7069 | 2718206.9815 | 1178108.6502
7 | 2718115.6379 | 1177729.2835 | 2718125.5449 | 1177730.9611
8 | 2718100.0951 | 1177731.4595 | 2718107.8538 | 1177727.9654 | 2718115.6379 | 1177729.2835
9 | 2718147.9929 | 1177734.7623 | 2718125.5449 | 1177730.9611
10 | 2718100.0951 | 1177731.4595 | 2718109.709 | 1177764.5497 | 2718110.1986 | 1177768.7957 | 2718110.0852 | 1177770.5216
11 | 2718147.9929 | 1177734.7623 | 2718155.2639 | 1177735.9935 | 2718182.9882 | 1177741.5367
12 | 2718110.0852 | 1177770.5216 | 2718109.9803 | 1177772.1159 | 2718108.1114 | 1177786.8839
13 | 2718182.9882 | 1177741.5367 | 2718183.3304 | 1177741.6051
14 | 2718107.9071 | 1177788.4977 | 2718108.1114 | 1177786.8839
15 | 2718107.9071 | 1177788.4977 | 2718114.5093 | 1177791.734
16 | 2718107.9071 | 1177788.4977 | 2718103.7903 | 1177796.8669 | 2718103.2678 | 1177797.965
17 | 2717965.9997 | 1177983.7581 | 2717971.4543 | 1177983.5713 | 2717981.8887 | 1177982.3646 | 2717992.3225 | 1177980.4129 | 2718005.233 | 1177977.2869 | 2718009.3005 | 1177976.2284
18 | 2718044.273 | 1177966.9922 | 2718022.512 | 1177972.7903 | 2718009.3005 | 1177976.2284
19 | 2718099.666 | 1177929.9681 | 2718044.273 | 1177966.9922
20 | 2718105.3213 | 1178053.5878 | 2718092.5207 | 1178049.5885 | 2718082.4154 | 1178038.7487 | 2718067.8221 | 1178031.0783 | 2718067.8221 | 1178031.0783
21 | 2718067.8221 | 1178031.0783 | 2717938.0389 | 1178179.3923
22 | 2718105.3416 | 1178053.1413 | 2718105.3213 | 1178053.5878
23 | 2718105.3213 | 1178053.5878 | 2718106.228 | 1178065.7396
24 | 2717951.2867 | 1178200.5044 | 2717952.7424 | 1178186.3563 | 2717938.0389 | 1178179.3923
25 | 2718130.3992 | 1177960.9167 | 2718129.1792 | 1177954.9441 | 2718118.5564 | 1177949.0308 | 2718099.666 | 1177929.9681
26 | 2718066.4284 | 1177902.75 | 2718088.8774 | 1177919.0811 | 2718099.666 | 1177929.9681
27 | 2718130.3992 | 1177960.9167 | 2718102.9198 | 1177958.9965 | 2718105.9485 | 1178010.8925
28 | 2718066.4284 | 1177902.75 | 2718070.6159 | 1177893.3839
29 | 2718066.4284 | 1177902.75 | 2718055.4828 | 1177896.8407
30 | 2717950.9401 | 1178203.8735 | 2717951.2867 | 1178200.5044
31 | 2717947.4313 | 1178232.5286 | 2717948.1641 | 1178231.4088 | 2717948.8078 | 1178228.9976 | 2717949.548 | 1178217.404 | 2717950.9401 | 1178203.8735
32 | 2717947.4313 | 1178232.5286 | 2717950.0478 | 1178238.2284 | 2717947.2776 | 1178256.6535
33 | 2717947.4313 | 1178232.5286 | 2717945.6752 | 1178233.9839 | 2717939.5585 | 1178237.1992 | 2717935.0768 | 1178239.2792 | 2717933.3538 | 1178239.924
34 | 2717947.2776 | 1178256.6535 | 2717969.6404 | 1178261.3855
35 | 2717947.2776 | 1178256.6535 | 2717946.2223 | 1178263.671 | 2717945.4876 | 1178267.6038 | 2717944.7829 | 1178270.0138 | 2717944.109 | 1178271.7389
36 | 2717933.3538 | 1178239.924 | 2717928.4192 | 1178241.7707
37 | 2718119.8978 | 1178086.5143 | 2718120.1279 | 1178086.8915 | 2718124.0196 | 1178086.8348 | 2718127.2965 | 1178086.8705
38 | 2718127.2965 | 1178086.8705 | 2718129.7444 | 1178086.8973
39 | 2717944.109 | 1178271.7389 | 2717943.3207 | 1178273.7568
40 | 2717928.4192 | 1178241.7707 | 2717920.4545 | 1178244.7512 | 2717908.1694 | 1178249.5352 | 2717903.594 | 1178251.7135 | 2717899.3732 | 1178254.1322 | 2717897.3833 | 1178255.659
41 | 2718159.3499 | 1178132.4879 | 2718165.2315 | 1178176.4981 | 2718165.9865 | 1178180.2324
42 | 2717941.8281 | 1178290.3257 | 2717942.0129 | 1178289.5953 | 2717942.1994 | 1178287.4975 | 2717941.7597 | 1178281.8738 | 2717941.7452 | 1178278.7268 | 2717942.1751 | 1178276.6894 | 2717943.3207 | 1178273.7568
43 | 2717890.5032 | 1178260.9335 | 2717895.4309 | 1178257.1568 | 2717897.3833 | 1178255.659
44 | 2718105.8227 | 1178042.5844 | 2718105.3416 | 1178053.1413
45 | 2718105.8571 | 1178041.8294 | 2718105.8227 | 1178042.5844
46 | 2717940.5353 | 1178294.5452 | 2717939.9808 | 1178296.1488 | 2717939.3687 | 1178297.4211
47 | 2717940.5353 | 1178294.5452 | 2717941.3747 | 1178292.1178 | 2717941.3975 | 1178292.0276
48 | 2717941.8281 | 1178290.3257 | 2717941.3975 | 1178292.0276
49 | 2718161.6928 | 1178036.5082 | 2718171.1207 | 1178036.7274 | 2718181.2601 | 1178037.6834 | 2718190.582 | 1178039.0124 | 2718194.2994 | 1178040.0419 | 2718219.8917 | 1178049.653 | 2718221.4928 | 1178051.0188 | 2718223.8745 | 1178053.89 | 2718225.6753 | 1178055.5934 | 2718227.1167 | 1178056.5335 | 2718228.8338 | 1178057.0566 | 2718233.5862 | 1178058.5648
50 | 2718160.8933 | 1178032.0894 | 2718161.6928 | 1178036.5082
51 | 2718161.6928 | 1178036.5082 | 2718162.6783 | 1178045.4561 | 2718162.9806 | 1178054.9354 | 2718162.8118 | 1178060.1705
52 | 2718160.8933 | 1178032.0894 | 2718150.946 | 1178031.9901
53 | 2718162.8118 | 1178060.1705 | 2718162.226 | 1178078.3354
54 | 2718150.946 | 1178031.9901 | 2718139.8745 | 1178031.8796
55 | 2718161.9385 | 1178087.2486 | 2718162.226 | 1178078.3354
56 | 2718129.5554 | 1178031.9612 | 2718131.1809 | 1178031.7928 | 2718139.8745 | 1178031.8796
57 | 2718161.9385 | 1178087.2486 | 2718151.1434 | 1178087.1308
58 | 2718161.9385 | 1178087.2486 | 2718163.8189 | 1178096.9368 | 2718164.0417 | 1178099.3751
59 | 2718161.9385 | 1178087.2486 | 2718177.1325 | 1178090.0276 | 2718178.7747 | 1178090.4212
60 | 2718105.9485 | 1178010.8925 | 2718106.1334 | 1178013.9205 | 2718106.1403 | 1178016.1474
61 | 2718105.9485 | 1178010.8925 | 2718116.1224 | 1178012.5118
62 | 2718070.6159 | 1177893.3839 | 2718074.3965 | 1177884.9279
63 | 2718055.4828 | 1177896.8407 | 2718044.6687 | 1177891.0024 | 2718042.5689 | 1177890.3913
64 | 2718106.1601 | 1178022.5762 | 2718106.1403 | 1178016.1474
65 | 2718075.4666 | 1177882.5344 | 2718074.3965 | 1177884.9279
66 | 2718016.5966 | 1177881.5101 | 2718025.4098 | 1177885.3973 | 2718042.5689 | 1177890.3913
67 | 2718106.186 | 1178030.9465 | 2718106.1601 | 1178022.5762
68 | 2718016.5966 | 1177881.5101 | 2718023.1609 | 1177866.056
69 | 2718106.1966 | 1178034.3805 | 2718106.186 | 1178030.9465
70 | 2718112.9699 | 1178033.679 | 2718129.2834 | 1178031.9894
71 | 2718106.1966 | 1178034.3805 | 2718112.9699 | 1178033.679
72 | 2718129.2834 | 1178031.9894 | 2718129.5554 | 1178031.9612
73 | 2718106.1966 | 1178034.3805 | 2718105.8571 | 1178041.8294
74 | 2718151.1434 | 1178087.1308 | 2718146.488 | 1178087.08
75 | 2718164.6102 | 1178105.5989 | 2718164.0417 | 1178099.3751
76 | 2718137.5537 | 1178086.9825 | 2718146.488 | 1178087.08
77 | 2718164.6102 | 1178105.5989 | 2718165.0914 | 1178110.8667
78 | 2718137.5537 | 1178086.9825 | 2718129.7444 | 1178086.8973
79 | 2718158.4479 | 1178121.2888 | 2718165.3341 | 1178113.5227 | 2718165.0914 | 1178110.8667
80 | 2718157.9311 | 1178121.8716 | 2718158.4479 | 1178121.2888
81 | 2718159.3499 | 1178132.4879 | 2718157.9311 | 1178121.8716 | 2718157.9311 | 1178121.8716
82 | 2718081.4015 | 1177852.3539 | 2718081.9223 | 1177854.9172
83 | 2718081.4015 | 1177852.3539 | 2718081.8441 | 1177847.348 | 2718083.3343 | 1177842.7074
84 | 2718081.4015 | 1177852.3539 | 2718073.7221 | 1177854.5487 | 2718069.5592 | 1177855.1783
85 | 2718086.5754 | 1177831.4522 | 2718083.3343 | 1177842.7074
86 | 2718069.5592 | 1177855.1783 | 2718064.0811 | 1177855.4374 | 2718063.6975 | 1177855.4387
87 | 2718086.5754 | 1177831.4522 | 2718089.8733 | 1177825.0731
88 | 2718086.5754 | 1177831.4522 | 2718072.9945 | 1177816.3395
89 | 2718063.6975 | 1177855.4387 | 2718044.446 | 1177855.5068
90 | 2718023.1609 | 1177866.056 | 2718025.0929 | 1177861.5077 | 2718027.1409 | 1177859.202 | 2718027.1409 | 1177859.202
91 | 2718029.1027 | 1177858.1889 | 2718027.1409 | 1177859.202
92 | 2718035.2803 | 1177856.5121 | 2718043.9765 | 1177855.5084 | 2718044.446 | 1177855.5068
93 | 2718035.2803 | 1177856.5121 | 2718034.1012 | 1177856.6482 | 2718029.6507 | 1177857.906 | 2718029.1027 | 1177858.1889
94 | 2718089.8733 | 1177825.0731 | 2718093.5781 | 1177817.907
95 | 2718064.9911 | 1177808.8762 | 2718070.2393 | 1177813.2735 | 2718072.9945 | 1177816.3395
96 | 2718093.5781 | 1177817.907 | 2718096.0954 | 1177813.0379 | 2718103.2678 | 1177797.965
97 | 2718063.726 | 1177807.8163 | 2718064.9911 | 1177808.8762
98 | 2718063.726 | 1177807.8163 | 2718051.8384 | 1177797.8561 | 2718048.2082 | 1177794.7158 | 2718047.4154 | 1177793.4751
99 | 2718121.1181 | 1177794.9734 | 2718114.5093 | 1177791.734
100 | 2718121.1181 | 1177794.9734 | 2718126.4568 | 1177815.2196
101 | 2718132.4267 | 1177837.8595 | 2718126.4568 | 1177815.2196
102 | 2718121.1181 | 1177794.9734 | 2718132.9875 | 1177798.543 | 2718148.8015 | 1177800.8782
103 | 2718148.8015 | 1177800.8782 | 2718148.8775 | 1177800.8894
104 | 2718171.1279 | 1177804.4108 | 2718160.7076 | 1177802.6363 | 2718148.8775 | 1177800.8894
105 | 2718171.1279 | 1177804.4108 | 2718172.0632 | 1177804.5701
106 | 2718172.0632 | 1177804.5701 | 2718195.7421 | 1177808.6025
107 | 2718195.7421 | 1177808.6025 | 2718197.0001 | 1177808.8167
108 | 2718046.4995 | 1177786.912 | 2718046.2736 | 1177790.0968 | 2718046.7548 | 1177792.4412 | 2718047.4154 | 1177793.4751
109 | 2718051.2819 | 1177772.1606 | 2718046.5169 | 1177786.6658 | 2718046.4995 | 1177786.912

## bus_geodata
| x | y | coords
0 | 2718247.9237 | 1178328.2868
1 | 2718169.1014 | 1178195.6403
2 | 2718166.7639 | 1178184.0781
3 | 2718249.2779 | 1178133.5131
4 | 2718238.009 | 1178158.1834
5 | 2718227.4044 | 1178116.8
6 | 2718206.9815 | 1178108.6502
7 | 2718115.6379 | 1177729.2835
8 | 2718125.5449 | 1177730.9611
9 | 2718100.0951 | 1177731.4595
10 | 2718147.9929 | 1177734.7623
11 | 2718110.0852 | 1177770.5216
12 | 2718182.9882 | 1177741.5367
13 | 2718108.1114 | 1177786.8839
14 | 2718183.3304 | 1177741.6051
15 | 2718107.9071 | 1177788.4977
16 | 2717965.9997 | 1177983.7581
17 | 2718009.3005 | 1177976.2284
18 | 2718044.273 | 1177966.9922
19 | 2718067.8221 | 1178031.0783
20 | 2718105.3213 | 1178053.5878
21 | 2717938.0389 | 1178179.3923
22 | 2718099.666 | 1177929.9681
23 | 2718130.3992 | 1177960.9167
24 | 2718066.4284 | 1177902.75
25 | 2717950.9401 | 1178203.8735
26 | 2717951.2867 | 1178200.5044
27 | 2717947.4313 | 1178232.5286
28 | 2717947.2776 | 1178256.6535
29 | 2717933.3538 | 1178239.924
30 | 2718119.8978 | 1178086.5143
31 | 2718127.2965 | 1178086.8705
32 | 2717969.6404 | 1178261.3855
33 | 2717944.109 | 1178271.7389
34 | 2717928.4192 | 1178241.7707
35 | 2718165.9865 | 1178180.2324
36 | 2717943.3207 | 1178273.7568
37 | 2717897.3833 | 1178255.659
38 | 2718105.3416 | 1178053.1413
39 | 2718106.228 | 1178065.7396
40 | 2718105.8227 | 1178042.5844
41 | 2717890.5032 | 1178260.9335
42 | 2717939.3687 | 1178297.4211
43 | 2717940.5353 | 1178294.5452
44 | 2717941.8281 | 1178290.3257
45 | 2717941.3975 | 1178292.0276
46 | 2718233.5862 | 1178058.5648
47 | 2718161.6928 | 1178036.5082
48 | 2718160.8933 | 1178032.0894
49 | 2718162.8118 | 1178060.1705
50 | 2718150.946 | 1178031.9901
51 | 2718162.226 | 1178078.3354
52 | 2718139.8745 | 1178031.8796
53 | 2718161.9385 | 1178087.2486
54 | 2718105.9485 | 1178010.8925
55 | 2718070.6159 | 1177893.3839
56 | 2718055.4828 | 1177896.8407
57 | 2718106.1403 | 1178016.1474
58 | 2718116.1224 | 1178012.5118
59 | 2718074.3965 | 1177884.9279
60 | 2718042.5689 | 1177890.3913
61 | 2718106.1601 | 1178022.5762
62 | 2718075.4666 | 1177882.5344
63 | 2718016.5966 | 1177881.5101
64 | 2718106.186 | 1178030.9465
65 | 2718112.9699 | 1178033.679
66 | 2718129.2834 | 1178031.9894
67 | 2718106.1966 | 1178034.3805
68 | 2718129.5554 | 1178031.9612
69 | 2718105.8571 | 1178041.8294
70 | 2718151.1434 | 1178087.1308
71 | 2718164.0417 | 1178099.3751
72 | 2718178.7747 | 1178090.4212
73 | 2718146.488 | 1178087.08
74 | 2718164.6102 | 1178105.5989
75 | 2718137.5537 | 1178086.9825
76 | 2718165.0914 | 1178110.8667
77 | 2718129.7444 | 1178086.8973
78 | 2718158.4479 | 1178121.2888
79 | 2718157.9311 | 1178121.8716
80 | 2718159.3499 | 1178132.4879
81 | 2718081.9223 | 1177854.9172
82 | 2718081.4015 | 1177852.3539
83 | 2718083.3343 | 1177842.7074
84 | 2718069.5591 | 1177855.1783
85 | 2718086.5754 | 1177831.4522
86 | 2718063.6975 | 1177855.4387
87 | 2718023.1609 | 1177866.056
88 | 2718027.1409 | 1177859.202
89 | 2718044.446 | 1177855.5068
90 | 2718035.2803 | 1177856.5121
91 | 2718029.1027 | 1177858.1889
92 | 2718089.8733 | 1177825.0731
93 | 2718072.9945 | 1177816.3395
94 | 2718093.5781 | 1177817.907
95 | 2718064.9911 | 1177808.8763
96 | 2718103.2678 | 1177797.965
97 | 2718063.726 | 1177807.8163
98 | 2718114.5093 | 1177791.734
99 | 2718126.4568 | 1177815.2196
100 | 2718121.1181 | 1177794.9734
101 | 2718132.4267 | 1177837.8595
102 | 2718148.8015 | 1177800.8782
103 | 2718148.8775 | 1177800.8894
104 | 2718171.1279 | 1177804.4108
105 | 2718172.0632 | 1177804.5701
106 | 2718195.7421 | 1177808.6025
107 | 2718197.0001 | 1177808.8167
108 | 2718047.4154 | 1177793.4751
109 | 2718046.4995 | 1177786.912
110 | 2718051.2819 | 1177772.1606
111 | 2718105.3213 | 1178053.5878

## line_std_types
| c_nf_per_km | r_ohm_per_km | x_ohm_per_km | max_i_ka | type | q_mm2 | alpha | voltage_rating
NAYY 4x50 SE | 210 | 0.642 | 0.083 | 0.142 | cs | 50 | 0.00403 | LV
NAYY 4x120 SE | 264 | 0.225 | 0.08 | 0.242 | cs | 120 | 0.00403 | LV
NAYY 4x150 SE | 261 | 0.208 | 0.08 | 0.27 | cs | 150 | 0.00403 | LV
NA2XS2Y 1x95 RM/25 12/20 kV | 216 | 0.313 | 0.132 | 0.252 | cs | 95 | 0.00403 | MV
NA2XS2Y 1x185 RM/25 12/20 kV | 273 | 0.161 | 0.117 | 0.362 | cs | 185 | 0.00403 | MV
NA2XS2Y 1x240 RM/25 12/20 kV | 304 | 0.122 | 0.112 | 0.421 | cs | 240 | 0.00403 | MV
NA2XS2Y 1x95 RM/25 6/10 kV | 315 | 0.313 | 0.123 | 0.249 | cs | 95 | 0.00403 | MV
NA2XS2Y 1x185 RM/25 6/10 kV | 406 | 0.161 | 0.11 | 0.358 | cs | 185 | 0.00403 | MV
NA2XS2Y 1x240 RM/25 6/10 kV | 456 | 0.122 | 0.105 | 0.416 | cs | 240 | 0.00403 | MV
NA2XS2Y 1x150 RM/25 12/20 kV | 250 | 0.206 | 0.116 | 0.319 | cs | 150 | 0.00403 | MV
NA2XS2Y 1x120 RM/25 12/20 kV | 230 | 0.253 | 0.119 | 0.283 | cs | 120 | 0.00403 | MV
NA2XS2Y 1x70 RM/25 12/20 kV | 190 | 0.443 | 0.132 | 0.22 | cs | 70 | 0.00403 | MV
NA2XS2Y 1x150 RM/25 6/10 kV | 360 | 0.206 | 0.11 | 0.315 | cs | 150 | 0.00403 | MV
NA2XS2Y 1x120 RM/25 6/10 kV | 340 | 0.253 | 0.113 | 0.28 | cs | 120 | 0.00403 | MV
NA2XS2Y 1x70 RM/25 6/10 kV | 280 | 0.443 | 0.123 | 0.217 | cs | 70 | 0.00403 | MV
N2XS(FL)2Y 1x120 RM/35 64/110 kV | 112 | 0.153 | 0.166 | 0.366 | cs | 120 | 0.00393 | HV
N2XS(FL)2Y 1x185 RM/35 64/110 kV | 125 | 0.099 | 0.156 | 0.457 | cs | 185 | 0.00393 | HV
N2XS(FL)2Y 1x240 RM/35 64/110 kV | 135 | 0.075 | 0.149 | 0.526 | cs | 240 | 0.00393 | HV
N2XS(FL)2Y 1x300 RM/35 64/110 kV | 144 | 0.06 | 0.144 | 0.588 | cs | 300 | 0.00393 | HV
15-AL1/3-ST1A 0.4 | 11 | 1.8769 | 0.35 | 0.105 | ol | 16 | 0.00403 | LV
24-AL1/4-ST1A 0.4 | 11.25 | 1.2012 | 0.335 | 0.14 | ol | 24 | 0.00403 | LV
48-AL1/8-ST1A 0.4 | 12.2 | 0.5939 | 0.3 | 0.21 | ol | 48 | 0.00403 | LV
94-AL1/15-ST1A 0.4 | 13.2 | 0.306 | 0.29 | 0.35 | ol | 94 | 0.00403 | LV
34-AL1/6-ST1A 10.0 | 9.7 | 0.8342 | 0.36 | 0.17 | ol | 34 | 0.00403 | MV
48-AL1/8-ST1A 10.0 | 10.1 | 0.5939 | 0.35 | 0.21 | ol | 48 | 0.00403 | MV
70-AL1/11-ST1A 10.0 | 10.4 | 0.4132 | 0.339 | 0.29 | ol | 70 | 0.00403 | MV
94-AL1/15-ST1A 10.0 | 10.75 | 0.306 | 0.33 | 0.35 | ol | 94 | 0.00403 | MV
122-AL1/20-ST1A 10.0 | 11.1 | 0.2376 | 0.323 | 0.41 | ol | 122 | 0.00403 | MV
149-AL1/24-ST1A 10.0 | 11.25 | 0.194 | 0.315 | 0.47 | ol | 149 | 0.00403 | MV
34-AL1/6-ST1A 20.0 | 9.15 | 0.8342 | 0.382 | 0.17 | ol | 34 | 0.00403 | MV
48-AL1/8-ST1A 20.0 | 9.5 | 0.5939 | 0.372 | 0.21 | ol | 48 | 0.00403 | MV
70-AL1/11-ST1A 20.0 | 9.7 | 0.4132 | 0.36 | 0.29 | ol | 70 | 0.00403 | MV
94-AL1/15-ST1A 20.0 | 10 | 0.306 | 0.35 | 0.35 | ol | 94 | 0.00403 | MV
122-AL1/20-ST1A 20.0 | 10.3 | 0.2376 | 0.344 | 0.41 | ol | 122 | 0.00403 | MV
149-AL1/24-ST1A 20.0 | 10.5 | 0.194 | 0.337 | 0.47 | ol | 149 | 0.00403 | MV
184-AL1/30-ST1A 20.0 | 10.75 | 0.1571 | 0.33 | 0.535 | ol | 184 | 0.00403 | MV
243-AL1/39-ST1A 20.0 | 11 | 0.1188 | 0.32 | 0.645 | ol | 243 | 0.00403 | MV
48-AL1/8-ST1A 110.0 | 8 | 0.5939 | 0.46 | 0.21 | ol | 48 | 0.00403 | HV
70-AL1/11-ST1A 110.0 | 8.4 | 0.4132 | 0.45 | 0.29 | ol | 70 | 0.00403 | HV
94-AL1/15-ST1A 110.0 | 8.65 | 0.306 | 0.44 | 0.35 | ol | 94 | 0.00403 | HV
122-AL1/20-ST1A 110.0 | 8.5 | 0.2376 | 0.43 | 0.41 | ol | 122 | 0.00403 | HV
149-AL1/24-ST1A 110.0 | 8.75 | 0.194 | 0.41 | 0.47 | ol | 149 | 0.00403 | HV
184-AL1/30-ST1A 110.0 | 8.8 | 0.1571 | 0.4 | 0.535 | ol | 184 | 0.00403 | HV
243-AL1/39-ST1A 110.0 | 9 | 0.1188 | 0.39 | 0.645 | ol | 243 | 0.00403 | HV
305-AL1/39-ST1A 110.0 | 9.2 | 0.0949 | 0.38 | 0.74 | ol | 305 | 0.00403 | HV
490-AL1/64-ST1A 110.0 | 9.75 | 0.059 | 0.37 | 0.96 | ol | 490 | 0.00403 | HV
679-AL1/86-ST1A 110.0 | 9.95 | 0.042 | 0.36 | 1.15 | ol | 679 | 0.00403 | HV
490-AL1/64-ST1A 220.0 | 10 | 0.059 | 0.285 | 0.96 | ol | 490 | 0.00403 | HV
679-AL1/86-ST1A 220.0 | 11.7 | 0.042 | 0.275 | 1.15 | ol | 679 | 0.00403 | HV
490-AL1/64-ST1A 380.0 | 11 | 0.059 | 0.253 | 0.96 | ol | 490 | 0.00403 | HV
679-AL1/86-ST1A 380.0 | 14.6 | 0.042 | 0.25 | 1.15 | ol | 679 | 0.00403 | HV

## trafo_std_types
| i0_percent | pfe_kw | vkr_percent | sn_mva | vn_lv_kv | vn_hv_kv | vk_percent | shift_degree | vector_group | tap_side | tap_neutral | tap_min | tap_max | tap_step_degree | tap_step_percent | tap_phase_shifter
160 MVA 380/110 kV | 0.06 | 60 | 0.25 | 160 | 110 | 380 | 12.2 | 0 | Yy0 | hv | 0 | -9 | 9 | 0 | 1.5 | FALSE
100 MVA 220/110 kV | 0.06 | 55 | 0.26 | 100 | 110 | 220 | 12 | 0 | Yy0 | hv | 0 | -9 | 9 | 0 | 1.5 | FALSE
63 MVA 110/20 kV | 0.04 | 22 | 0.32 | 63 | 20 | 110 | 18 | 150 | YNd5 | hv | 0 | -9 | 9 | 0 | 1.5 | FALSE
40 MVA 110/20 kV | 0.05 | 18 | 0.34 | 40 | 20 | 110 | 16.2 | 150 | YNd5 | hv | 0 | -9 | 9 | 0 | 1.5 | FALSE
25 MVA 110/20 kV | 0.07 | 14 | 0.41 | 25 | 20 | 110 | 12 | 150 | YNd5 | hv | 0 | -9 | 9 | 0 | 1.5 | FALSE
63 MVA 110/10 kV | 0.04 | 22 | 0.32 | 63 | 10 | 110 | 18 | 150 | YNd5 | hv | 0 | -9 | 9 | 0 | 1.5 | FALSE
40 MVA 110/10 kV | 0.05 | 18 | 0.34 | 40 | 10 | 110 | 16.2 | 150 | YNd5 | hv | 0 | -9 | 9 | 0 | 1.5 | FALSE
25 MVA 110/10 kV | 0.07 | 14 | 0.41 | 25 | 10 | 110 | 12 | 150 | YNd5 | hv | 0 | -9 | 9 | 0 | 1.5 | FALSE
0.25 MVA 20/0.4 kV | 0.32 | 0.8 | 1.44 | 0.25 | 0.4 | 20 | 6 | 150 | Yzn5 | hv | 0 | -2 | 2 | 0 | 2.5 | FALSE
0.4 MVA 20/0.4 kV | 0.3375 | 1.35 | 1.425 | 0.4 | 0.4 | 20 | 6 | 150 | Dyn5 | hv | 0 | -2 | 2 | 0 | 2.5 | FALSE
0.63 MVA 20/0.4 kV | 0.2619 | 1.65 | 1.206 | 0.63 | 0.4 | 20 | 6 | 150 | Dyn5 | hv | 0 | -2 | 2 | 0 | 2.5 | FALSE
0.25 MVA 10/0.4 kV | 0.24 | 0.6 | 1.2 | 0.25 | 0.4 | 10 | 4 | 150 | Dyn5 | hv | 0 | -2 | 2 | 0 | 2.5 | FALSE
0.4 MVA 10/0.4 kV | 0.2375 | 0.95 | 1.325 | 0.4 | 0.4 | 10 | 4 | 150 | Dyn5 | hv | 0 | -2 | 2 | 0 | 2.5 | FALSE
0.63 MVA 10/0.4 kV | 0.1873 | 1.18 | 1.0794 | 0.63 | 0.4 | 10 | 4 | 150 | Dyn5 | hv | 0 | -2 | 2 | 0 | 2.5 | FALSE

## trafo3w_std_types
| sn_hv_mva | sn_mv_mva | sn_lv_mva | vn_hv_kv | vn_mv_kv | vn_lv_kv | vk_hv_percent | vk_mv_percent | vk_lv_percent | vkr_hv_percent | vkr_mv_percent | vkr_lv_percent | pfe_kw | i0_percent | shift_mv_degree | shift_lv_degree | vector_group | tap_side | tap_neutral | tap_min | tap_max | tap_step_percent
63/25/38 MVA 110/20/10 kV | 63 | 25 | 38 | 110 | 20 | 10 | 10.4 | 10.4 | 10.4 | 0.28 | 0.32 | 0.35 | 35 | 0.89 | 0 | 0 | YN0yn0yn0 | hv | 0 | -10 | 10 | 1.2
63/25/38 MVA 110/10/10 kV | 63 | 25 | 38 | 110 | 10 | 10 | 10.4 | 10.4 | 10.4 | 0.28 | 0.32 | 0.35 | 35 | 0.89 | 0 | 0 | YN0yn0yn0 | hv | 0 | -10 | 10 | 1.2

## fuse_std_types
| fuse_type | i_rated_a | t_avg | t_min | t_total | x_avg | x_min | x_total
HV 100A | HV 100A | 100 | 0 | [10.0, 3.64, 0.854, 0.281, 0.1, 0.0531, 0.022, 0.01] | [10.0, 4.267, 1.21, 0.403, 0.1, 0.058, 0.022, 0.01] | 0 | [300.0, 350.0, 450.0, 550.0, 700.0, 850.0, 1200.0, 1752.0] | [600.0, 700.0, 900.0, 1150.0, 1665.0, 2000.0, 3000.0, 4313.0]
HV 10A | HV 10A | 10 | 0 | [10.0, 1675.0, 0.344, 0.156, 0.1, 0.0417, 0.0171, 0.01] | [10.0, 1.3, 0.3, 0.155, 0.1, 0.0555, 0.023, 0.01] | 0 | [30.0, 32.0, 35.0, 37.0, 39.0, 50.0, 70.0, 88.0] | [60.0, 70.0, 80.0, 87.0, 94.0, 110.0, 150.0, 216.0]
HV 125A | HV 125A | 125 | 0 | [10.0, 1.82, 0.344, 0.1, 0.0467, 0.0269, 0.01] | [10.0, 2.478, 0.426, 0.1, 0.0427, 0.0211, 0.01] | 0 | [375.0, 500.0, 700.0, 925.0, 1200.0, 1500.0, 2341.0] | [750.0, 1000.0, 1500.0, 2200.0, 3000.0, 4000.0, 5765.0]
HV 160A | HV 160A | 160 | 0 | [10.0, 4.15, 1.03, 0.198, 0.1, 0.051, 0.0172, 0.01] | [10.0, 2.3, 0.734, 0.274, 0.1, 0.046, 0.0177, 0.01] | 0 | [480.0, 550.0, 700.0, 1000.0, 1260.0, 1600.0, 2500.0, 3227.0] | [960.0, 1300.0, 1700.0, 2200.0, 2996.0, 4000.0, 6000.0, 7946.0]
HV 16A | HV 16A | 16 | 0 | [10.0, 0.352, 0.164, 0.1, 0.0649, 0.0342, 0.01] | [10.0, 2.34, 0.722, 0.181, 0.1, 0.055, 0.0296, 0.01] | 0 | [48.0, 60.0, 65.0, 71.0, 80.0, 100.0, 162.0] | [96.0, 110.0, 125.0, 150.0, 168.0, 200.0, 250.0, 398.0]
HV 200A | HV 200A | 200 | 0 | [10.0, 4.267, 1.21, 0.403, 0.1, 0.058, 0.022, 0.01] | [10.0, 3.73, 1.654, 0.328, 0.1, 0.0531, 0.019, 0.01] | 0 | [600.0, 700.0, 900.0, 1150.0, 1665.0, 2000.0, 3000.0, 4313.0] | [1200.0, 1500.0, 1800.0, 2700.0, 3960.0, 5000.0, 7500.0, 10620.0]
HV 20A | HV 20A | 20 | 0 | [10.0, 1.3, 0.3, 0.155, 0.1, 0.0555, 0.023, 0.01] | [10.0, 1.3, 0.161, 0.1, 0.0611, 0.0399, 0.0141, 0.01] | 0 | [60.0, 70.0, 80.0, 87.0, 94.0, 110.0, 150.0, 216.0] | [120.0, 150.0, 200.0, 223.0, 260.0, 300.0, 450.0, 532.0]
HV 25A | HV 25A | 25 | 0 | [10.0, 2.512, 0.833, 0.299, 0.1, 0.0372, 0.0223, 0.01] | [10.0, 3.125, 0.597, 0.198, 0.1, 0.0378, 0.022, 0.01] | 0 | [75.0, 82.0, 90.0, 100.0, 124.0, 170.0, 200.0, 289.0] | [150.0, 170.0, 210.0, 250.0, 294.0, 400.0, 500.0, 711.0]
HV 31.5A | HV 31.5A | 31.5 | 0 | [10.0, 2.34, 0.722, 0.181, 0.1, 0.055, 0.0296, 0.01] | [10.0, 2.84, 0.368, 0.164, 0.1, 0.0621, 0.0378, 0.0195, 0.01] | 0 | [95.0, 110.0, 125.0, 150.0, 165.0, 200.0, 250.0, 390.0] | [189.0, 220.0, 300.0, 350.0, 393.0, 450.0, 530.0, 700.0, 960.0]
HV 40A | HV 40A | 40 | 0 | [10.0, 1.3, 0.161, 0.1, 0.0611, 0.0399, 0.0141, 0.01] | [10.0, 2.05, 0.369, 0.198, 0.1, 0.051, 0.0298, 0.01] | 0 | [120.0, 150.0, 200.0, 223.0, 260.0, 300.0, 450.0, 532.0] | [240.0, 300.0, 400.0, 450.0, 530.0, 650.0, 800.0, 1311.0]
HV 50A | HV 50A | 50 | 0 | [10.0, 3.215, 0.597, 0.198, 0.1, 0.0378, 0.022, 0.01] | [10.0, 3.64, 0.854, 0.281, 0.1, 0.0531, 0.022, 0.01] | 0 | [150.0, 170.0, 210.0, 250.0, 294.0, 400.0, 500.0, 711.0] | [300.0, 350.0, 450.0, 550.0, 700.0, 850.0, 1200.0, 1752.0]
HV 6.3A | HV 6.3A | 6.3 | 0 | [10.0, 1.39, 0.344, 0.168, 0.1, 0.056, 0.0263, 0.01] | [10.0, 1.711, 0.516, 0.198, 0.1, 0.0634, 0.0303, 0.01] | 0 | [19.0, 19.5, 20.4, 20.8, 22.0, 25.0, 32.0, 48.0] | [38.0, 40.0, 43.0, 48.0, 53.0, 60.0, 75.0, 118.0]
HV 63A | HV 63A | 63 | 0 | [10.0, 2.84, 0.368, 0.164, 0.1, 0.0621, 0.0378, 0.0195, 0.01] | [10.0, 1.82, 0.344, 0.1, 0.0467, 0.0269, 0.01] | 0 | [189.0, 220.0, 300.0, 350.0, 393.0, 450.0, 530.0, 700.0, 961.0] | [378.0, 500.0, 700.0, 934.0, 1200.0, 1500.0, 2366.0]
HV 80A | HV 80A | 80 | 0 | [10.0, 2.05, 0.369, 0.198, 0.1, 0.051, 0.0298, 0.01] | [10.0, 4.15, 1.03, 0.198, 0.1, 0.051, 0.0172, 0.01] | 0 | [240.0, 300.0, 400.0, 450.0, 530.0, 650.0, 800.0, 1311.0] | [480.0, 550.0, 700.0, 1000.0, 1260.0, 1600.0, 2500.0, 3227.0]
Siemens NH-1-100 | Siemens NH-1-100 | 100 | [5400.0, 2000.0, 400.0, 20.0, 1.0, 0.2, 0.012, 0.004] | 0 | 0 | [150.0, 190.0, 250.0, 430.0, 900.0, 1250.0, 2700.0, 3600.0] | 0 | 0
Siemens NH-1-125 | Siemens NH-1-125 | 125 | [4800.0, 120.0, 7.0, 0.1, 0.004] | 0 | 0 | [180.0, 400.0, 740.0, 2000.0, 4250.0] | 0 | 0
Siemens NH-1-16 | Siemens NH-1-16 | 16 | [4000.0, 400.0, 2.0, 0.1, 0.04, 0.01] | 0 | 0 | [26.0, 35.0, 75.0, 150.0, 200.0, 300.0] | 0 | 0
Siemens NH-1-160 | Siemens NH-1-160 | 160 | [4800.0, 120.0, 7.0, 0.1, 0.004] | 0 | 0 | [210.0, 500.0, 900.0, 2300.0, 5000.0] | 0 | 0
Siemens NH-1-25 | Siemens NH-1-25 | 25 | [4000.0, 1000.0, 10.0, 0.2, 0.02, 0.01] | 0 | 0 | [40.0, 50.0, 100.0, 210.0, 400.0, 500.0] | 0 | 0
Siemens NH-1-50 | Siemens NH-1-50 | 50 | [4000.0, 40.0, 4.0, 1.0, 0.02, 0.01] | 0 | 0 | [86.0, 200.0, 300.0, 400.0, 1000.0, 1280.0] | 0 | 0
Siemens NH-1-63 | Siemens NH-1-63 | 63 | [4000.0, 100.0, 10.0, 2.0, 0.04, 0.01] | 0 | 0 | [100.0, 200.0, 300.0, 400.0, 1000.0, 1500.0] | 0 | 0
Siemens NH-1-80 | Siemens NH-1-80 | 80 | [4800.0, 120.0, 7.0, 0.1, 0.01] | 0 | 0 | [150.58, 250.0, 450.0, 1150.0, 2470.0] | 0 | 0
Siemens NH-2-1000 | Siemens NH-2-1000 | 1000 | [4800.0, 120.0, 7.0, 0.1, 0.004] | 0 | 0 | [1900.0, 3500.0, 8400.0, 24000.0, 52000.0] | 0 | 0
Siemens NH-2-200 | Siemens NH-2-200 | 200 | [4800.0, 120.0, 7.0, 0.1, 0.004] | 0 | 0 | [280.0, 650.0, 1200.0, 3000.0, 7000.0] | 0 | 0
Siemens NH-2-224 | Siemens NH-2-224 | 224 | [4800.0, 120.0, 7.0, 0.2, 0.04, 0.004] | 0 | 0 | [400.0, 750.0, 1453.0, 3025.0, 4315.0, 7600.0] | 0 | 0
Siemens NH-2-250 | Siemens NH-2-250 | 250 | [4800.0, 120.0, 7.0, 0.1, 0.004] | 0 | 0 | [450.0, 800.0, 1650.0, 4000.0, 8500.0] | 0 | 0
Siemens NH-2-315 | Siemens NH-2-315 | 315 | [4800.0, 120.0, 7.0, 0.1, 0.004] | 0 | 0 | [550.0, 920.0, 1900.0, 5000.0, 11000.0] | 0 | 0
Siemens NH-2-355 | Siemens NH-2-355 | 355 | [4800.0, 120.0, 6.0, 0.1, 0.004] | 0 | 0 | [650.0, 1116.27, 2350.0, 5840.0, 12790.0] | 0 | 0
Siemens NH-2-400 | Siemens NH-2-400 | 400 | [4800.0, 120.0, 7.0, 0.1, 0.004] | 0 | 0 | [720.0, 1350.0, 2800.0, 6500.0, 15000.0] | 0 | 0
Siemens NH-2-425 | Siemens NH-2-425 | 425 | [4800.0, 120.0, 7.0, 0.1, 0.004] | 0 | 0 | [850.0, 1500.0, 3050.0, 7500.0, 16500.0] | 0 | 0
Siemens NH-2-630 | Siemens NH-2-630 | 630 | [4800.0, 120.0, 7.0, 0.1, 0.004] | 0 | 0 | [1200.0, 2000.0, 4800.0, 12000.0, 26000.0] | 0 | 0

## dtypes
| element | column | dtype
0 | bus | name | object
1 | bus | vn_kv | float64
2 | bus | type | object
3 | bus | zone | object
4 | bus | in_service | bool
5 | load | name | object
6 | load | bus | uint32
7 | load | p_mw | float64
8 | load | q_mvar | float64
9 | load | const_z_percent | float64
10 | load | const_i_percent | float64
11 | load | sn_mva | float64
12 | load | scaling | float64
13 | load | in_service | bool
14 | load | type | object
15 | ext_grid | name | object
16 | ext_grid | bus | uint32
17 | ext_grid | vm_pu | float64
18 | ext_grid | va_degree | float64
19 | ext_grid | slack_weight | float64
20 | ext_grid | in_service | bool
21 | line | name | object
22 | line | std_type | object
23 | line | from_bus | uint32
24 | line | to_bus | uint32
25 | line | length_km | float64
26 | line | r_ohm_per_km | float64
27 | line | x_ohm_per_km | float64
28 | line | c_nf_per_km | float64
29 | line | g_us_per_km | float64
30 | line | max_i_ka | float64
31 | line | df | float64
32 | line | parallel | uint32
33 | line | type | object
34 | line | in_service | bool
35 | trafo | name | object
36 | trafo | std_type | object
37 | trafo | hv_bus | uint32
38 | trafo | lv_bus | uint32
39 | trafo | sn_mva | float64
40 | trafo | vn_hv_kv | float64
41 | trafo | vn_lv_kv | float64
42 | trafo | vk_percent | float64
43 | trafo | vkr_percent | float64
44 | trafo | pfe_kw | float64
45 | trafo | i0_percent | float64
46 | trafo | shift_degree | float64
47 | trafo | tap_side | object
48 | trafo | tap_neutral | int32
49 | trafo | tap_min | int32
50 | trafo | tap_max | int32
51 | trafo | tap_step_percent | float64
52 | trafo | tap_step_degree | float64
53 | trafo | tap_pos | int32
54 | trafo | tap_phase_shifter | bool
55 | trafo | parallel | uint32
56 | trafo | df | float64
57 | trafo | in_service | bool
58 | line_geodata | coords | object
59 | bus_geodata | x | float64
60 | bus_geodata | y | float64
61 | bus_geodata | coords | object

## parameters
| version | format_version | converged | OPF_converged | name | f_hz | sn_mva
0 | 2.14.6 | 2.14.0 | FALSE | FALSE |  | 50 | 1