## bus
| name | vn_kv | type | zone | in_service
0 | bus_LV_3988-3_1_5_node_3 | 0.4 | n |  | TRUE
1 | bus_LV_3988-3_1_5_node_4 | 0.4 | n |  | TRUE
2 | bus_LV_3988-3_1_5_node_5 | 0.4 | n |  | TRUE
3 | bus_LV_3988-3_1_5_node_6 | 0.4 | n |  | TRUE
4 | bus_LV_3988-3_1_5_node_7 | 0.4 | n |  | TRUE
5 | bus_LV_3988-3_1_5_node_8 | 0.4 | n |  | TRUE
6 | bus_LV_3988-3_1_5_node_9 | 0.4 | n |  | TRUE
7 | bus_LV_3988-3_1_5_node_82 | 0.4 | n |  | TRUE
8 | bus_LV_3988-3_1_5_node_76 | 0.4 | n |  | TRUE
9 | bus_LV_3988-3_1_5_node_12 | 0.4 | n |  | TRUE
10 | bus_LV_3988-3_1_5_node_19 | 0.4 | n |  | TRUE
11 | bus_LV_3988-3_1_5_node_57 | 0.4 | n |  | TRUE
12 | bus_LV_3988-3_1_5_node_77 | 0.4 | n |  | TRUE
13 | bus_LV_3988-3_1_5_node_10 | 0.4 | n |  | TRUE
14 | bus_LV_3988-3_1_5_node_18 | 0.4 | n |  | TRUE
15 | bus_LV_3988-3_1_5_node_56 | 0.4 | n |  | TRUE
16 | bus_LV_3988-3_1_5_node_11 | 0.4 | n |  | TRUE
17 | bus_LV_3988-3_1_5_node_13 | 0.4 | n |  | TRUE
18 | bus_LV_3988-3_1_5_node_17 | 0.4 | n |  | TRUE
19 | bus_LV_3988-3_1_5_node_14 | 0.4 | n |  | TRUE
20 | bus_LV_3988-3_1_5_node_15 | 0.4 | n |  | TRUE
21 | bus_LV_3988-3_1_5_node_16 | 0.4 | n |  | TRUE
22 | bus_LV_3988-3_1_5_node_21 | 0.4 | n |  | TRUE
23 | bus_LV_3988-3_1_5_node_20 | 0.4 | n |  | TRUE
24 | bus_LV_3988-3_1_5_node_22 | 0.4 | n |  | TRUE
25 | bus_LV_3988-3_1_5_node_23 | 0.4 | n |  | TRUE
26 | bus_LV_3988-3_1_5_node_24 | 0.4 | n |  | TRUE
27 | bus_LV_3988-3_1_5_node_42 | 0.4 | n |  | TRUE
28 | bus_LV_3988-3_1_5_node_41 | 0.4 | n |  | TRUE
29 | bus_LV_3988-3_1_5_node_43 | 0.4 | n |  | TRUE
30 | bus_LV_3988-3_1_5_node_25 | 0.4 | n |  | TRUE
31 | bus_LV_3988-3_1_5_node_26 | 0.4 | n |  | TRUE
32 | bus_LV_3988-3_1_5_node_27 | 0.4 | n |  | TRUE
33 | bus_LV_3988-3_1_5_node_34 | 0.4 | n |  | TRUE
34 | bus_LV_3988-3_1_5_node_35 | 0.4 | n |  | TRUE
35 | bus_LV_3988-3_1_5_node_36 | 0.4 | n |  | TRUE
36 | bus_LV_3988-3_1_5_node_28 | 0.4 | n |  | TRUE
37 | bus_LV_3988-3_1_5_node_29 | 0.4 | n |  | TRUE
38 | bus_LV_3988-3_1_5_node_30 | 0.4 | n |  | TRUE
39 | bus_LV_3988-3_1_5_node_31 | 0.4 | n |  | TRUE
40 | bus_LV_3988-3_1_5_node_32 | 0.4 | n |  | TRUE
41 | bus_LV_3988-3_1_5_node_33 | 0.4 | n |  | TRUE
42 | bus_LV_3988-3_1_5_node_37 | 0.4 | n |  | TRUE
43 | bus_LV_3988-3_1_5_node_52 | 0.4 | n |  | TRUE
44 | bus_LV_3988-3_1_5_node_38 | 0.4 | n |  | TRUE
45 | bus_LV_3988-3_1_5_node_50 | 0.4 | n |  | TRUE
46 | bus_LV_3988-3_1_5_node_39 | 0.4 | n |  | TRUE
47 | bus_LV_3988-3_1_5_node_40 | 0.4 | n |  | TRUE
48 | bus_LV_3988-3_1_5_node_44 | 0.4 | n |  | TRUE
49 | bus_LV_3988-3_1_5_node_45 | 0.4 | n |  | TRUE
50 | bus_LV_3988-3_1_5_node_46 | 0.4 | n |  | TRUE
51 | bus_LV_3988-3_1_5_node_49 | 0.4 | n |  | TRUE
52 | bus_LV_3988-3_1_5_node_51 | 0.4 | n |  | TRUE
53 | bus_LV_3988-3_1_5_node_53 | 0.4 | n |  | TRUE
54 | bus_LV_3988-3_1_5_node_54 | 0.4 | n |  | TRUE
55 | bus_LV_3988-3_1_5_node_55 | 0.4 | n |  | TRUE
56 | bus_LV_3988-3_1_5_node_58 | 0.4 | n |  | TRUE
57 | bus_LV_3988-3_1_5_node_59 | 0.4 | n |  | TRUE
58 | bus_LV_3988-3_1_5_node_60 | 0.4 | n |  | TRUE
59 | bus_LV_3988-3_1_5_node_61 | 0.4 | n |  | TRUE
60 | bus_LV_3988-3_1_5_node_62 | 0.4 | n |  | TRUE
61 | bus_LV_3988-3_1_5_node_63 | 0.4 | n |  | TRUE
62 | bus_LV_3988-3_1_5_node_64 | 0.4 | n |  | TRUE
63 | bus_LV_3988-3_1_5_node_65 | 0.4 | n |  | TRUE
64 | bus_LV_3988-3_1_5_node_66 | 0.4 | n |  | TRUE
65 | bus_LV_3988-3_1_5_node_69 | 0.4 | n |  | TRUE
66 | bus_LV_3988-3_1_5_node_73 | 0.4 | n |  | TRUE
67 | bus_LV_3988-3_1_5_node_67 | 0.4 | n |  | TRUE
68 | bus_LV_3988-3_1_5_node_71 | 0.4 | n |  | TRUE
69 | bus_LV_3988-3_1_5_node_75 | 0.4 | n |  | TRUE
70 | bus_LV_3988-3_1_5_node_78 | 0.4 | n |  | TRUE
71 | bus_LV_3988-3_1_5_node_72 | 0.4 | n |  | TRUE
72 | bus_LV_3988-3_1_5_node_68 | 0.4 | n |  | TRUE
73 | bus_LV_3988-3_1_5_node_74 | 0.4 | n |  | TRUE
74 | bus_LV_3988-3_1_5_node_79 | 0.4 | n |  | TRUE
75 | bus_LV_3988-3_1_5_node_80 | 0.4 | n |  | TRUE
76 | bus_LV_3988-3_1_5_node_81 | 0.4 | n |  | TRUE
77 | bus_MV_161_1_node_203 | 20 | n |  | TRUE

## load
| name | bus | p_mw | q_mvar | const_z_percent | const_i_percent | sn_mva | scaling | in_service | type
0 | LV_3988-3_1_5_load_3 | 0 | 0.0022341 | 0.00055993 | 0 | 0 |  | 1 | TRUE | wye
1 | LV_3988-3_1_5_load_9 | 6 | 0.0057228 | 0.0014343 | 0 | 0 |  | 1 | TRUE | wye
2 | LV_3988-3_1_5_load_82 | 7 | 0.006371 | 0.0015967 | 0 | 0 |  | 1 | TRUE | wye
3 | LV_3988-3_1_5_load_76 | 8 | 0.00080716 | 0.00020229 | 0 | 0 |  | 1 | TRUE | wye
4 | LV_3988-3_1_5_load_12 | 9 | 0.00060324 | 0.00015119 | 0 | 0 |  | 1 | TRUE | wye
5 | LV_3988-3_1_5_load_19 | 10 | 0.0010766 | 0.00026983 | 0 | 0 |  | 1 | TRUE | wye
6 | LV_3988-3_1_5_load_77 | 12 | 0.00051681 | 0.00012952 | 0 | 0 |  | 1 | TRUE | wye
7 | LV_3988-3_1_5_load_10 | 13 | 0.00049475 | 0.000124 | 0 | 0 |  | 1 | TRUE | wye
8 | LV_3988-3_1_5_load_18 | 14 | 0.0022358 | 0.00056035 | 0 | 0 |  | 1 | TRUE | wye
9 | LV_3988-3_1_5_load_11 | 16 | 0.0009379 | 0.00023506 | 0 | 0 |  | 1 | TRUE | wye
10 | LV_3988-3_1_5_load_13 | 17 | 0.00097046 | 0.00024322 | 0 | 0 |  | 1 | TRUE | wye
11 | LV_3988-3_1_5_load_17 | 18 | 0.0023648 | 0.00059267 | 0 | 0 |  | 1 | TRUE | wye
12 | LV_3988-3_1_5_load_14 | 19 | 0.00074355 | 0.00018635 | 0 | 0 |  | 1 | TRUE | wye
13 | LV_3988-3_1_5_load_16 | 21 | 0.00096492 | 0.00024183 | 0 | 0 |  | 1 | TRUE | wye
14 | LV_3988-3_1_5_load_21 | 22 | 0.0012429 | 0.00031149 | 0 | 0 |  | 1 | TRUE | wye
15 | LV_3988-3_1_5_load_22 | 24 | 0.00040409 | 0.00010127 | 0 | 0 |  | 1 | TRUE | wye
16 | LV_3988-3_1_5_load_23 | 25 | 0.00030446 | 7.6306e-05 | 0 | 0 |  | 1 | TRUE | wye
17 | LV_3988-3_1_5_load_42 | 27 | 0.00025631 | 6.4237e-05 | 0 | 0 |  | 1 | TRUE | wye
18 | LV_3988-3_1_5_load_41 | 28 | 0.00036317 | 9.102e-05 | 0 | 0 |  | 1 | TRUE | wye
19 | LV_3988-3_1_5_load_43 | 29 | 0.00016262 | 4.0757e-05 | 0 | 0 |  | 1 | TRUE | wye
20 | LV_3988-3_1_5_load_25 | 30 | 0.0014552 | 0.00036471 | 0 | 0 |  | 1 | TRUE | wye
21 | LV_3988-3_1_5_load_26 | 31 | 0.0016982 | 0.00042562 | 0 | 0 |  | 1 | TRUE | wye
22 | LV_3988-3_1_5_load_34 | 33 | 0.0020036 | 0.00050216 | 0 | 0 |  | 1 | TRUE | wye
23 | LV_3988-3_1_5_load_35 | 34 | 0.00026308 | 6.5934e-05 | 0 | 0 |  | 1 | TRUE | wye
24 | LV_3988-3_1_5_load_28 | 36 | 0.0026841 | 0.0006727 | 0 | 0 |  | 1 | TRUE | wye
25 | LV_3988-3_1_5_load_29 | 37 | 0.0013044 | 0.00032692 | 0 | 0 |  | 1 | TRUE | wye
26 | LV_3988-3_1_5_load_30 | 38 | 0.0011796 | 0.00029563 | 0 | 0 |  | 1 | TRUE | wye
27 | LV_3988-3_1_5_load_31 | 39 | 0.00093847 | 0.0002352 | 0 | 0 |  | 1 | TRUE | wye
28 | LV_3988-3_1_5_load_32 | 40 | 0.0021278 | 0.00053329 | 0 | 0 |  | 1 | TRUE | wye
29 | LV_3988-3_1_5_load_37 | 42 | 0.00040934 | 0.00010259 | 0 | 0 |  | 1 | TRUE | wye
30 | LV_3988-3_1_5_load_52 | 43 | 0.00042423 | 0.00010632 | 0 | 0 |  | 1 | TRUE | wye
31 | LV_3988-3_1_5_load_38 | 44 | 0.00030035 | 7.5276e-05 | 0 | 0 |  | 1 | TRUE | wye
32 | LV_3988-3_1_5_load_50 | 45 | 0.0002361 | 5.9173e-05 | 0 | 0 |  | 1 | TRUE | wye
33 | LV_3988-3_1_5_load_39 | 46 | 0.00025276 | 6.3347e-05 | 0 | 0 |  | 1 | TRUE | wye
34 | LV_3988-3_1_5_load_44 | 48 | 0.00034842 | 8.7321e-05 | 0 | 0 |  | 1 | TRUE | wye
35 | LV_3988-3_1_5_load_45 | 49 | 0.00044558 | 0.00011167 | 0 | 0 |  | 1 | TRUE | wye
36 | LV_3988-3_1_5_load_46 | 50 | 0.0019263 | 0.00048277 | 0 | 0 |  | 1 | TRUE | wye
37 | LV_3988-3_1_5_load_49 | 51 | 0.00033886 | 8.4926e-05 | 0 | 0 |  | 1 | TRUE | wye
38 | LV_3988-3_1_5_load_53 | 53 | 0.0029894 | 0.00074922 | 0 | 0 |  | 1 | TRUE | wye
39 | LV_3988-3_1_5_load_54 | 54 | 0.0017475 | 0.00043797 | 0 | 0 |  | 1 | TRUE | wye
40 | LV_3988-3_1_5_load_55 | 55 | 0.0024747 | 0.00062022 | 0 | 0 |  | 1 | TRUE | wye
41 | LV_3988-3_1_5_load_58 | 56 | 0.0026929 | 0.0006749 | 0 | 0 |  | 1 | TRUE | wye
42 | LV_3988-3_1_5_load_59 | 57 | 0.0016739 | 0.00041952 | 0 | 0 |  | 1 | TRUE | wye
43 | LV_3988-3_1_5_load_62 | 60 | 0.00075458 | 0.00018911 | 0 | 0 |  | 1 | TRUE | wye
44 | LV_3988-3_1_5_load_66 | 64 | 0.0010087 | 0.00025281 | 0 | 0 |  | 1 | TRUE | wye
45 | LV_3988-3_1_5_load_69 | 65 | 0.0010654 | 0.00026702 | 0 | 0 |  | 1 | TRUE | wye
46 | LV_3988-3_1_5_load_73 | 66 | 0.0019023 | 0.00047677 | 0 | 0 |  | 1 | TRUE | wye
47 | LV_3988-3_1_5_load_75 | 69 | 0.0025288 | 0.00063377 | 0 | 0 |  | 1 | TRUE | wye
48 | LV_3988-3_1_5_load_72 | 71 | 0.00078862 | 0.00019765 | 0 | 0 |  | 1 | TRUE | wye
49 | LV_3988-3_1_5_load_68 | 72 | 0.0028226 | 0.00070741 | 0 | 0 |  | 1 | TRUE | wye
50 | LV_3988-3_1_5_load_74 | 73 | 0.0011492 | 0.00028802 | 0 | 0 |  | 1 | TRUE | wye
51 | LV_3988-3_1_5_load_79 | 74 | 0.0012081 | 0.00030279 | 0 | 0 |  | 1 | TRUE | wye
52 | LV_3988-3_1_5_load_80 | 75 | 0.0010069 | 0.00025235 | 0 | 0 |  | 1 | TRUE | wye
53 | LV_3988-3_1_5_load_81 | 76 | 0.0010979 | 0.00027516 | 0 | 0 |  | 1 | TRUE | wye

## ext_grid
| name | bus | vm_pu | va_degree | slack_weight | in_service
0 |  | 6 | 1 | 0 | 1 | TRUE

## line
| name | std_type | from_bus | to_bus | length_km | r_ohm_per_km | x_ohm_per_km | c_nf_per_km | g_us_per_km | max_i_ka | df | parallel | type | in_service
0 | LV_3988-3_1_5_line_0 | NAYY 4x150 SE | 0 | 1 | 0.025178 | 0.208 | 0.08 | 261 | 0 | 0.27 | 1 | 3 | cs | TRUE
1 | LV_3988-3_1_5_line_1 | NAYY 4x150 SE | 0 | 2 | 0.0059607 | 0.208 | 0.08 | 261 | 0 | 0.27 | 1 | 3 | cs | TRUE
2 | LV_3988-3_1_5_line_2 | NAYY 4x150 SE | 1 | 3 | 0.05387 | 0.208 | 0.08 | 261 | 0 | 0.27 | 1 | 1 | cs | TRUE
3 | LV_3988-3_1_5_line_3 | NAYY 4x150 SE | 1 | 4 | 0.4278 | 0.208 | 0.08 | 261 | 0 | 0.27 | 1 | 3 | cs | TRUE
4 | LV_3988-3_1_5_line_4 | NAYY 4x150 SE | 2 | 5 | 0.048227 | 0.208 | 0.08 | 261 | 0 | 0.27 | 1 | 1 | cs | TRUE
5 | LV_3988-3_1_5_line_5 | NAYY 4x150 SE | 2 | 6 | 0.26612 | 0.208 | 0.08 | 261 | 0 | 0.27 | 1 | 3 | cs | TRUE
6 | LV_3988-3_1_5_line_6 | NAYY 4x150 SE | 3 | 7 | 0.056307 | 0.208 | 0.08 | 261 | 0 | 0.27 | 1 | 1 | cs | TRUE
7 | LV_3988-3_1_5_line_7 | NAYY 4x150 SE | 4 | 8 | 0.19583 | 0.208 | 0.08 | 261 | 0 | 0.27 | 1 | 3 | cs | TRUE
8 | LV_3988-3_1_5_line_8 | NAYY 4x150 SE | 5 | 9 | 0.075333 | 0.208 | 0.08 | 261 | 0 | 0.27 | 1 | 1 | cs | TRUE
9 | LV_3988-3_1_5_line_9 | NAYY 4x150 SE | 5 | 10 | 0.19979 | 0.208 | 0.08 | 261 | 0 | 0.27 | 1 | 1 | cs | TRUE
10 | LV_3988-3_1_5_line_10 | NAYY 4x150 SE | 6 | 11 | 0.27737 | 0.208 | 0.08 | 261 | 0 | 0.27 | 1 | 2 | cs | TRUE
11 | LV_3988-3_1_5_line_11 | NAYY 4x150 SE | 8 | 12 | 0.0066727 | 0.208 | 0.08 | 261 | 0 | 0.27 | 1 | 3 | cs | TRUE
12 | LV_3988-3_1_5_line_12 | NAYY 4x150 SE | 9 | 13 | 0.0077492 | 0.208 | 0.08 | 261 | 0 | 0.27 | 1 | 1 | cs | TRUE
13 | LV_3988-3_1_5_line_13 | NAYY 4x150 SE | 10 | 14 | 0.096935 | 0.208 | 0.08 | 261 | 0 | 0.27 | 1 | 1 | cs | TRUE
14 | LV_3988-3_1_5_line_14 | NAYY 4x150 SE | 11 | 15 | 0.016848 | 0.208 | 0.08 | 261 | 0 | 0.27 | 1 | 1 | cs | TRUE
15 | LV_3988-3_1_5_line_15 | NAYY 4x150 SE | 12 | 70 | 0.0080134 | 0.208 | 0.08 | 261 | 0 | 0.27 | 1 | 3 | cs | TRUE
16 | LV_3988-3_1_5_line_16 | NAYY 4x150 SE | 13 | 16 | 0.017846 | 0.208 | 0.08 | 261 | 0 | 0.27 | 1 | 1 | cs | TRUE
17 | LV_3988-3_1_5_line_17 | NAYY 4x150 SE | 14 | 23 | 0.16749 | 0.208 | 0.08 | 261 | 0 | 0.27 | 1 | 1 | cs | TRUE
18 | LV_3988-3_1_5_line_18 | NAYY 4x150 SE | 15 | 55 | 0.043241 | 0.208 | 0.08 | 261 | 0 | 0.27 | 1 | 1 | cs | TRUE
19 | LV_3988-3_1_5_line_19 | NAYY 4x150 SE | 16 | 17 | 0.00063318 | 0.208 | 0.08 | 261 | 0 | 0.27 | 1 | 1 | cs | TRUE
20 | LV_3988-3_1_5_line_20 | NAYY 4x150 SE | 17 | 18 | 0.0036812 | 0.208 | 0.08 | 261 | 0 | 0.27 | 1 | 1 | cs | TRUE
21 | LV_3988-3_1_5_line_21 | NAYY 4x150 SE | 19 | 20 | 0.090048 | 0.208 | 0.08 | 261 | 0 | 0.27 | 1 | 1 | cs | TRUE
22 | LV_3988-3_1_5_line_22 | NAYY 4x150 SE | 20 | 21 | 0.063104 | 0.208 | 0.08 | 261 | 0 | 0.27 | 1 | 1 | cs | TRUE
23 | LV_3988-3_1_5_line_23 | NAYY 4x150 SE | 21 | 22 | 0.00046727 | 0.208 | 0.08 | 261 | 0 | 0.27 | 1 | 1 | cs | TRUE
24 | LV_3988-3_1_5_line_24 | NAYY 4x150 SE | 22 | 23 | 0.20821 | 0.208 | 0.08 | 261 | 0 | 0.27 | 1 | 1 | cs | TRUE
25 | LV_3988-3_1_5_line_25 | NAYY 4x150 SE | 24 | 25 | 0.15633 | 0.208 | 0.08 | 261 | 0 | 0.27 | 1 | 1 | cs | TRUE
26 | LV_3988-3_1_5_line_26 | NAYY 4x150 SE | 25 | 26 | 0.080584 | 0.208 | 0.08 | 261 | 0 | 0.27 | 1 | 1 | cs | TRUE
27 | LV_3988-3_1_5_line_27 | NAYY 4x150 SE | 26 | 27 | 0.011486 | 0.208 | 0.08 | 261 | 0 | 0.27 | 1 | 1 | cs | TRUE
28 | LV_3988-3_1_5_line_28 | NAYY 4x150 SE | 26 | 28 | 0.067142 | 0.208 | 0.08 | 261 | 0 | 0.27 | 1 | 1 | cs | TRUE
29 | LV_3988-3_1_5_line_29 | NAYY 4x150 SE | 27 | 29 | 0.018744 | 0.208 | 0.08 | 261 | 0 | 0.27 | 1 | 1 | cs | TRUE
30 | LV_3988-3_1_5_line_30 | NAYY 4x150 SE | 29 | 47 | 0.17014 | 0.208 | 0.08 | 261 | 0 | 0.27 | 1 | 1 | cs | TRUE
31 | LV_3988-3_1_5_line_31 | NAYY 4x150 SE | 30 | 31 | 0.22621 | 0.208 | 0.08 | 261 | 0 | 0.27 | 1 | 1 | cs | TRUE
32 | LV_3988-3_1_5_line_32 | NAYY 4x150 SE | 31 | 32 | 0.38229 | 0.208 | 0.08 | 261 | 0 | 0.27 | 1 | 1 | cs | TRUE
33 | LV_3988-3_1_5_line_33 | NAYY 4x150 SE | 32 | 33 | 0.11528 | 0.208 | 0.08 | 261 | 0 | 0.27 | 1 | 1 | cs | TRUE
34 | LV_3988-3_1_5_line_34 | NAYY 4x150 SE | 32 | 34 | 0.31841 | 0.208 | 0.08 | 261 | 0 | 0.27 | 1 | 1 | cs | TRUE
35 | LV_3988-3_1_5_line_35 | NAYY 4x150 SE | 34 | 35 | 0.166 | 0.208 | 0.08 | 261 | 0 | 0.27 | 1 | 1 | cs | TRUE
36 | LV_3988-3_1_5_line_36 | NAYY 4x150 SE | 35 | 43 | 0.2095 | 0.208 | 0.08 | 261 | 0 | 0.27 | 1 | 1 | cs | TRUE
37 | LV_3988-3_1_5_line_37 | NAYY 4x150 SE | 35 | 41 | 0.084496 | 0.208 | 0.08 | 261 | 0 | 0.27 | 1 | 1 | cs | TRUE
38 | LV_3988-3_1_5_line_38 | NAYY 4x150 SE | 36 | 37 | 0.0035046 | 0.208 | 0.08 | 261 | 0 | 0.27 | 1 | 1 | cs | TRUE
39 | LV_3988-3_1_5_line_39 | NAYY 4x150 SE | 36 | 38 | 0.25825 | 0.208 | 0.08 | 261 | 0 | 0.27 | 1 | 1 | cs | TRUE
40 | LV_3988-3_1_5_line_40 | NAYY 4x150 SE | 37 | 39 | 0.013873 | 0.208 | 0.08 | 261 | 0 | 0.27 | 1 | 1 | cs | TRUE
41 | LV_3988-3_1_5_line_41 | NAYY 4x150 SE | 39 | 40 | 0.015129 | 0.208 | 0.08 | 261 | 0 | 0.27 | 1 | 1 | cs | TRUE
42 | LV_3988-3_1_5_line_42 | NAYY 4x150 SE | 40 | 41 | 0.074028 | 0.208 | 0.08 | 261 | 0 | 0.27 | 1 | 1 | cs | TRUE
43 | LV_3988-3_1_5_line_43 | NAYY 4x150 SE | 41 | 42 | 0.0992 | 0.208 | 0.08 | 261 | 0 | 0.27 | 1 | 1 | cs | TRUE
44 | LV_3988-3_1_5_line_44 | NAYY 4x150 SE | 42 | 44 | 0.054059 | 0.208 | 0.08 | 261 | 0 | 0.27 | 1 | 1 | cs | TRUE
45 | LV_3988-3_1_5_line_45 | NAYY 4x150 SE | 43 | 45 | 0.024127 | 0.208 | 0.08 | 261 | 0 | 0.27 | 1 | 1 | cs | TRUE
46 | LV_3988-3_1_5_line_46 | NAYY 4x150 SE | 44 | 46 | 0.1875 | 0.208 | 0.08 | 261 | 0 | 0.27 | 1 | 1 | cs | TRUE
47 | LV_3988-3_1_5_line_47 | NAYY 4x150 SE | 45 | 51 | 0.1207 | 0.208 | 0.08 | 261 | 0 | 0.27 | 1 | 1 | cs | TRUE
48 | LV_3988-3_1_5_line_48 | NAYY 4x150 SE | 46 | 47 | 0.12751 | 0.208 | 0.08 | 261 | 0 | 0.27 | 1 | 1 | cs | TRUE
49 | LV_3988-3_1_5_line_49 | NAYY 4x150 SE | 47 | 48 | 0.13162 | 0.208 | 0.08 | 261 | 0 | 0.27 | 1 | 1 | cs | TRUE
50 | LV_3988-3_1_5_line_50 | NAYY 4x150 SE | 48 | 49 | 0.10465 | 0.208 | 0.08 | 261 | 0 | 0.27 | 1 | 1 | cs | TRUE
51 | LV_3988-3_1_5_line_51 | NAYY 4x150 SE | 49 | 50 | 0.26372 | 0.208 | 0.08 | 261 | 0 | 0.27 | 1 | 1 | cs | TRUE
52 | LV_3988-3_1_5_line_52 | NAYY 4x150 SE | 51 | 52 | 0.0091215 | 0.208 | 0.08 | 261 | 0 | 0.27 | 1 | 1 | cs | TRUE
53 | LV_3988-3_1_5_line_53 | NAYY 4x150 SE | 52 | 53 | 0.086557 | 0.208 | 0.08 | 261 | 0 | 0.27 | 1 | 1 | cs | TRUE
54 | LV_3988-3_1_5_line_54 | NAYY 4x150 SE | 52 | 54 | 0.096608 | 0.208 | 0.08 | 261 | 0 | 0.27 | 1 | 1 | cs | TRUE
55 | LV_3988-3_1_5_line_55 | NAYY 4x150 SE | 54 | 55 | 0.043941 | 0.208 | 0.08 | 261 | 0 | 0.27 | 1 | 1 | cs | TRUE
56 | LV_3988-3_1_5_line_56 | NAYY 4x150 SE | 56 | 57 | 0.032014 | 0.208 | 0.08 | 261 | 0 | 0.27 | 1 | 1 | cs | TRUE
57 | LV_3988-3_1_5_line_57 | NAYY 4x150 SE | 56 | 58 | 0.045248 | 0.208 | 0.08 | 261 | 0 | 0.27 | 1 | 1 | cs | TRUE
58 | LV_3988-3_1_5_line_58 | NAYY 4x150 SE | 57 | 59 | 0.02335 | 0.208 | 0.08 | 261 | 0 | 0.27 | 1 | 1 | cs | TRUE
59 | LV_3988-3_1_5_line_59 | NAYY 4x150 SE | 58 | 60 | 0.1176 | 0.208 | 0.08 | 261 | 0 | 0.27 | 1 | 1 | cs | TRUE
60 | LV_3988-3_1_5_line_60 | NAYY 4x150 SE | 59 | 61 | 0.10091 | 0.208 | 0.08 | 261 | 0 | 0.27 | 1 | 1 | cs | TRUE
61 | LV_3988-3_1_5_line_61 | NAYY 4x150 SE | 59 | 62 | 0.33817 | 0.208 | 0.08 | 261 | 0 | 0.27 | 1 | 1 | cs | TRUE
62 | LV_3988-3_1_5_line_62 | NAYY 4x150 SE | 61 | 63 | 0.36288 | 0.208 | 0.08 | 261 | 0 | 0.27 | 1 | 1 | cs | TRUE
63 | LV_3988-3_1_5_line_63 | NAYY 4x150 SE | 61 | 64 | 0.041796 | 0.208 | 0.08 | 261 | 0 | 0.27 | 1 | 1 | cs | TRUE
64 | LV_3988-3_1_5_line_64 | NAYY 4x150 SE | 62 | 65 | 0.13538 | 0.208 | 0.08 | 261 | 0 | 0.27 | 1 | 1 | cs | TRUE
65 | LV_3988-3_1_5_line_65 | NAYY 4x150 SE | 63 | 66 | 0.026587 | 0.208 | 0.08 | 261 | 0 | 0.27 | 1 | 1 | cs | TRUE
66 | LV_3988-3_1_5_line_66 | NAYY 4x150 SE | 64 | 67 | 0.10076 | 0.208 | 0.08 | 261 | 0 | 0.27 | 1 | 1 | cs | TRUE
67 | LV_3988-3_1_5_line_67 | NAYY 4x150 SE | 66 | 71 | 0.0047117 | 0.208 | 0.08 | 261 | 0 | 0.27 | 1 | 1 | cs | TRUE
68 | LV_3988-3_1_5_line_68 | NAYY 4x150 SE | 67 | 72 | 0.03064 | 0.208 | 0.08 | 261 | 0 | 0.27 | 1 | 1 | cs | TRUE
69 | LV_3988-3_1_5_line_69 | NAYY 4x150 SE | 68 | 69 | 0.17365 | 0.208 | 0.08 | 261 | 0 | 0.27 | 1 | 3 | cs | TRUE
70 | LV_3988-3_1_5_line_70 | NAYY 4x150 SE | 68 | 70 | 0.40563 | 0.208 | 0.08 | 261 | 0 | 0.27 | 1 | 3 | cs | TRUE
71 | LV_3988-3_1_5_line_71 | NAYY 4x150 SE | 69 | 73 | 0.070608 | 0.208 | 0.08 | 261 | 0 | 0.27 | 1 | 3 | cs | TRUE
72 | LV_3988-3_1_5_line_72 | NAYY 4x150 SE | 70 | 74 | 0.11364 | 0.208 | 0.08 | 261 | 0 | 0.27 | 1 | 1 | cs | TRUE
73 | LV_3988-3_1_5_line_73 | NAYY 4x150 SE | 71 | 73 | 0.17451 | 0.208 | 0.08 | 261 | 0 | 0.27 | 1 | 2 | cs | TRUE
74 | LV_3988-3_1_5_line_74 | NAYY 4x150 SE | 74 | 75 | 0.19534 | 0.208 | 0.08 | 261 | 0 | 0.27 | 1 | 1 | cs | TRUE
75 | LV_3988-3_1_5_line_75 | NAYY 4x150 SE | 75 | 76 | 0.016019 | 0.208 | 0.08 | 261 | 0 | 0.27 | 1 | 1 | cs | TRUE

## trafo
| name | std_type | hv_bus | lv_bus | sn_mva | vn_hv_kv | vn_lv_kv | vk_percent | vkr_percent | pfe_kw | i0_percent | shift_degree | tap_side | tap_neutral | tap_min | tap_max | tap_step_percent | tap_step_degree | tap_pos | tap_phase_shifter | parallel | df | in_service
0 | LV_3988-3_1_5_trafo_9 | 0.25 MVA 20/0.4 kV | 77 | 6 | 0.25 | 20 | 0.4 | 6 | 1.44 | 0.8 | 0.32 | 150 | hv | 0 | -2 | 2 | 2.5 | 0 | 0 | FALSE | 1 | 1 | TRUE

## line_geodata
| x0 | y0 | x1 | y1 | x2 | y2 | x3 | y3 | x4 | y4 | x5 | y5 | x6 | y6 | x7 | y7 | x8 | y8 | x9 | y9 | x10 | y10 | x11 | y11 | x12 | y12 | x13 | y13 | x14 | y14 | x15 | y15 | x16 | y16 | x17 | y17 | x18 | y18 | x19 | y19 | x20 | y20 | x21 | y21 | x22 | y22 | x23 | y23 | x24 | y24 | x25 | y25 | x26 | y26 | x27 | y27 | x28 | y28 | x29 | y29 | x30 | y30 | x31 | y31 | x32 | y32 | x33 | y33 | x34 | y34 | x35 | y35 | x36 | y36 | x37 | y37 | x38 | y38 | x39 | y39 | x40 | y40 | x41 | y41 | x42 | y42 | x43 | y43 | x44 | y44 | x45 | y45 | x46 | y46 | x47 | y47 | x48 | y48 | x49 | y49 | x50 | y50 | x51 | y51
0 | 2728596.9196 | 1178282.4767 | 2728606.4728 | 1178290.0315 | 2728618.2916 | 1178295.4422
1 | 2728623.821 | 1178297.6646 | 2728619.2652 | 1178295.8879 | 2728618.2916 | 1178295.4422
2 | 2728641.7253 | 1178256.2292 | 2728624.2594 | 1178258.712 | 2728610.8867 | 1178268.4992 | 2728596.9196 | 1178282.4767
3 | 2728290.0122 | 1178133.2508 | 2728287.8738 | 1178136.0182 | 2728286.7607 | 1178139.0966 | 2728286.7308 | 1178141.5645 | 2728287.7099 | 1178143.6759 | 2728289.2926 | 1178145.4443 | 2728291.4542 | 1178146.2356 | 2728294.0111 | 1178146.4126 | 2728296.2624 | 1178145.8715 | 2728299.1666 | 1178144.4659 | 2728302.0048 | 1178141.858 | 2728306.9991 | 1178136.0161 | 2728311.6506 | 1178131.9015 | 2728316.4668 | 1178128.6688 | 2728321.8996 | 1178125.9052 | 2728330.6984 | 1178123.3805 | 2728336.6437 | 1178123.4633 | 2728340.751 | 1178124.4185 | 2728344.5563 | 1178126.268 | 2728347.3779 | 1178128.3632 | 2728354.1151 | 1178134.6564 | 2728359.1046 | 1178138.3215 | 2728365.4253 | 1178140.1469 | 2728371.7106 | 1178140.7708 | 2728378.257 | 1178139.9103 | 2728386.8284 | 1178137.2918 | 2728398.1008 | 1178133.4858 | 2728410.4552 | 1178130.5481 | 2728418.9451 | 1178129.24 | 2728427.9773 | 1178128.6663 | 2728433.3949 | 1178128.7602 | 2728440.4402 | 1178129.9452 | 2728454.5345 | 1178133.5719 | 2728466.3098 | 1178137.6827 | 2728486.7936 | 1178146.3389 | 2728523.3627 | 1178163.079 | 2728550.5956 | 1178175.316 | 2728558.3575 | 1178179.441 | 2728567.1518 | 1178186.3901 | 2728578.5514 | 1178197.6761 | 2728586.2138 | 1178208.2148 | 2728590.7983 | 1178216.4969 | 2728592.3211 | 1178221.7668 | 2728592.2665 | 1178227.1584 | 2728590.6948 | 1178234.8637 | 2728587.1765 | 1178245.6518 | 2728584.6517 | 1178256.4501 | 2728584.7456 | 1178261.6893 | 2728585.9078 | 1178266.6623 | 2728588.6129 | 1178272.7581 | 2728592.2926 | 1178277.6072 | 2728596.9196 | 1178282.4767
4 | 2728668.6961 | 1178315.1844 | 2728660.3601 | 1178313.6044 | 2728623.821 | 1178297.6646
5 | 2728623.821 | 1178297.6646 | 2728630.9311 | 1178281.9277 | 2728639.5676 | 1178276.9871 | 2728690.2051 | 1178276.0504 | 2728740.2671 | 1178267.0291 | 2728833.8791 | 1178304.1107 | 2728868.9023 | 1178315.0671
6 | 2728641.7253 | 1178256.2292 | 2728665.5901 | 1178256.9082 | 2728681.1462 | 1178254.7292 | 2728697.3151 | 1178250.4537
7 | 2728290.0122 | 1178133.2508 | 2728301.3382 | 1178123.7193 | 2728306.0276 | 1178118.1934 | 2728308.0964 | 1178113.6787 | 2728308.8392 | 1178110.7592 | 2728308.7798 | 1178107.8224 | 2728307.8911 | 1178104.3453 | 2728305.4681 | 1178098.9784 | 2728297.9505 | 1178088.4321 | 2728293.846 | 1178081.984 | 2728290.5093 | 1178076.0972 | 2728289.4464 | 1178072.1827 | 2728289.3623 | 1178067.9 | 2728289.7314 | 1178064.2274 | 2728290.9817 | 1178060.0956 | 2728293.9211 | 1178056.6893 | 2728298.106 | 1178053.3096 | 2728315.318 | 1178043.7819 | 2728322.017 | 1178039.0106 | 2728329.74 | 1178032.8268 | 2728337.8682 | 1178026.2848 | 2728343.0671 | 1178022.6711 | 2728349.8113 | 1178018.29 | 2728366.3511 | 1178008.0364 | 2728375.2582 | 1178001.1775 | 2728380.1653 | 1177996.9127 | 2728380.1653 | 1177996.9127
8 | 2728668.6961 | 1178315.1844 | 2728666.8651 | 1178318.2251 | 2728667.1328 | 1178322.4896 | 2728675.1965 | 1178327.8554 | 2728678.9713 | 1178334.3189 | 2728683.9744 | 1178349.7932 | 2728691.1365 | 1178358.6978 | 2728709.9243 | 1178371.347
9 | 2728668.6961 | 1178315.1844 | 2728681.9458 | 1178317.1812 | 2728718.8161 | 1178316.2605 | 2728743.2578 | 1178319.2539 | 2728767.4556 | 1178324.6996 | 2728795.7027 | 1178336.2812 | 2728826.6614 | 1178353.9924 | 2728853.591 | 1178364.979 | 2728857.1425 | 1178368.2053
10 | 2729113.0683 | 1178227.1347 | 2729103.5651 | 1178227.575 | 2729100.7419 | 1178228.0479 | 2729098.2371 | 1178228.65 | 2729087.1465 | 1178239.2636 | 2729058.9718 | 1178248.4641 | 2729028.1161 | 1178262.544 | 2729015.3644 | 1178268.6631 | 2728981.5738 | 1178298.3694 | 2728960.5076 | 1178320.3883 | 2728943.4495 | 1178324.8804 | 2728921.3662 | 1178327.3854 | 2728895.0992 | 1178323.2623 | 2728868.9023 | 1178315.0671
11 | 2728380.1653 | 1177996.9127 | 2728382.4717 | 1177993.8043 | 2728383.2267 | 1177991.1058
12 | 2728709.9243 | 1178371.347 | 2728713.8086 | 1178373.9622 | 2728716.4117 | 1178375.5833
13 | 2728857.1425 | 1178368.2053 | 2728871.1047 | 1178380.8892 | 2728880.6746 | 1178395.1052 | 2728885.0124 | 1178405.2392 | 2728886.7726 | 1178420.4216 | 2728884.9789 | 1178442.3436 | 2728881.8646 | 1178454.5857
14 | 2729113.0683 | 1178227.1347 | 2729117.7176 | 1178228.1133 | 2729126.3395 | 1178232.3909 | 2729128.3558 | 1178233.891
15 | 2728381.0157 | 1177983.977 | 2728382.6836 | 1177985.6917 | 2728383.6386 | 1177988.214 | 2728383.316 | 1177990.7868 | 2728383.2267 | 1177991.1058
16 | 2728716.4117 | 1178375.5833 | 2728731.5604 | 1178385.0175
17 | 2728770.2394 | 1178575.4551 | 2728831.4198 | 1178530.1911 | 2728844.4211 | 1178517.4054 | 2728872.5706 | 1178471.6208 | 2728881.8646 | 1178454.5857
18 | 2729128.3558 | 1178233.891 | 2729124.7278 | 1178245.8217 | 2729127.6548 | 1178253.6572 | 2729135.7419 | 1178272.1115 | 2729136.7477 | 1178274.1336
19 | 2728732.0979 | 1178385.3522 | 2728731.5604 | 1178385.0175
20 | 2728735.2227 | 1178387.2982 | 2728732.0979 | 1178385.3522
21 | 2728524.295 | 1178591.5697 | 2728513.6391 | 1178587.3383 | 2728502.6022 | 1178578.4174 | 2728484.9075 | 1178558.8129 | 2728473.166 | 1178551.3781 | 2728450.2611 | 1178543.9327
22 | 2728524.295 | 1178591.5697 | 2728526.2507 | 1178588.7651 | 2728531.755 | 1178589.0722 | 2728550.1794 | 1178597.8068 | 2728561.5051 | 1178601.4522 | 2728583.1982 | 1178604.3344
23 | 2728583.6614 | 1178604.396 | 2728583.1982 | 1178604.3344
24 | 2728770.2394 | 1178575.4551 | 2728754.6652 | 1178593.1004 | 2728745.4613 | 1178605.9679 | 2728733.8831 | 1178614.4367 | 2728720.6996 | 1178617.9342 | 2728688.3601 | 1178620.0862 | 2728656.1748 | 1178624.31 | 2728641.5562 | 1178623.8072 | 2728614.522 | 1178617.7341 | 2728595.9106 | 1178608.8174 | 2728583.6614 | 1178604.396
25 | 2729597.018 | 1179094.6905 | 2729593.9163 | 1179095.335 | 2729590.5679 | 1179097.1418 | 2729587.5784 | 1179100.0238 | 2729584.4147 | 1179104.2475 | 2729581.0266 | 1179107.8881 | 2729577.6631 | 1179110.395 | 2729572.1264 | 1179113.0218 | 2729567.5649 | 1179114.3798 | 2729563.6693 | 1179114.6292 | 2729558.6043 | 1179114.175 | 2729538.7776 | 1179109.988 | 2729514.9036 | 1179106.0028 | 2729495.9568 | 1179101.7684 | 2729485.9035 | 1179098.371 | 2729478.1192 | 1179092.1873 | 2729460.1575 | 1179072.7741 | 2729460.1575 | 1179072.7741
26 | 2729434.116 | 1178998.5682 | 2729437.9322 | 1179001.6418 | 2729440.5567 | 1179004.6895 | 2729445.6917 | 1179015.3527 | 2729450.7276 | 1179036.6216 | 2729452.6695 | 1179053.2202 | 2729454.5543 | 1179063.2683 | 2729460.1575 | 1179072.7741
27 | 2729434.116 | 1178998.5682 | 2729434.9604 | 1178996.2737 | 2729435.2316 | 1178993.9778 | 2729434.8936 | 1178991.9357 | 2729434.1704 | 1178990.0298 | 2729433.0754 | 1178987.6488
28 | 2729434.116 | 1178998.5682 | 2729433.1268 | 1178999.7811 | 2729431.794 | 1179000.9755 | 2729429.0408 | 1179002.4727 | 2729423.4271 | 1179004.0639 | 2729416.6749 | 1179005.2857 | 2729372.0832 | 1179009.3156 | 2729368.903 | 1179009.4613
29 | 2729419.8745 | 1178974.5409 | 2729427.9442 | 1178981.0554 | 2729430.8315 | 1178984.3202 | 2729433.0754 | 1178987.6488
30 | 2729279.4549 | 1178883.3474 | 2729287.3443 | 1178884.3293 | 2729325.9216 | 1178901.9184 | 2729342.4651 | 1178909.5252 | 2729354.0144 | 1178916.5795 | 2729363.2235 | 1178925.8183 | 2729389.8056 | 1178952.7449 | 2729402.9125 | 1178963.0464 | 2729418.0659 | 1178973.0808 | 2729419.8745 | 1178974.5409
31 | 2729839.4353 | 1178500.5176 | 2729833.7771 | 1178498.4362 | 2729824.3498 | 1178493.2728 | 2729810.5395 | 1178483.6668 | 2729805.8933 | 1178481.1421 | 2729799.3445 | 1178478.5874 | 2729790.5491 | 1178476.0063 | 2729621.3783 | 1178450.2239
32 | 2729315.8474 | 1178237.3438 | 2729318.8223 | 1178235.8624 | 2729321.7032 | 1178235.9023 | 2729324.5006 | 1178236.9745 | 2729326.8129 | 1178238.57 | 2729329.0546 | 1178241.3092 | 2729337.5195 | 1178255.3354 | 2729342.0414 | 1178262.2158 | 2729346.6927 | 1178267.709 | 2729350.0815 | 1178271.1291 | 2729354.1659 | 1178274.553 | 2729426.8495 | 1178327.7379 | 2729438.6574 | 1178334.898 | 2729449.2854 | 1178340.0645 | 2729458.6849 | 1178345.4825 | 2729464.6566 | 1178349.6366 | 2729471.8025 | 1178356.407 | 2729504.8116 | 1178391.2787 | 2729514.9662 | 1178400.3046 | 2729530.1008 | 1178411.6176 | 2729555.6315 | 1178428.2034 | 2729571.0951 | 1178437.3776 | 2729579.2503 | 1178441.29 | 2729586.8925 | 1178443.8347 | 2729600.7567 | 1178447.0811 | 2729621.3783 | 1178450.2239
33 | 2729315.8474 | 1178237.3438 | 2729306.1955 | 1178226.6055 | 2729293.4494 | 1178215.7895 | 2729283.5887 | 1178208.3492 | 2729276.372 | 1178204.4908 | 2729259.4468 | 1178198.8886 | 2729248.0259 | 1178194.6728 | 2729234.7183 | 1178187.5586 | 2729228.2849 | 1178183.1723 | 2729221.0858 | 1178174.9445
34 | 2729315.8474 | 1178237.3438 | 2729313.8561 | 1178240.3586 | 2729313.6938 | 1178244.3358 | 2729314.3866 | 1178248.009 | 2729334.5678 | 1178296.8357 | 2729336.2104 | 1178302.8978 | 2729335.7027 | 1178308.0018 | 2729333.5237 | 1178314.7598 | 2729329.0184 | 1178321.6344 | 2729311.3855 | 1178341.0575 | 2729307.8055 | 1178349.6867 | 2729306.0809 | 1178358.0557 | 2729306.2028 | 1178367.2873 | 2729307.5559 | 1178376.8458 | 2729320.2242 | 1178400.8144 | 2729323.657 | 1178408.5719 | 2729325.6701 | 1178416.5879 | 2729326.7423 | 1178425.3508 | 2729325.9577 | 1178436.2085 | 2729325.3558 | 1178445.6803 | 2729326.2683 | 1178456.5302 | 2729336.5163 | 1178507.6334 | 2729339.1134 | 1178517.2743 | 2729341.7766 | 1178523.503 | 2729345.3688 | 1178528.8288 | 2729348.9584 | 1178532.6664
35 | 2729403.7762 | 1178678.0767 | 2729403.2313 | 1178670.7484 | 2729403.4048 | 1178666.2488 | 2729404.3446 | 1178660.9541 | 2729406.4832 | 1178653.239 | 2729409.468 | 1178644.2078 | 2729410.2833 | 1178638.6657 | 2729410.5639 | 1178633.4568 | 2729409.9155 | 1178628.7949 | 2729408.3811 | 1178624.4586 | 2729391.8639 | 1178586.2074 | 2729387.3171 | 1178576.2464 | 2729380.7885 | 1178565.3197 | 2729370.6239 | 1178552.1574 | 2729350.6658 | 1178534.4917 | 2729348.9584 | 1178532.6664
36 | 2729403.7762 | 1178678.0767 | 2729377.8544 | 1178659.8151 | 2729366.672 | 1178651.679 | 2729355.7833 | 1178641.9703 | 2729313.8156 | 1178595.1085 | 2729289.4312 | 1178568.2631 | 2729268.8634 | 1178539.1649 | 2729261.8715 | 1178526.3858
37 | 2729403.7762 | 1178678.0767 | 2729405.0487 | 1178682.8632 | 2729406.6035 | 1178686.6107 | 2729408.6275 | 1178690.9242 | 2729411.384 | 1178695.6538 | 2729414.2492 | 1178699.5963 | 2729419.8057 | 1178705.6207 | 2729427.6732 | 1178712.9403 | 2729432.312 | 1178718.6335 | 2729435.0408 | 1178723.2291 | 2729436.0011 | 1178726.5412 | 2729436.4918 | 1178731.422 | 2729435.9901 | 1178736.6039 | 2729433.358 | 1178751.6026
38 | 2729536.4626 | 1178777.2264 | 2729533.1619 | 1178776.0484
39 | 2729536.4626 | 1178777.2264 | 2729562.3259 | 1178786.4574 | 2729676.7985 | 1178795.638 | 2729715.4786 | 1178802.4461 | 2729786.7654 | 1178830.6684
40 | 2729533.1619 | 1178776.0484 | 2729520.0958 | 1178771.3849
41 | 2729520.0958 | 1178771.3849 | 2729505.8473 | 1178766.2994
42 | 2729433.358 | 1178751.6026 | 2729470.7481 | 1178758.0033 | 2729502.1032 | 1178764.9631 | 2729505.8473 | 1178766.2994
43 | 2729433.358 | 1178751.6026 | 2729427.7233 | 1178763.0006 | 2729423.847 | 1178770.1333 | 2729419.6214 | 1178775.7463 | 2729415.7028 | 1178779.887 | 2729411.751 | 1178783.0819 | 2729406.8405 | 1178786.0782 | 2729400.8968 | 1178788.7853 | 2729395.5009 | 1178790.5479 | 2729387.5621 | 1178792.2001 | 2729355.194 | 1178794.9929 | 2729353.1956 | 1178795.1003
44 | 2729353.1956 | 1178795.1003 | 2729341.4662 | 1178795.7307 | 2729332.3481 | 1178795.723 | 2729324.0434 | 1178794.8544 | 2729316.0283 | 1178793.3138 | 2729308.0547 | 1178790.9179 | 2729300.4466 | 1178787.4597
45 | 2729256.1419 | 1178502.9823 | 2729257.9011 | 1178512.2977 | 2729261.6789 | 1178526.0337 | 2729261.8715 | 1178526.3858
46 | 2729300.4466 | 1178787.4597 | 2729298.4496 | 1178786.552 | 2729289.7272 | 1178782.0162 | 2729280.2892 | 1178775.5747 | 2729262.1688 | 1178760.2617 | 2729242.2807 | 1178742.9092 | 2729236.3494 | 1178737.2439 | 2729233.0974 | 1178733.5155 | 2729229.1889 | 1178727.9716 | 2729224.1178 | 1178718.9224 | 2729221.7412 | 1178715.3574 | 2729218.9189 | 1178712.9615 | 2729215.7244 | 1178711.8808 | 2729212.2696 | 1178711.8841 | 2729209.3974 | 1178713.2232 | 2729207.6429 | 1178715.5427 | 2729206.8035 | 1178718.6714 | 2729206.9334 | 1178722.2212 | 2729208.2932 | 1178725.7976 | 2729213.1287 | 1178732.3066 | 2729215.3701 | 1178737.1807 | 2729216.8821 | 1178741.8501 | 2729217.4273 | 1178745.9871 | 2729217.6024 | 1178750.6276 | 2729217.2897 | 1178768.3228 | 2729217.8607 | 1178775.5182 | 2729217.8607 | 1178775.5182
47 | 2729217.869 | 1178390.7329 | 2729235.0959 | 1178419.9826 | 2729240.6379 | 1178460.3763 | 2729251.7612 | 1178479.7859 | 2729256.1419 | 1178502.9823
48 | 2729279.4549 | 1178883.3474 | 2729278.2872 | 1178879.3748 | 2729273.5551 | 1178872.6901 | 2729255.3267 | 1178857.7863 | 2729246.1294 | 1178848.6925 | 2729240.1528 | 1178838.7563 | 2729231.8954 | 1178817.2625 | 2729226.4744 | 1178802.4681 | 2729222.0158 | 1178788.762 | 2729219.3251 | 1178781.6877 | 2729217.8607 | 1178775.5182
49 | 2729279.4549 | 1178883.3474 | 2729271.8624 | 1178885.9635 | 2729264.4819 | 1178886.1934 | 2729247.9239 | 1178881.3775 | 2729236.8989 | 1178880.4837 | 2729207.2529 | 1178881.479 | 2729194.1425 | 1178880.8851 | 2729182.4915 | 1178877.8319 | 2729154.6824 | 1178866.6469 | 2729151.8935 | 1178865.2954
50 | 2729151.8935 | 1178865.2954 | 2729144.5011 | 1178861.713 | 2729136.263 | 1178855.6311 | 2729129.5288 | 1178846.4349 | 2729118.5563 | 1178825.7167 | 2729107.7079 | 1178801.3652 | 2729104.5365 | 1178789.9885 | 2729102.9465 | 1178777.2028
51 | 2729102.9465 | 1178777.2028 | 2729101.5723 | 1178766.1516 | 2729097.3985 | 1178756.5991 | 2729091.3938 | 1178749.7204 | 2729081.2251 | 1178742.0625 | 2729061.7016 | 1178729.055 | 2729050.4151 | 1178719.3495 | 2729029.7091 | 1178696.287 | 2729023.3755 | 1178690.4798 | 2729018.9176 | 1178688.0821 | 2729014.4348 | 1178687.1961 | 2729010.3207 | 1178687.6413 | 2729005.8774 | 1178689.1802 | 2729000.6757 | 1178692.9267 | 2728996.0293 | 1178698.9312 | 2728981.8691 | 1178737.8665 | 2728979.5338 | 1178748.3573 | 2728979.3713 | 1178758.7504 | 2728980.8731 | 1178774.2052 | 2728979.145 | 1178783.4748 | 2728976.7231 | 1178792.3071 | 2728975.8965 | 1178800.8845 | 2728976.9319 | 1178805.3567
52 | 2729213.24 | 1178382.8733 | 2729217.869 | 1178390.7329
53 | 2729213.24 | 1178382.8733 | 2729173.9554 | 1178400.7737 | 2729132.3489 | 1178387.7349
54 | 2729213.24 | 1178382.8733 | 2729202.8743 | 1178346.0339 | 2729192.54 | 1178321.9158 | 2729164.984 | 1178305.4525
55 | 2729136.7477 | 1178274.1336 | 2729146.9734 | 1178294.6922 | 2729164.984 | 1178305.4525
56 | 2728160.0473 | 1177478.4557 | 2728175.0367 | 1177483.772 | 2728179.5673 | 1177486.0482 | 2728181.6326 | 1177488.4942 | 2728181.944 | 1177490.7358 | 2728182.4272 | 1177494.2376 | 2728182.8636 | 1177496.2301
57 | 2728119.8011 | 1177458.1066 | 2728147.6466 | 1177474.0575 | 2728160.0473 | 1177478.4557
58 | 2728199.5462 | 1177510.2151 | 2728186.181 | 1177503.8804 | 2728183.9246 | 1177501.0746 | 2728182.8636 | 1177496.2301
59 | 2728119.8011 | 1177458.1066 | 2728064.1168 | 1177425.8718 | 2728054.4606 | 1177419.1052 | 2728035.9069 | 1177402.2635 | 2728031.787 | 1177400.4409 | 2728027.6386 | 1177399.952 | 2728020.4552 | 1177403.4013
60 | 2728274.4344 | 1177577.0205 | 2728265.2888 | 1177567.4957 | 2728258.1789 | 1177559.2932 | 2728249.6606 | 1177551.5276 | 2728241.8992 | 1177545.1904 | 2728233.6876 | 1177538.8102 | 2728227.6598 | 1177533.2662 | 2728220.1023 | 1177524.8985 | 2728215.4495 | 1177520.1178 | 2728210.5888 | 1177515.7663 | 2728205.0123 | 1177512.3557 | 2728199.5462 | 1177510.2151
61 | 2727924.1729 | 1177599.4799 | 2727945.2239 | 1177607.468 | 2727957.8148 | 1177612.8294 | 2727962.7927 | 1177615.6376 | 2727965.3851 | 1177616.6715 | 2727969.2964 | 1177616.7994 | 2727991.9596 | 1177612.6465 | 2728009.5045 | 1177611.5534 | 2728028.8851 | 1177610.4106 | 2728046.044 | 1177612.7119 | 2728063.3933 | 1177617.9082 | 2728081.2291 | 1177617.5109 | 2728097.7172 | 1177613.2821 | 2728122.8243 | 1177605.3124 | 2728139.1606 | 1177594.9538 | 2728155.688 | 1177579.5955 | 2728177.694 | 1177560.7852 | 2728196.1547 | 1177546.9029 | 2728203.8491 | 1177531.3559 | 2728200.0774 | 1177514.6853 | 2728199.5462 | 1177510.2151
62 | 2728312.7474 | 1177689.2666 | 2728288.9216 | 1177679.8724 | 2728262.9285 | 1177674.5905 | 2728214.805 | 1177670.3475 | 2728145.7299 | 1177657.0618 | 2728138.8858 | 1177654.3025 | 2728134.2629 | 1177649.9117 | 2728128.8519 | 1177643.4136 | 2728149.6724 | 1177643.9253 | 2728160.5396 | 1177642.6565 | 2728195.6502 | 1177635.5571 | 2728227.629 | 1177623.6985 | 2728242.4776 | 1177613.564 | 2728256.9384 | 1177605.1226 | 2728266.9609 | 1177593.6729 | 2728274.4344 | 1177577.0205
63 | 2728274.4344 | 1177577.0205 | 2728271.565 | 1177569.9984 | 2728269.6011 | 1177562.462 | 2728267.9958 | 1177555.3113 | 2728268.3069 | 1177550.0586 | 2728270.7284 | 1177538.7131 | 2728271.1378 | 1177536.5202
64 | 2727924.1729 | 1177599.4799 | 2727911.3914 | 1177594.4481 | 2727905.1933 | 1177590.4241 | 2727894.2301 | 1177580.0717 | 2727890.6601 | 1177577.9162 | 2727861.9778 | 1177570.0102 | 2727858.9641 | 1177567.5775 | 2727856.9438 | 1177561.9414 | 2727855.9723 | 1177558.029 | 2727854.2801 | 1177523.3898 | 2727858.4743 | 1177507.2482
65 | 2728312.7474 | 1177689.2666 | 2728312.6242 | 1177689.3085 | 2728309.1512 | 1177699.7752 | 2728305.6428 | 1177714.8
66 | 2728337.1333 | 1177491.4542 | 2728334.1872 | 1177487.2992 | 2728330.6875 | 1177484.0109 | 2728326.9796 | 1177481.5186 | 2728324.6496 | 1177480.3679 | 2728321.7672 | 1177480.0282 | 2728317.874 | 1177480.8344 | 2728314.8787 | 1177481.8378 | 2728306.4169 | 1177488.217 | 2728300.6331 | 1177492.7077 | 2728292.5878 | 1177498.2064 | 2728285.0009 | 1177503.7148 | 2728282.0077 | 1177506.4084 | 2728278.3634 | 1177510.5891 | 2728276.6159 | 1177513.2981 | 2728274.9164 | 1177517.6984 | 2728274.0009 | 1177521.1813 | 2728271.1378 | 1177536.5202
67 | 2728304.219 | 1177719.2895 | 2728305.524 | 1177715.309 | 2728305.6428 | 1177714.8
68 | 2728337.1333 | 1177491.4542 | 2728338.6501 | 1177494.5222 | 2728339.46 | 1177497.0414 | 2728339.7155 | 1177499.7489 | 2728338.9852 | 1177502.791 | 2728334.6588 | 1177511.6939 | 2728330.6134 | 1177519.5374
69 | 2728015.9507 | 1177880.6549 | 2728018.1385 | 1177880.2235 | 2728020.6032 | 1177880.4318 | 2728023.0679 | 1177881.3517 | 2728026.1836 | 1177882.9305 | 2728037.861 | 1177889.5179 | 2728047.8617 | 1177894.435 | 2728059.1296 | 1177898.0003 | 2728067.1923 | 1177899.885 | 2728076.9418 | 1177901.1718 | 2728084.6456 | 1177901.2475 | 2728095.3184 | 1177900.1079 | 2728104.4573 | 1177898.1349 | 2728111.7621 | 1177895.7781 | 2728121.1782 | 1177892.2766 | 2728127.1985 | 1177890.6484 | 2728133.7348 | 1177889.5539 | 2728142.9948 | 1177888.7067 | 2728155.2433 | 1177886.8114 | 2728166.3758 | 1177883.8359 | 2728182.5004 | 1177879.3109
70 | 2728015.9507 | 1177880.6549 | 2728014.3568 | 1177881.9107 | 2728013.1276 | 1177883.986 | 2728012.637 | 1177886.1994 | 2728012.93 | 1177888.2293 | 2728014.09 | 1177890.4668 | 2728015.3647 | 1177891.984 | 2728016.5821 | 1177892.9663 | 2728017.3413 | 1177893.5718 | 2728020.1162 | 1177894.9988 | 2728023.9934 | 1177896.3603 | 2728027.8952 | 1177898.3561 | 2728032.5765 | 1177901.0802 | 2728038.8968 | 1177905.0848 | 2728055.558 | 1177917.0492 | 2728091.1465 | 1177945.0962 | 2728098.0038 | 1177949.7238 | 2728105.0707 | 1177953.1328 | 2728130.1742 | 1177962.7871 | 2728148.2406 | 1177969.0777 | 2728161.1091 | 1177972.8554 | 2728171.3886 | 1177974.7319 | 2728181.068 | 1177975.7173 | 2728231.088 | 1177977.6655 | 2728247.9758 | 1177978.2937 | 2728261.5627 | 1177979.574 | 2728278.7174 | 1177982.0204 | 2728293.8217 | 1177984.5453 | 2728305.4107 | 1177987.0283 | 2728323.4468 | 1177991.5063 | 2728332.7121 | 1177993.2613 | 2728339.2225 | 1177994.0901 | 2728345.7729 | 1177994.1192 | 2728350.6462 | 1177993.5786 | 2728354.2196 | 1177992.6989 | 2728357.2619 | 1177991.6298 | 2728362.9304 | 1177988.938 | 2728369.3342 | 1177985.4614 | 2728374.0522 | 1177983.6055 | 2728377.8307 | 1177983.1415 | 2728381.0157 | 1177983.977
71 | 2728235.3112 | 1177838.8539 | 2728233.9468 | 1177843.6727 | 2728231.4365 | 1177848.8117 | 2728227.4304 | 1177854.5525 | 2728222.8054 | 1177860.2801 | 2728217.6347 | 1177865.4289 | 2728212.3947 | 1177869.531 | 2728206.5889 | 1177872.5647 | 2728198.0432 | 1177875.0395 | 2728182.8334 | 1177879.2175 | 2728182.5004 | 1177879.3109
72 | 2728381.0157 | 1177983.977 | 2728386.2817 | 1177974.7385 | 2728389.9686 | 1177968.9131 | 2728393.3642 | 1177965.6278 | 2728396.939 | 1177963.2581 | 2728400.6609 | 1177962.5817 | 2728404.5703 | 1177963.1436 | 2728408.598 | 1177964.6087 | 2728411.7925 | 1177967.5014 | 2728414.8826 | 1177971.337 | 2728421.4195 | 1177979.4941 | 2728425.5912 | 1177982.7969 | 2728430.7381 | 1177984.8308 | 2728436.0126 | 1177985.5443 | 2728443.3999 | 1177985.4024 | 2728475.0331 | 1177981.8928
73 | 2728304.219 | 1177719.2895 | 2728303.9782 | 1177720.0239 | 2728302.0024 | 1177724.1179 | 2728299.9646 | 1177726.465 | 2728296.588 | 1177729.5728 | 2728288.8455 | 1177734.155 | 2728281.1231 | 1177737.7926 | 2728274.8716 | 1177739.8604 | 2728268.9062 | 1177741.056 | 2728248.6135 | 1177741.6114 | 2728242.6229 | 1177742.5618 | 2728238.5357 | 1177743.5084 | 2728234.9573 | 1177745.3333 | 2728231.4387 | 1177748.6494 | 2728229.0816 | 1177752.3462 | 2728227.5713 | 1177757.551 | 2728226.6783 | 1177762.4911 | 2728226.9405 | 1177770.6027 | 2728235.505 | 1177825.5038 | 2728235.7549 | 1177832.4031 | 2728235.3112 | 1177838.8539 | 2728235.3112 | 1177838.8539
74 | 2728475.0331 | 1177981.8928 | 2728485.6503 | 1177980.7149 | 2728523.5243 | 1177977.2903 | 2728531.657 | 1177975.5411 | 2728536.0025 | 1177973.5883 | 2728541.0923 | 1177969.7279 | 2728546.1652 | 1177963.4431 | 2728550.994 | 1177955.3517 | 2728556.9298 | 1177945.5495 | 2728561.8196 | 1177939.6055 | 2728566.5155 | 1177936.6484 | 2728570.4165 | 1177935.8203 | 2728574.8202 | 1177936.5041 | 2728578.8169 | 1177939.4141 | 2728592.6323 | 1177954.2767 | 2728599.5804 | 1177959.6407 | 2728607.8939 | 1177963.3661 | 2728620.4171 | 1177967.193 | 2728623.6732 | 1177969.3422 | 2728626.9123 | 1177972.2916 | 2728632.0225 | 1177983.1536
75 | 2728647.1384 | 1177986.2022 | 2728636.9212 | 1177986.0608 | 2728634.0621 | 1177984.9987 | 2728632.0225 | 1177983.1536 | 2728632.0225 | 1177983.1536

## bus_geodata
| x | y | coords
0 | 2728618.2916 | 1178295.4422
1 | 2728596.9196 | 1178282.4767
2 | 2728623.821 | 1178297.6646
3 | 2728641.7253 | 1178256.2292
4 | 2728290.0122 | 1178133.2508
5 | 2728668.6961 | 1178315.1844
6 | 2728868.9023 | 1178315.0671
7 | 2728697.3151 | 1178250.4537
8 | 2728380.1653 | 1177996.9127
9 | 2728709.9243 | 1178371.347
10 | 2728857.1425 | 1178368.2053
11 | 2729113.0683 | 1178227.1347
12 | 2728383.2267 | 1177991.1059
13 | 2728716.4117 | 1178375.5833
14 | 2728881.8646 | 1178454.5857
15 | 2729128.3558 | 1178233.891
16 | 2728731.5604 | 1178385.0175
17 | 2728732.0979 | 1178385.3522
18 | 2728735.2227 | 1178387.2982
19 | 2728450.2611 | 1178543.9327
20 | 2728524.295 | 1178591.5697
21 | 2728583.1982 | 1178604.3344
22 | 2728583.6614 | 1178604.396
23 | 2728770.2394 | 1178575.4551
24 | 2729597.018 | 1179094.6905
25 | 2729460.1575 | 1179072.7741
26 | 2729434.116 | 1178998.5682
27 | 2729433.0754 | 1178987.6488
28 | 2729368.903 | 1179009.4613
29 | 2729419.8745 | 1178974.5409
30 | 2729839.4353 | 1178500.5176
31 | 2729621.3783 | 1178450.2239
32 | 2729315.8474 | 1178237.3438
33 | 2729221.0858 | 1178174.9445
34 | 2729348.9584 | 1178532.6664
35 | 2729403.7762 | 1178678.0767
36 | 2729536.4626 | 1178777.2264
37 | 2729533.1619 | 1178776.0484
38 | 2729786.7654 | 1178830.6684
39 | 2729520.0958 | 1178771.3849
40 | 2729505.8473 | 1178766.2994
41 | 2729433.358 | 1178751.6026
42 | 2729353.1956 | 1178795.1003
43 | 2729261.8715 | 1178526.3858
44 | 2729300.4466 | 1178787.4597
45 | 2729256.1419 | 1178502.9823
46 | 2729217.8607 | 1178775.5182
47 | 2729279.4549 | 1178883.3474
48 | 2729151.8935 | 1178865.2954
49 | 2729102.9465 | 1178777.2028
50 | 2728976.9319 | 1178805.3567
51 | 2729217.869 | 1178390.7329
52 | 2729213.24 | 1178382.8733
53 | 2729132.3489 | 1178387.7349
54 | 2729164.984 | 1178305.4525
55 | 2729136.7477 | 1178274.1336
56 | 2728160.0473 | 1177478.4557
57 | 2728182.8636 | 1177496.2301
58 | 2728119.8011 | 1177458.1066
59 | 2728199.5462 | 1177510.2151
60 | 2728020.4552 | 1177403.4013
61 | 2728274.4344 | 1177577.0205
62 | 2727924.1728 | 1177599.4799
63 | 2728312.7474 | 1177689.2666
64 | 2728271.1378 | 1177536.5202
65 | 2727858.4743 | 1177507.2482
66 | 2728305.6428 | 1177714.8
67 | 2728337.1333 | 1177491.4542
68 | 2728015.9507 | 1177880.6549
69 | 2728182.5004 | 1177879.3109
70 | 2728381.0157 | 1177983.977
71 | 2728304.219 | 1177719.2895
72 | 2728330.6134 | 1177519.5374
73 | 2728235.3112 | 1177838.8539
74 | 2728475.0331 | 1177981.8928
75 | 2728632.0225 | 1177983.1536
76 | 2728647.1384 | 1177986.2022
77 | 2728623.821 | 1178297.6646

## line_std_types
| c_nf_per_km | r_ohm_per_km | x_ohm_per_km | max_i_ka | type | q_mm2 | alpha | voltage_rating
NAYY 4x50 SE | 210 | 0.642 | 0.083 | 0.142 | cs | 50 | 0.00403 | LV
NAYY 4x120 SE | 264 | 0.225 | 0.08 | 0.242 | cs | 120 | 0.00403 | LV
NAYY 4x150 SE | 261 | 0.208 | 0.08 | 0.27 | cs | 150 | 0.00403 | LV
NA2XS2Y 1x95 RM/25 12/20 kV | 216 | 0.313 | 0.132 | 0.252 | cs | 95 | 0.00403 | MV
NA2XS2Y 1x185 RM/25 12/20 kV | 273 | 0.161 | 0.117 | 0.362 | cs | 185 | 0.00403 | MV
NA2XS2Y 1x240 RM/25 12/20 kV | 304 | 0.122 | 0.112 | 0.421 | cs | 240 | 0.00403 | MV
NA2XS2Y 1x95 RM/25 6/10 kV | 315 | 0.313 | 0.123 | 0.249 | cs | 95 | 0.00403 | MV
NA2XS2Y 1x185 RM/25 6/10 kV | 406 | 0.161 | 0.11 | 0.358 | cs | 185 | 0.00403 | MV
NA2XS2Y 1x240 RM/25 6/10 kV | 456 | 0.122 | 0.105 | 0.416 | cs | 240 | 0.00403 | MV
NA2XS2Y 1x150 RM/25 12/20 kV | 250 | 0.206 | 0.116 | 0.319 | cs | 150 | 0.00403 | MV
NA2XS2Y 1x120 RM/25 12/20 kV | 230 | 0.253 | 0.119 | 0.283 | cs | 120 | 0.00403 | MV
NA2XS2Y 1x70 RM/25 12/20 kV | 190 | 0.443 | 0.132 | 0.22 | cs | 70 | 0.00403 | MV
NA2XS2Y 1x150 RM/25 6/10 kV | 360 | 0.206 | 0.11 | 0.315 | cs | 150 | 0.00403 | MV
NA2XS2Y 1x120 RM/25 6/10 kV | 340 | 0.253 | 0.113 | 0.28 | cs | 120 | 0.00403 | MV
NA2XS2Y 1x70 RM/25 6/10 kV | 280 | 0.443 | 0.123 | 0.217 | cs | 70 | 0.00403 | MV
N2XS(FL)2Y 1x120 RM/35 64/110 kV | 112 | 0.153 | 0.166 | 0.366 | cs | 120 | 0.00393 | HV
N2XS(FL)2Y 1x185 RM/35 64/110 kV | 125 | 0.099 | 0.156 | 0.457 | cs | 185 | 0.00393 | HV
N2XS(FL)2Y 1x240 RM/35 64/110 kV | 135 | 0.075 | 0.149 | 0.526 | cs | 240 | 0.00393 | HV
N2XS(FL)2Y 1x300 RM/35 64/110 kV | 144 | 0.06 | 0.144 | 0.588 | cs | 300 | 0.00393 | HV
15-AL1/3-ST1A 0.4 | 11 | 1.8769 | 0.35 | 0.105 | ol | 16 | 0.00403 | LV
24-AL1/4-ST1A 0.4 | 11.25 | 1.2012 | 0.335 | 0.14 | ol | 24 | 0.00403 | LV
48-AL1/8-ST1A 0.4 | 12.2 | 0.5939 | 0.3 | 0.21 | ol | 48 | 0.00403 | LV
94-AL1/15-ST1A 0.4 | 13.2 | 0.306 | 0.29 | 0.35 | ol | 94 | 0.00403 | LV
34-AL1/6-ST1A 10.0 | 9.7 | 0.8342 | 0.36 | 0.17 | ol | 34 | 0.00403 | MV
48-AL1/8-ST1A 10.0 | 10.1 | 0.5939 | 0.35 | 0.21 | ol | 48 | 0.00403 | MV
70-AL1/11-ST1A 10.0 | 10.4 | 0.4132 | 0.339 | 0.29 | ol | 70 | 0.00403 | MV
94-AL1/15-ST1A 10.0 | 10.75 | 0.306 | 0.33 | 0.35 | ol | 94 | 0.00403 | MV
122-AL1/20-ST1A 10.0 | 11.1 | 0.2376 | 0.323 | 0.41 | ol | 122 | 0.00403 | MV
149-AL1/24-ST1A 10.0 | 11.25 | 0.194 | 0.315 | 0.47 | ol | 149 | 0.00403 | MV
34-AL1/6-ST1A 20.0 | 9.15 | 0.8342 | 0.382 | 0.17 | ol | 34 | 0.00403 | MV
48-AL1/8-ST1A 20.0 | 9.5 | 0.5939 | 0.372 | 0.21 | ol | 48 | 0.00403 | MV
70-AL1/11-ST1A 20.0 | 9.7 | 0.4132 | 0.36 | 0.29 | ol | 70 | 0.00403 | MV
94-AL1/15-ST1A 20.0 | 10 | 0.306 | 0.35 | 0.35 | ol | 94 | 0.00403 | MV
122-AL1/20-ST1A 20.0 | 10.3 | 0.2376 | 0.344 | 0.41 | ol | 122 | 0.00403 | MV
149-AL1/24-ST1A 20.0 | 10.5 | 0.194 | 0.337 | 0.47 | ol | 149 | 0.00403 | MV
184-AL1/30-ST1A 20.0 | 10.75 | 0.1571 | 0.33 | 0.535 | ol | 184 | 0.00403 | MV
243-AL1/39-ST1A 20.0 | 11 | 0.1188 | 0.32 | 0.645 | ol | 243 | 0.00403 | MV
48-AL1/8-ST1A 110.0 | 8 | 0.5939 | 0.46 | 0.21 | ol | 48 | 0.00403 | HV
70-AL1/11-ST1A 110.0 | 8.4 | 0.4132 | 0.45 | 0.29 | ol | 70 | 0.00403 | HV
94-AL1/15-ST1A 110.0 | 8.65 | 0.306 | 0.44 | 0.35 | ol | 94 | 0.00403 | HV
122-AL1/20-ST1A 110.0 | 8.5 | 0.2376 | 0.43 | 0.41 | ol | 122 | 0.00403 | HV
149-AL1/24-ST1A 110.0 | 8.75 | 0.194 | 0.41 | 0.47 | ol | 149 | 0.00403 | HV
184-AL1/30-ST1A 110.0 | 8.8 | 0.1571 | 0.4 | 0.535 | ol | 184 | 0.00403 | HV
243-AL1/39-ST1A 110.0 | 9 | 0.1188 | 0.39 | 0.645 | ol | 243 | 0.00403 | HV
305-AL1/39-ST1A 110.0 | 9.2 | 0.0949 | 0.38 | 0.74 | ol | 305 | 0.00403 | HV
490-AL1/64-ST1A 110.0 | 9.75 | 0.059 | 0.37 | 0.96 | ol | 490 | 0.00403 | HV
679-AL1/86-ST1A 110.0 | 9.95 | 0.042 | 0.36 | 1.15 | ol | 679 | 0.00403 | HV
490-AL1/64-ST1A 220.0 | 10 | 0.059 | 0.285 | 0.96 | ol | 490 | 0.00403 | HV
679-AL1/86-ST1A 220.0 | 11.7 | 0.042 | 0.275 | 1.15 | ol | 679 | 0.00403 | HV
490-AL1/64-ST1A 380.0 | 11 | 0.059 | 0.253 | 0.96 | ol | 490 | 0.00403 | HV
679-AL1/86-ST1A 380.0 | 14.6 | 0.042 | 0.25 | 1.15 | ol | 679 | 0.00403 | HV

## trafo_std_types
| i0_percent | pfe_kw | vkr_percent | sn_mva | vn_lv_kv | vn_hv_kv | vk_percent | shift_degree | vector_group | tap_side | tap_neutral | tap_min | tap_max | tap_step_degree | tap_step_percent | tap_phase_shifter
160 MVA 380/110 kV | 0.06 | 60 | 0.25 | 160 | 110 | 380 | 12.2 | 0 | Yy0 | hv | 0 | -9 | 9 | 0 | 1.5 | FALSE
100 MVA 220/110 kV | 0.06 | 55 | 0.26 | 100 | 110 | 220 | 12 | 0 | Yy0 | hv | 0 | -9 | 9 | 0 | 1.5 | FALSE
63 MVA 110/20 kV | 0.04 | 22 | 0.32 | 63 | 20 | 110 | 18 | 150 | YNd5 | hv | 0 | -9 | 9 | 0 | 1.5 | FALSE
40 MVA 110/20 kV | 0.05 | 18 | 0.34 | 40 | 20 | 110 | 16.2 | 150 | YNd5 | hv | 0 | -9 | 9 | 0 | 1.5 | FALSE
25 MVA 110/20 kV | 0.07 | 14 | 0.41 | 25 | 20 | 110 | 12 | 150 | YNd5 | hv | 0 | -9 | 9 | 0 | 1.5 | FALSE
63 MVA 110/10 kV | 0.04 | 22 | 0.32 | 63 | 10 | 110 | 18 | 150 | YNd5 | hv | 0 | -9 | 9 | 0 | 1.5 | FALSE
40 MVA 110/10 kV | 0.05 | 18 | 0.34 | 40 | 10 | 110 | 16.2 | 150 | YNd5 | hv | 0 | -9 | 9 | 0 | 1.5 | FALSE
25 MVA 110/10 kV | 0.07 | 14 | 0.41 | 25 | 10 | 110 | 12 | 150 | YNd5 | hv | 0 | -9 | 9 | 0 | 1.5 | FALSE
0.25 MVA 20/0.4 kV | 0.32 | 0.8 | 1.44 | 0.25 | 0.4 | 20 | 6 | 150 | Yzn5 | hv | 0 | -2 | 2 | 0 | 2.5 | FALSE
0.4 MVA 20/0.4 kV | 0.3375 | 1.35 | 1.425 | 0.4 | 0.4 | 20 | 6 | 150 | Dyn5 | hv | 0 | -2 | 2 | 0 | 2.5 | FALSE
0.63 MVA 20/0.4 kV | 0.2619 | 1.65 | 1.206 | 0.63 | 0.4 | 20 | 6 | 150 | Dyn5 | hv | 0 | -2 | 2 | 0 | 2.5 | FALSE
0.25 MVA 10/0.4 kV | 0.24 | 0.6 | 1.2 | 0.25 | 0.4 | 10 | 4 | 150 | Dyn5 | hv | 0 | -2 | 2 | 0 | 2.5 | FALSE
0.4 MVA 10/0.4 kV | 0.2375 | 0.95 | 1.325 | 0.4 | 0.4 | 10 | 4 | 150 | Dyn5 | hv | 0 | -2 | 2 | 0 | 2.5 | FALSE
0.63 MVA 10/0.4 kV | 0.1873 | 1.18 | 1.0794 | 0.63 | 0.4 | 10 | 4 | 150 | Dyn5 | hv | 0 | -2 | 2 | 0 | 2.5 | FALSE

## trafo3w_std_types
| sn_hv_mva | sn_mv_mva | sn_lv_mva | vn_hv_kv | vn_mv_kv | vn_lv_kv | vk_hv_percent | vk_mv_percent | vk_lv_percent | vkr_hv_percent | vkr_mv_percent | vkr_lv_percent | pfe_kw | i0_percent | shift_mv_degree | shift_lv_degree | vector_group | tap_side | tap_neutral | tap_min | tap_max | tap_step_percent
63/25/38 MVA 110/20/10 kV | 63 | 25 | 38 | 110 | 20 | 10 | 10.4 | 10.4 | 10.4 | 0.28 | 0.32 | 0.35 | 35 | 0.89 | 0 | 0 | YN0yn0yn0 | hv | 0 | -10 | 10 | 1.2
63/25/38 MVA 110/10/10 kV | 63 | 25 | 38 | 110 | 10 | 10 | 10.4 | 10.4 | 10.4 | 0.28 | 0.32 | 0.35 | 35 | 0.89 | 0 | 0 | YN0yn0yn0 | hv | 0 | -10 | 10 | 1.2

## fuse_std_types
| fuse_type | i_rated_a | t_avg | t_min | t_total | x_avg | x_min | x_total
HV 100A | HV 100A | 100 | 0 | [10.0, 3.64, 0.854, 0.281, 0.1, 0.0531, 0.022, 0.01] | [10.0, 4.267, 1.21, 0.403, 0.1, 0.058, 0.022, 0.01] | 0 | [300.0, 350.0, 450.0, 550.0, 700.0, 850.0, 1200.0, 1752.0] | [600.0, 700.0, 900.0, 1150.0, 1665.0, 2000.0, 3000.0, 4313.0]
HV 10A | HV 10A | 10 | 0 | [10.0, 1675.0, 0.344, 0.156, 0.1, 0.0417, 0.0171, 0.01] | [10.0, 1.3, 0.3, 0.155, 0.1, 0.0555, 0.023, 0.01] | 0 | [30.0, 32.0, 35.0, 37.0, 39.0, 50.0, 70.0, 88.0] | [60.0, 70.0, 80.0, 87.0, 94.0, 110.0, 150.0, 216.0]
HV 125A | HV 125A | 125 | 0 | [10.0, 1.82, 0.344, 0.1, 0.0467, 0.0269, 0.01] | [10.0, 2.478, 0.426, 0.1, 0.0427, 0.0211, 0.01] | 0 | [375.0, 500.0, 700.0, 925.0, 1200.0, 1500.0, 2341.0] | [750.0, 1000.0, 1500.0, 2200.0, 3000.0, 4000.0, 5765.0]
HV 160A | HV 160A | 160 | 0 | [10.0, 4.15, 1.03, 0.198, 0.1, 0.051, 0.0172, 0.01] | [10.0, 2.3, 0.734, 0.274, 0.1, 0.046, 0.0177, 0.01] | 0 | [480.0, 550.0, 700.0, 1000.0, 1260.0, 1600.0, 2500.0, 3227.0] | [960.0, 1300.0, 1700.0, 2200.0, 2996.0, 4000.0, 6000.0, 7946.0]
HV 16A | HV 16A | 16 | 0 | [10.0, 0.352, 0.164, 0.1, 0.0649, 0.0342, 0.01] | [10.0, 2.34, 0.722, 0.181, 0.1, 0.055, 0.0296, 0.01] | 0 | [48.0, 60.0, 65.0, 71.0, 80.0, 100.0, 162.0] | [96.0, 110.0, 125.0, 150.0, 168.0, 200.0, 250.0, 398.0]
HV 200A | HV 200A | 200 | 0 | [10.0, 4.267, 1.21, 0.403, 0.1, 0.058, 0.022, 0.01] | [10.0, 3.73, 1.654, 0.328, 0.1, 0.0531, 0.019, 0.01] | 0 | [600.0, 700.0, 900.0, 1150.0, 1665.0, 2000.0, 3000.0, 4313.0] | [1200.0, 1500.0, 1800.0, 2700.0, 3960.0, 5000.0, 7500.0, 10620.0]
HV 20A | HV 20A | 20 | 0 | [10.0, 1.3, 0.3, 0.155, 0.1, 0.0555, 0.023, 0.01] | [10.0, 1.3, 0.161, 0.1, 0.0611, 0.0399, 0.0141, 0.01] | 0 | [60.0, 70.0, 80.0, 87.0, 94.0, 110.0, 150.0, 216.0] | [120.0, 150.0, 200.0, 223.0, 260.0, 300.0, 450.0, 532.0]
HV 25A | HV 25A | 25 | 0 | [10.0, 2.512, 0.833, 0.299, 0.1, 0.0372, 0.0223, 0.01] | [10.0, 3.125, 0.597, 0.198, 0.1, 0.0378, 0.022, 0.01] | 0 | [75.0, 82.0, 90.0, 100.0, 124.0, 170.0, 200.0, 289.0] | [150.0, 170.0, 210.0, 250.0, 294.0, 400.0, 500.0, 711.0]
HV 31.5A | HV 31.5A | 31.5 | 0 | [10.0, 2.34, 0.722, 0.181, 0.1, 0.055, 0.0296, 0.01] | [10.0, 2.84, 0.368, 0.164, 0.1, 0.0621, 0.0378, 0.0195, 0.01] | 0 | [95.0, 110.0, 125.0, 150.0, 165.0, 200.0, 250.0, 390.0] | [189.0, 220.0, 300.0, 350.0, 393.0, 450.0, 530.0, 700.0, 960.0]
HV 40A | HV 40A | 40 | 0 | [10.0, 1.3, 0.161, 0.1, 0.0611, 0.0399, 0.0141, 0.01] | [10.0, 2.05, 0.369, 0.198, 0.1, 0.051, 0.0298, 0.01] | 0 | [120.0, 150.0, 200.0, 223.0, 260.0, 300.0, 450.0, 532.0] | [240.0, 300.0, 400.0, 450.0, 530.0, 650.0, 800.0, 1311.0]
HV 50A | HV 50A | 50 | 0 | [10.0, 3.215, 0.597, 0.198, 0.1, 0.0378, 0.022, 0.01] | [10.0, 3.64, 0.854, 0.281, 0.1, 0.0531, 0.022, 0.01] | 0 | [150.0, 170.0, 210.0, 250.0, 294.0, 400.0, 500.0, 711.0] | [300.0, 350.0, 450.0, 550.0, 700.0, 850.0, 1200.0, 1752.0]
HV 6.3A | HV 6.3A | 6.3 | 0 | [10.0, 1.39, 0.344, 0.168, 0.1, 0.056, 0.0263, 0.01] | [10.0, 1.711, 0.516, 0.198, 0.1, 0.0634, 0.0303, 0.01] | 0 | [19.0, 19.5, 20.4, 20.8, 22.0, 25.0, 32.0, 48.0] | [38.0, 40.0, 43.0, 48.0, 53.0, 60.0, 75.0, 118.0]
HV 63A | HV 63A | 63 | 0 | [10.0, 2.84, 0.368, 0.164, 0.1, 0.0621, 0.0378, 0.0195, 0.01] | [10.0, 1.82, 0.344, 0.1, 0.0467, 0.0269, 0.01] | 0 | [189.0, 220.0, 300.0, 350.0, 393.0, 450.0, 530.0, 700.0, 961.0] | [378.0, 500.0, 700.0, 934.0, 1200.0, 1500.0, 2366.0]
HV 80A | HV 80A | 80 | 0 | [10.0, 2.05, 0.369, 0.198, 0.1, 0.051, 0.0298, 0.01] | [10.0, 4.15, 1.03, 0.198, 0.1, 0.051, 0.0172, 0.01] | 0 | [240.0, 300.0, 400.0, 450.0, 530.0, 650.0, 800.0, 1311.0] | [480.0, 550.0, 700.0, 1000.0, 1260.0, 1600.0, 2500.0, 3227.0]
Siemens NH-1-100 | Siemens NH-1-100 | 100 | [5400.0, 2000.0, 400.0, 20.0, 1.0, 0.2, 0.012, 0.004] | 0 | 0 | [150.0, 190.0, 250.0, 430.0, 900.0, 1250.0, 2700.0, 3600.0] | 0 | 0
Siemens NH-1-125 | Siemens NH-1-125 | 125 | [4800.0, 120.0, 7.0, 0.1, 0.004] | 0 | 0 | [180.0, 400.0, 740.0, 2000.0, 4250.0] | 0 | 0
Siemens NH-1-16 | Siemens NH-1-16 | 16 | [4000.0, 400.0, 2.0, 0.1, 0.04, 0.01] | 0 | 0 | [26.0, 35.0, 75.0, 150.0, 200.0, 300.0] | 0 | 0
Siemens NH-1-160 | Siemens NH-1-160 | 160 | [4800.0, 120.0, 7.0, 0.1, 0.004] | 0 | 0 | [210.0, 500.0, 900.0, 2300.0, 5000.0] | 0 | 0
Siemens NH-1-25 | Siemens NH-1-25 | 25 | [4000.0, 1000.0, 10.0, 0.2, 0.02, 0.01] | 0 | 0 | [40.0, 50.0, 100.0, 210.0, 400.0, 500.0] | 0 | 0
Siemens NH-1-50 | Siemens NH-1-50 | 50 | [4000.0, 40.0, 4.0, 1.0, 0.02, 0.01] | 0 | 0 | [86.0, 200.0, 300.0, 400.0, 1000.0, 1280.0] | 0 | 0
Siemens NH-1-63 | Siemens NH-1-63 | 63 | [4000.0, 100.0, 10.0, 2.0, 0.04, 0.01] | 0 | 0 | [100.0, 200.0, 300.0, 400.0, 1000.0, 1500.0] | 0 | 0
Siemens NH-1-80 | Siemens NH-1-80 | 80 | [4800.0, 120.0, 7.0, 0.1, 0.01] | 0 | 0 | [150.58, 250.0, 450.0, 1150.0, 2470.0] | 0 | 0
Siemens NH-2-1000 | Siemens NH-2-1000 | 1000 | [4800.0, 120.0, 7.0, 0.1, 0.004] | 0 | 0 | [1900.0, 3500.0, 8400.0, 24000.0, 52000.0] | 0 | 0
Siemens NH-2-200 | Siemens NH-2-200 | 200 | [4800.0, 120.0, 7.0, 0.1, 0.004] | 0 | 0 | [280.0, 650.0, 1200.0, 3000.0, 7000.0] | 0 | 0
Siemens NH-2-224 | Siemens NH-2-224 | 224 | [4800.0, 120.0, 7.0, 0.2, 0.04, 0.004] | 0 | 0 | [400.0, 750.0, 1453.0, 3025.0, 4315.0, 7600.0] | 0 | 0
Siemens NH-2-250 | Siemens NH-2-250 | 250 | [4800.0, 120.0, 7.0, 0.1, 0.004] | 0 | 0 | [450.0, 800.0, 1650.0, 4000.0, 8500.0] | 0 | 0
Siemens NH-2-315 | Siemens NH-2-315 | 315 | [4800.0, 120.0, 7.0, 0.1, 0.004] | 0 | 0 | [550.0, 920.0, 1900.0, 5000.0, 11000.0] | 0 | 0
Siemens NH-2-355 | Siemens NH-2-355 | 355 | [4800.0, 120.0, 6.0, 0.1, 0.004] | 0 | 0 | [650.0, 1116.27, 2350.0, 5840.0, 12790.0] | 0 | 0
Siemens NH-2-400 | Siemens NH-2-400 | 400 | [4800.0, 120.0, 7.0, 0.1, 0.004] | 0 | 0 | [720.0, 1350.0, 2800.0, 6500.0, 15000.0] | 0 | 0
Siemens NH-2-425 | Siemens NH-2-425 | 425 | [4800.0, 120.0, 7.0, 0.1, 0.004] | 0 | 0 | [850.0, 1500.0, 3050.0, 7500.0, 16500.0] | 0 | 0
Siemens NH-2-630 | Siemens NH-2-630 | 630 | [4800.0, 120.0, 7.0, 0.1, 0.004] | 0 | 0 | [1200.0, 2000.0, 4800.0, 12000.0, 26000.0] | 0 | 0

## dtypes
| element | column | dtype
0 | bus | name | object
1 | bus | vn_kv | float64
2 | bus | type | object
3 | bus | zone | object
4 | bus | in_service | bool
5 | load | name | object
6 | load | bus | uint32
7 | load | p_mw | float64
8 | load | q_mvar | float64
9 | load | const_z_percent | float64
10 | load | const_i_percent | float64
11 | load | sn_mva | float64
12 | load | scaling | float64
13 | load | in_service | bool
14 | load | type | object
15 | ext_grid | name | object
16 | ext_grid | bus | uint32
17 | ext_grid | vm_pu | float64
18 | ext_grid | va_degree | float64
19 | ext_grid | slack_weight | float64
20 | ext_grid | in_service | bool
21 | line | name | object
22 | line | std_type | object
23 | line | from_bus | uint32
24 | line | to_bus | uint32
25 | line | length_km | float64
26 | line | r_ohm_per_km | float64
27 | line | x_ohm_per_km | float64
28 | line | c_nf_per_km | float64
29 | line | g_us_per_km | float64
30 | line | max_i_ka | float64
31 | line | df | float64
32 | line | parallel | uint32
33 | line | type | object
34 | line | in_service | bool
35 | trafo | name | object
36 | trafo | std_type | object
37 | trafo | hv_bus | uint32
38 | trafo | lv_bus | uint32
39 | trafo | sn_mva | float64
40 | trafo | vn_hv_kv | float64
41 | trafo | vn_lv_kv | float64
42 | trafo | vk_percent | float64
43 | trafo | vkr_percent | float64
44 | trafo | pfe_kw | float64
45 | trafo | i0_percent | float64
46 | trafo | shift_degree | float64
47 | trafo | tap_side | object
48 | trafo | tap_neutral | int32
49 | trafo | tap_min | int32
50 | trafo | tap_max | int32
51 | trafo | tap_step_percent | float64
52 | trafo | tap_step_degree | float64
53 | trafo | tap_pos | int32
54 | trafo | tap_phase_shifter | bool
55 | trafo | parallel | uint32
56 | trafo | df | float64
57 | trafo | in_service | bool
58 | line_geodata | coords | object
59 | bus_geodata | x | float64
60 | bus_geodata | y | float64
61 | bus_geodata | coords | object

## parameters
| version | format_version | converged | OPF_converged | name | f_hz | sn_mva
0 | 2.14.6 | 2.14.0 | FALSE | FALSE |  | 50 | 1