## bus
| name | vn_kv | type | zone | in_service
0 | bus_LV_406-5_0_3_node_0 | 0.4 | n |  | TRUE
1 | bus_LV_406-5_0_3_node_1 | 0.4 | n |  | TRUE
2 | bus_LV_406-5_0_3_node_2 | 0.4 | n |  | TRUE
3 | bus_LV_406-5_0_3_node_3 | 0.4 | n |  | TRUE
4 | bus_LV_406-5_0_3_node_7 | 0.4 | n |  | TRUE
5 | bus_LV_406-5_0_3_node_4 | 0.4 | n |  | TRUE
6 | bus_LV_406-5_0_3_node_8 | 0.4 | n |  | TRUE
7 | bus_LV_406-5_0_3_node_5 | 0.4 | n |  | TRUE
8 | bus_LV_406-5_0_3_node_102 | 0.4 | n |  | TRUE
9 | bus_LV_406-5_0_3_node_42 | 0.4 | n |  | TRUE
10 | bus_LV_406-5_0_3_node_6 | 0.4 | n |  | TRUE
11 | bus_LV_406-5_0_3_node_9 | 0.4 | n |  | TRUE
12 | bus_LV_406-5_0_3_node_163 | 0.4 | n |  | TRUE
13 | bus_LV_406-5_0_3_node_92 | 0.4 | n |  | TRUE
14 | bus_LV_406-5_0_3_node_99 | 0.4 | n |  | TRUE
15 | bus_LV_406-5_0_3_node_87 | 0.4 | n |  | TRUE
16 | bus_LV_406-5_0_3_node_21 | 0.4 | n |  | TRUE
17 | bus_LV_406-5_0_3_node_82 | 0.4 | n |  | TRUE
18 | bus_LV_406-5_0_3_node_85 | 0.4 | n |  | TRUE
19 | bus_LV_406-5_0_3_node_165 | 0.4 | n |  | TRUE
20 | bus_LV_406-5_0_3_node_91 | 0.4 | n |  | TRUE
21 | bus_LV_406-5_0_3_node_100 | 0.4 | n |  | TRUE
22 | bus_LV_406-5_0_3_node_98 | 0.4 | n |  | TRUE
23 | bus_LV_406-5_0_3_node_81 | 0.4 | n |  | TRUE
24 | bus_LV_406-5_0_3_node_84 | 0.4 | n |  | TRUE
25 | bus_LV_406-5_0_3_node_79 | 0.4 | n |  | TRUE
26 | bus_LV_406-5_0_3_node_78 | 0.4 | n |  | TRUE
27 | bus_LV_406-5_0_3_node_18 | 0.4 | n |  | TRUE
28 | bus_LV_406-5_0_3_node_19 | 0.4 | n |  | TRUE
29 | bus_LV_406-5_0_3_node_20 | 0.4 | n |  | TRUE
30 | bus_LV_406-5_0_3_node_22 | 0.4 | n |  | TRUE
31 | bus_LV_406-5_0_3_node_40 | 0.4 | n |  | TRUE
32 | bus_LV_406-5_0_3_node_41 | 0.4 | n |  | TRUE
33 | bus_LV_406-5_0_3_node_23 | 0.4 | n |  | TRUE
34 | bus_LV_406-5_0_3_node_24 | 0.4 | n |  | TRUE
35 | bus_LV_406-5_0_3_node_25 | 0.4 | n |  | TRUE
36 | bus_LV_406-5_0_3_node_26 | 0.4 | n |  | TRUE
37 | bus_LV_406-5_0_3_node_115 | 0.4 | n |  | TRUE
38 | bus_LV_406-5_0_3_node_35 | 0.4 | n |  | TRUE
39 | bus_LV_406-5_0_3_node_111 | 0.4 | n |  | TRUE
40 | bus_LV_406-5_0_3_node_112 | 0.4 | n |  | TRUE
41 | bus_LV_406-5_0_3_node_113 | 0.4 | n |  | TRUE
42 | bus_LV_406-5_0_3_node_114 | 0.4 | n |  | TRUE
43 | bus_LV_406-5_0_3_node_80 | 0.4 | n |  | TRUE
44 | bus_LV_406-5_0_3_node_36 | 0.4 | n |  | TRUE
45 | bus_LV_406-5_0_3_node_33 | 0.4 | n |  | TRUE
46 | bus_LV_406-5_0_3_node_27 | 0.4 | n |  | TRUE
47 | bus_LV_406-5_0_3_node_28 | 0.4 | n |  | TRUE
48 | bus_LV_406-5_0_3_node_29 | 0.4 | n |  | TRUE
49 | bus_LV_406-5_0_3_node_30 | 0.4 | n |  | TRUE
50 | bus_LV_406-5_0_3_node_43 | 0.4 | n |  | TRUE
51 | bus_LV_406-5_0_3_node_54 | 0.4 | n |  | TRUE
52 | bus_LV_406-5_0_3_node_66 | 0.4 | n |  | TRUE
53 | bus_LV_406-5_0_3_node_52 | 0.4 | n |  | TRUE
54 | bus_LV_406-5_0_3_node_59 | 0.4 | n |  | TRUE
55 | bus_LV_406-5_0_3_node_60 | 0.4 | n |  | TRUE
56 | bus_LV_406-5_0_3_node_57 | 0.4 | n |  | TRUE
57 | bus_LV_406-5_0_3_node_61 | 0.4 | n |  | TRUE
58 | bus_LV_406-5_0_3_node_62 | 0.4 | n |  | TRUE
59 | bus_LV_406-5_0_3_node_70 | 0.4 | n |  | TRUE
60 | bus_LV_406-5_0_3_node_65 | 0.4 | n |  | TRUE
61 | bus_LV_406-5_0_3_node_64 | 0.4 | n |  | TRUE
62 | bus_LV_406-5_0_3_node_68 | 0.4 | n |  | TRUE
63 | bus_LV_406-5_0_3_node_69 | 0.4 | n |  | TRUE
64 | bus_LV_406-5_0_3_node_50 | 0.4 | n |  | TRUE
65 | bus_LV_406-5_0_3_node_45 | 0.4 | n |  | TRUE
66 | bus_LV_406-5_0_3_node_31 | 0.4 | n |  | TRUE
67 | bus_LV_406-5_0_3_node_32 | 0.4 | n |  | TRUE
68 | bus_LV_406-5_0_3_node_34 | 0.4 | n |  | TRUE
69 | bus_LV_406-5_0_3_node_37 | 0.4 | n |  | TRUE
70 | bus_LV_406-5_0_3_node_38 | 0.4 | n |  | TRUE
71 | bus_LV_406-5_0_3_node_101 | 0.4 | n |  | TRUE
72 | bus_LV_406-5_0_3_node_39 | 0.4 | n |  | TRUE
73 | bus_LV_406-5_0_3_node_48 | 0.4 | n |  | TRUE
74 | bus_LV_406-5_0_3_node_49 | 0.4 | n |  | TRUE
75 | bus_LV_406-5_0_3_node_77 | 0.4 | n |  | TRUE
76 | bus_LV_406-5_0_3_node_47 | 0.4 | n |  | TRUE
77 | bus_LV_406-5_0_3_node_44 | 0.4 | n |  | TRUE
78 | bus_LV_406-5_0_3_node_46 | 0.4 | n |  | TRUE
79 | bus_LV_406-5_0_3_node_86 | 0.4 | n |  | TRUE
80 | bus_LV_406-5_0_3_node_159 | 0.4 | n |  | TRUE
81 | bus_LV_406-5_0_3_node_158 | 0.4 | n |  | TRUE
82 | bus_LV_406-5_0_3_node_51 | 0.4 | n |  | TRUE
83 | bus_LV_406-5_0_3_node_53 | 0.4 | n |  | TRUE
84 | bus_LV_406-5_0_3_node_67 | 0.4 | n |  | TRUE
85 | bus_LV_406-5_0_3_node_73 | 0.4 | n |  | TRUE
86 | bus_LV_406-5_0_3_node_74 | 0.4 | n |  | TRUE
87 | bus_LV_406-5_0_3_node_71 | 0.4 | n |  | TRUE
88 | bus_LV_406-5_0_3_node_75 | 0.4 | n |  | TRUE
89 | bus_LV_406-5_0_3_node_76 | 0.4 | n |  | TRUE
90 | bus_LV_406-5_0_3_node_55 | 0.4 | n |  | TRUE
91 | bus_LV_406-5_0_3_node_56 | 0.4 | n |  | TRUE
92 | bus_LV_406-5_0_3_node_58 | 0.4 | n |  | TRUE
93 | bus_LV_406-5_0_3_node_150 | 0.4 | n |  | TRUE
94 | bus_LV_406-5_0_3_node_149 | 0.4 | n |  | TRUE
95 | bus_LV_406-5_0_3_node_83 | 0.4 | n |  | TRUE
96 | bus_LV_406-5_0_3_node_88 | 0.4 | n |  | TRUE
97 | bus_LV_406-5_0_3_node_89 | 0.4 | n |  | TRUE
98 | bus_LV_406-5_0_3_node_90 | 0.4 | n |  | TRUE
99 | bus_LV_406-5_0_3_node_93 | 0.4 | n |  | TRUE
100 | bus_LV_406-5_0_3_node_164 | 0.4 | n |  | TRUE
101 | bus_LV_406-5_0_3_node_96 | 0.4 | n |  | TRUE
102 | bus_LV_406-5_0_3_node_97 | 0.4 | n |  | TRUE
103 | bus_LV_406-5_0_3_node_94 | 0.4 | n |  | TRUE
104 | bus_LV_406-5_0_3_node_95 | 0.4 | n |  | TRUE
105 | bus_LV_406-5_0_3_node_107 | 0.4 | n |  | TRUE
106 | bus_LV_406-5_0_3_node_105 | 0.4 | n |  | TRUE
107 | bus_LV_406-5_0_3_node_103 | 0.4 | n |  | TRUE
108 | bus_LV_406-5_0_3_node_104 | 0.4 | n |  | TRUE
109 | bus_LV_406-5_0_3_node_106 | 0.4 | n |  | TRUE
110 | bus_LV_406-5_0_3_node_108 | 0.4 | n |  | TRUE
111 | bus_LV_406-5_0_3_node_109 | 0.4 | n |  | TRUE
112 | bus_LV_406-5_0_3_node_110 | 0.4 | n |  | TRUE
113 | bus_LV_406-5_0_3_node_160 | 0.4 | n |  | TRUE
114 | bus_LV_406-5_0_3_node_117 | 0.4 | n |  | TRUE
115 | bus_LV_406-5_0_3_node_116 | 0.4 | n |  | TRUE
116 | bus_LV_406-5_0_3_node_161 | 0.4 | n |  | TRUE
117 | bus_LV_406-5_0_3_node_162 | 0.4 | n |  | TRUE
118 | bus_LV_406-5_0_3_node_144 | 0.4 | n |  | TRUE
119 | bus_LV_406-5_0_3_node_143 | 0.4 | n |  | TRUE
120 | bus_LV_406-5_0_3_node_145 | 0.4 | n |  | TRUE
121 | bus_LV_406-5_0_3_node_146 | 0.4 | n |  | TRUE
122 | bus_LV_406-5_0_3_node_147 | 0.4 | n |  | TRUE
123 | bus_LV_406-5_0_3_node_152 | 0.4 | n |  | TRUE
124 | bus_LV_406-5_0_3_node_151 | 0.4 | n |  | TRUE
125 | bus_LV_406-5_0_3_node_148 | 0.4 | n |  | TRUE
126 | bus_LV_406-5_0_3_node_153 | 0.4 | n |  | TRUE
127 | bus_LV_406-5_0_3_node_156 | 0.4 | n |  | TRUE
128 | bus_LV_406-5_0_3_node_157 | 0.4 | n |  | TRUE
129 | bus_MV_181_0_node_43 | 20 | n |  | TRUE

## load
| name | bus | p_mw | q_mvar | const_z_percent | const_i_percent | sn_mva | scaling | in_service | type
0 | LV_406-5_0_3_load_0 | 0 | 0.0056388 | 0.0014132 | 0 | 0 |  | 1 | TRUE | wye
1 | LV_406-5_0_3_load_3 | 3 | 0.0011364 | 0.00028481 | 0 | 0 |  | 1 | TRUE | wye
2 | LV_406-5_0_3_load_8 | 6 | 0.00097277 | 0.0002438 | 0 | 0 |  | 1 | TRUE | wye
3 | LV_406-5_0_3_load_102 | 8 | 0.0064433 | 0.0016148 | 0 | 0 |  | 1 | TRUE | wye
4 | LV_406-5_0_3_load_42 | 9 | 0.0025397 | 0.00063652 | 0 | 0 |  | 1 | TRUE | wye
5 | LV_406-5_0_3_load_6 | 10 | 0.0030351 | 0.00076067 | 0 | 0 |  | 1 | TRUE | wye
6 | LV_406-5_0_3_load_163 | 12 | 0.011387 | 0.0028537 | 0 | 0 |  | 1 | TRUE | wye
7 | LV_406-5_0_3_load_87 | 15 | 0.0038735 | 0.00097079 | 0 | 0 |  | 1 | TRUE | wye
8 | LV_406-5_0_3_load_21 | 16 | 0.0022615 | 0.00056679 | 0 | 0 |  | 1 | TRUE | wye
9 | LV_406-5_0_3_load_85 | 18 | 0.00064522 | 0.00016171 | 0 | 0 |  | 1 | TRUE | wye
10 | LV_406-5_0_3_load_165 | 19 | 0.0013621 | 0.00034137 | 0 | 0 |  | 1 | TRUE | wye
11 | LV_406-5_0_3_load_100 | 21 | 0.019071 | 0.0047796 | 0 | 0 |  | 1 | TRUE | wye
12 | LV_406-5_0_3_load_98 | 22 | 0.00032495 | 8.1441e-05 | 0 | 0 |  | 1 | TRUE | wye
13 | LV_406-5_0_3_load_81 | 23 | 0.013334 | 0.0033417 | 0 | 0 |  | 1 | TRUE | wye
14 | LV_406-5_0_3_load_84 | 24 | 0.0010913 | 0.0002735 | 0 | 0 |  | 1 | TRUE | wye
15 | LV_406-5_0_3_load_79 | 25 | 0.0018242 | 0.00045718 | 0 | 0 |  | 1 | TRUE | wye
16 | LV_406-5_0_3_load_78 | 26 | 0.003862 | 0.00096791 | 0 | 0 |  | 1 | TRUE | wye
17 | LV_406-5_0_3_load_18 | 27 | 0.0058352 | 0.0014624 | 0 | 0 |  | 1 | TRUE | wye
18 | LV_406-5_0_3_load_19 | 28 | 0.0019145 | 0.00047982 | 0 | 0 |  | 1 | TRUE | wye
19 | LV_406-5_0_3_load_20 | 29 | 0.0067173 | 0.0016835 | 0 | 0 |  | 1 | TRUE | wye
20 | LV_406-5_0_3_load_22 | 30 | 0.001596 | 0.0004 | 0 | 0 |  | 1 | TRUE | wye
21 | LV_406-5_0_3_load_23 | 33 | 0.0015701 | 0.0003935 | 0 | 0 |  | 1 | TRUE | wye
22 | LV_406-5_0_3_load_25 | 35 | 0.00382 | 0.00095738 | 0 | 0 |  | 1 | TRUE | wye
23 | LV_406-5_0_3_load_26 | 36 | 0.0024437 | 0.00061244 | 0 | 0 |  | 1 | TRUE | wye
24 | LV_406-5_0_3_load_115 | 37 | 0.0074734 | 0.001873 | 0 | 0 |  | 1 | TRUE | wye
25 | LV_406-5_0_3_load_111 | 39 | 0.0029923 | 0.00074994 | 0 | 0 |  | 1 | TRUE | wye
26 | LV_406-5_0_3_load_112 | 40 | 0.0011494 | 0.00028806 | 0 | 0 |  | 1 | TRUE | wye
27 | LV_406-5_0_3_load_114 | 42 | 0.0015853 | 0.00039731 | 0 | 0 |  | 1 | TRUE | wye
28 | LV_406-5_0_3_load_36 | 44 | 0.0030828 | 0.00077262 | 0 | 0 |  | 1 | TRUE | wye
29 | LV_406-5_0_3_load_33 | 45 | 0.0015266 | 0.00038261 | 0 | 0 |  | 1 | TRUE | wye
30 | LV_406-5_0_3_load_27 | 46 | 0.0020585 | 0.00051591 | 0 | 0 |  | 1 | TRUE | wye
31 | LV_406-5_0_3_load_28 | 47 | 0.0027279 | 0.00068369 | 0 | 0 |  | 1 | TRUE | wye
32 | LV_406-5_0_3_load_29 | 48 | 0.0018747 | 0.00046985 | 0 | 0 |  | 1 | TRUE | wye
33 | LV_406-5_0_3_load_30 | 49 | 0.0027237 | 0.00068263 | 0 | 0 |  | 1 | TRUE | wye
34 | LV_406-5_0_3_load_54 | 51 | 0.00076517 | 0.00019177 | 0 | 0 |  | 1 | TRUE | wye
35 | LV_406-5_0_3_load_52 | 53 | 0.00016031 | 4.0177e-05 | 0 | 0 |  | 1 | TRUE | wye
36 | LV_406-5_0_3_load_59 | 54 | 0.00017573 | 4.4043e-05 | 0 | 0 |  | 1 | TRUE | wye
37 | LV_406-5_0_3_load_57 | 56 | 0.00018526 | 4.643e-05 | 0 | 0 |  | 1 | TRUE | wye
38 | LV_406-5_0_3_load_61 | 57 | 9.728e-05 | 2.4381e-05 | 0 | 0 |  | 1 | TRUE | wye
39 | LV_406-5_0_3_load_62 | 58 | 0.00013145 | 3.2944e-05 | 0 | 0 |  | 1 | TRUE | wye
40 | LV_406-5_0_3_load_70 | 59 | 0.00018504 | 4.6376e-05 | 0 | 0 |  | 1 | TRUE | wye
41 | LV_406-5_0_3_load_65 | 60 | 0.00019455 | 4.8758e-05 | 0 | 0 |  | 1 | TRUE | wye
42 | LV_406-5_0_3_load_68 | 62 | 0.00074503 | 0.00018672 | 0 | 0 |  | 1 | TRUE | wye
43 | LV_406-5_0_3_load_69 | 63 | 8.8282e-05 | 2.2126e-05 | 0 | 0 |  | 1 | TRUE | wye
44 | LV_406-5_0_3_load_31 | 66 | 0.0014745 | 0.00036955 | 0 | 0 |  | 1 | TRUE | wye
45 | LV_406-5_0_3_load_32 | 67 | 0.0020679 | 0.00051828 | 0 | 0 |  | 1 | TRUE | wye
46 | LV_406-5_0_3_load_34 | 68 | 0.0029606 | 0.000742 | 0 | 0 |  | 1 | TRUE | wye
47 | LV_406-5_0_3_load_37 | 69 | 0.0019484 | 0.00048833 | 0 | 0 |  | 1 | TRUE | wye
48 | LV_406-5_0_3_load_101 | 71 | 0.0026242 | 0.00065768 | 0 | 0 |  | 1 | TRUE | wye
49 | LV_406-5_0_3_load_39 | 72 | 0.0019305 | 0.00048382 | 0 | 0 |  | 1 | TRUE | wye
50 | LV_406-5_0_3_load_48 | 73 | 0.0017609 | 0.00044132 | 0 | 0 |  | 1 | TRUE | wye
51 | LV_406-5_0_3_load_49 | 74 | 0.0025799 | 0.00064659 | 0 | 0 |  | 1 | TRUE | wye
52 | LV_406-5_0_3_load_77 | 75 | 8.7312e-05 | 2.1882e-05 | 0 | 0 |  | 1 | TRUE | wye
53 | LV_406-5_0_3_load_47 | 76 | 0.0029449 | 0.00073807 | 0 | 0 |  | 1 | TRUE | wye
54 | LV_406-5_0_3_load_44 | 77 | 0.0018761 | 0.00047019 | 0 | 0 |  | 1 | TRUE | wye
55 | LV_406-5_0_3_load_46 | 78 | 0.0018853 | 0.00047249 | 0 | 0 |  | 1 | TRUE | wye
56 | LV_406-5_0_3_load_86 | 79 | 0.0026853 | 0.00067299 | 0 | 0 |  | 1 | TRUE | wye
57 | LV_406-5_0_3_load_159 | 80 | 0.0019777 | 0.00049567 | 0 | 0 |  | 1 | TRUE | wye
58 | LV_406-5_0_3_load_158 | 81 | 0.0029391 | 0.0007366 | 0 | 0 |  | 1 | TRUE | wye
59 | LV_406-5_0_3_load_51 | 82 | 0.00021483 | 5.3841e-05 | 0 | 0 |  | 1 | TRUE | wye
60 | LV_406-5_0_3_load_53 | 83 | 0.00021111 | 5.2909e-05 | 0 | 0 |  | 1 | TRUE | wye
61 | LV_406-5_0_3_load_73 | 85 | 0.00023309 | 5.8417e-05 | 0 | 0 |  | 1 | TRUE | wye
62 | LV_406-5_0_3_load_74 | 86 | 0.00016275 | 4.079e-05 | 0 | 0 |  | 1 | TRUE | wye
63 | LV_406-5_0_3_load_71 | 87 | 0.00014478 | 3.6284e-05 | 0 | 0 |  | 1 | TRUE | wye
64 | LV_406-5_0_3_load_75 | 88 | 0.00017906 | 4.4877e-05 | 0 | 0 |  | 1 | TRUE | wye
65 | LV_406-5_0_3_load_76 | 89 | 0.00016856 | 4.2245e-05 | 0 | 0 |  | 1 | TRUE | wye
66 | LV_406-5_0_3_load_55 | 90 | 0.00021486 | 5.3849e-05 | 0 | 0 |  | 1 | TRUE | wye
67 | LV_406-5_0_3_load_56 | 91 | 0.00014568 | 3.6511e-05 | 0 | 0 |  | 1 | TRUE | wye
68 | LV_406-5_0_3_load_58 | 92 | 0.001039 | 0.00026039 | 0 | 0 |  | 1 | TRUE | wye
69 | LV_406-5_0_3_load_150 | 93 | 0.00022283 | 5.5848e-05 | 0 | 0 |  | 1 | TRUE | wye
70 | LV_406-5_0_3_load_149 | 94 | 0.0006162 | 0.00015443 | 0 | 0 |  | 1 | TRUE | wye
71 | LV_406-5_0_3_load_83 | 95 | 0.001674 | 0.00041953 | 0 | 0 |  | 1 | TRUE | wye
72 | LV_406-5_0_3_load_88 | 96 | 0.00036597 | 9.1722e-05 | 0 | 0 |  | 1 | TRUE | wye
73 | LV_406-5_0_3_load_89 | 97 | 0.001001 | 0.00025088 | 0 | 0 |  | 1 | TRUE | wye
74 | LV_406-5_0_3_load_90 | 98 | 0.00050653 | 0.00012695 | 0 | 0 |  | 1 | TRUE | wye
75 | LV_406-5_0_3_load_164 | 100 | 0.0021902 | 0.00054892 | 0 | 0 |  | 1 | TRUE | wye
76 | LV_406-5_0_3_load_97 | 102 | 0.0003959 | 9.9221e-05 | 0 | 0 |  | 1 | TRUE | wye
77 | LV_406-5_0_3_load_94 | 103 | 0.00035026 | 8.7783e-05 | 0 | 0 |  | 1 | TRUE | wye
78 | LV_406-5_0_3_load_95 | 104 | 0.002166 | 0.00054285 | 0 | 0 |  | 1 | TRUE | wye
79 | LV_406-5_0_3_load_107 | 105 | 0.0004123 | 0.00010333 | 0 | 0 |  | 1 | TRUE | wye
80 | LV_406-5_0_3_load_103 | 107 | 0.0011917 | 0.00029867 | 0 | 0 |  | 1 | TRUE | wye
81 | LV_406-5_0_3_load_104 | 108 | 0.00025902 | 6.4915e-05 | 0 | 0 |  | 1 | TRUE | wye
82 | LV_406-5_0_3_load_106 | 109 | 0.00085042 | 0.00021314 | 0 | 0 |  | 1 | TRUE | wye
83 | LV_406-5_0_3_load_108 | 110 | 0.00077633 | 0.00019457 | 0 | 0 |  | 1 | TRUE | wye
84 | LV_406-5_0_3_load_109 | 111 | 0.0017438 | 0.00043705 | 0 | 0 |  | 1 | TRUE | wye
85 | LV_406-5_0_3_load_110 | 112 | 0.00027055 | 6.7806e-05 | 0 | 0 |  | 1 | TRUE | wye
86 | LV_406-5_0_3_load_160 | 113 | 0.0037976 | 0.00095176 | 0 | 0 |  | 1 | TRUE | wye
87 | LV_406-5_0_3_load_117 | 114 | 0.00048048 | 0.00012042 | 0 | 0 |  | 1 | TRUE | wye
88 | LV_406-5_0_3_load_116 | 115 | 0.00024346 | 6.1017e-05 | 0 | 0 |  | 1 | TRUE | wye
89 | LV_406-5_0_3_load_162 | 117 | 0.0011686 | 0.00029287 | 0 | 0 |  | 1 | TRUE | wye
90 | LV_406-5_0_3_load_143 | 119 | 0.00059859 | 0.00015002 | 0 | 0 |  | 1 | TRUE | wye
91 | LV_406-5_0_3_load_147 | 122 | 0.00013639 | 3.4183e-05 | 0 | 0 |  | 1 | TRUE | wye
92 | LV_406-5_0_3_load_152 | 123 | 0.00022485 | 5.6354e-05 | 0 | 0 |  | 1 | TRUE | wye
93 | LV_406-5_0_3_load_151 | 124 | 0.00030051 | 7.5314e-05 | 0 | 0 |  | 1 | TRUE | wye
94 | LV_406-5_0_3_load_148 | 125 | 0.00015566 | 3.9013e-05 | 0 | 0 |  | 1 | TRUE | wye
95 | LV_406-5_0_3_load_153 | 126 | 0.00064134 | 0.00016074 | 0 | 0 |  | 1 | TRUE | wye
96 | LV_406-5_0_3_load_156 | 127 | 0.0021218 | 0.00053177 | 0 | 0 |  | 1 | TRUE | wye
97 | LV_406-5_0_3_load_157 | 128 | 0.0014523 | 0.00036397 | 0 | 0 |  | 1 | TRUE | wye

## ext_grid
| name | bus | vm_pu | va_degree | slack_weight | in_service
0 |  | 8 | 1 | 0 | 1 | TRUE

## line
| name | std_type | from_bus | to_bus | length_km | r_ohm_per_km | x_ohm_per_km | c_nf_per_km | g_us_per_km | max_i_ka | df | parallel | type | in_service
0 | LV_406-5_0_3_line_0 | NAYY 4x150 SE | 0 | 1 | 0.033893 | 0.208 | 0.08 | 261 | 0 | 0.27 | 1 | 1 | cs | TRUE
1 | LV_406-5_0_3_line_1 | NAYY 4x150 SE | 0 | 2 | 0.012906 | 0.208 | 0.08 | 261 | 0 | 0.27 | 1 | 1 | cs | TRUE
2 | LV_406-5_0_3_line_2 | NAYY 4x150 SE | 1 | 3 | 0.033262 | 0.208 | 0.08 | 261 | 0 | 0.27 | 1 | 1 | cs | TRUE
3 | LV_406-5_0_3_line_3 | NAYY 4x150 SE | 2 | 4 | 0.031968 | 0.208 | 0.08 | 261 | 0 | 0.27 | 1 | 1 | cs | TRUE
4 | LV_406-5_0_3_line_4 | NAYY 4x150 SE | 2 | 5 | 0.039831 | 0.208 | 0.08 | 261 | 0 | 0.27 | 1 | 1 | cs | TRUE
5 | LV_406-5_0_3_line_5 | NAYY 4x150 SE | 3 | 6 | 0.014733 | 0.208 | 0.08 | 261 | 0 | 0.27 | 1 | 1 | cs | TRUE
6 | LV_406-5_0_3_line_6 | NAYY 4x150 SE | 4 | 12 | 0.024005 | 0.208 | 0.08 | 261 | 0 | 0.27 | 1 | 1 | cs | TRUE
7 | LV_406-5_0_3_line_7 | NAYY 4x150 SE | 4 | 13 | 0.022143 | 0.208 | 0.08 | 261 | 0 | 0.27 | 1 | 1 | cs | TRUE
8 | LV_406-5_0_3_line_8 | NAYY 4x150 SE | 4 | 14 | 0.005953 | 0.208 | 0.08 | 261 | 0 | 0.27 | 1 | 1 | cs | TRUE
9 | LV_406-5_0_3_line_9 | NAYY 4x150 SE | 5 | 7 | 0.044782 | 0.208 | 0.08 | 261 | 0 | 0.27 | 1 | 2 | cs | TRUE
10 | LV_406-5_0_3_line_10 | NAYY 4x150 SE | 5 | 8 | 0.020798 | 0.208 | 0.08 | 261 | 0 | 0.27 | 1 | 2 | cs | TRUE
11 | LV_406-5_0_3_line_11 | NAYY 4x150 SE | 6 | 11 | 0.053382 | 0.208 | 0.08 | 261 | 0 | 0.27 | 1 | 1 | cs | TRUE
12 | LV_406-5_0_3_line_12 | NAYY 4x150 SE | 7 | 9 | 0.024851 | 0.208 | 0.08 | 261 | 0 | 0.27 | 1 | 2 | cs | TRUE
13 | LV_406-5_0_3_line_13 | NAYY 4x150 SE | 8 | 15 | 0.037982 | 0.208 | 0.08 | 261 | 0 | 0.27 | 1 | 1 | cs | TRUE
14 | LV_406-5_0_3_line_14 | NAYY 4x150 SE | 9 | 16 | 0.018895 | 0.208 | 0.08 | 261 | 0 | 0.27 | 1 | 1 | cs | TRUE
15 | LV_406-5_0_3_line_15 | NAYY 4x150 SE | 10 | 11 | 0.030631 | 0.208 | 0.08 | 261 | 0 | 0.27 | 1 | 1 | cs | TRUE
16 | LV_406-5_0_3_line_16 | NAYY 4x150 SE | 11 | 17 | 0.12089 | 0.208 | 0.08 | 261 | 0 | 0.27 | 1 | 1 | cs | TRUE
17 | LV_406-5_0_3_line_17 | NAYY 4x150 SE | 11 | 18 | 0.021094 | 0.208 | 0.08 | 261 | 0 | 0.27 | 1 | 1 | cs | TRUE
18 | LV_406-5_0_3_line_18 | NAYY 4x150 SE | 13 | 19 | 0.02145 | 0.208 | 0.08 | 261 | 0 | 0.27 | 1 | 1 | cs | TRUE
19 | LV_406-5_0_3_line_19 | NAYY 4x150 SE | 13 | 20 | 0.010189 | 0.208 | 0.08 | 261 | 0 | 0.27 | 1 | 1 | cs | TRUE
20 | LV_406-5_0_3_line_20 | NAYY 4x150 SE | 14 | 21 | 0.024207 | 0.208 | 0.08 | 261 | 0 | 0.27 | 1 | 1 | cs | TRUE
21 | LV_406-5_0_3_line_21 | NAYY 4x150 SE | 14 | 22 | 0.022806 | 0.208 | 0.08 | 261 | 0 | 0.27 | 1 | 1 | cs | TRUE
22 | LV_406-5_0_3_line_22 | NAYY 4x150 SE | 15 | 79 | 0.029282 | 0.208 | 0.08 | 261 | 0 | 0.27 | 1 | 1 | cs | TRUE
23 | LV_406-5_0_3_line_23 | NAYY 4x150 SE | 16 | 28 | 0.01985 | 0.208 | 0.08 | 261 | 0 | 0.27 | 1 | 1 | cs | TRUE
24 | LV_406-5_0_3_line_24 | NAYY 4x150 SE | 17 | 23 | 0.033651 | 0.208 | 0.08 | 261 | 0 | 0.27 | 1 | 1 | cs | TRUE
25 | LV_406-5_0_3_line_25 | NAYY 4x150 SE | 18 | 24 | 0.0087199 | 0.208 | 0.08 | 261 | 0 | 0.27 | 1 | 1 | cs | TRUE
26 | LV_406-5_0_3_line_26 | NAYY 4x150 SE | 20 | 99 | 0.033879 | 0.208 | 0.08 | 261 | 0 | 0.27 | 1 | 1 | cs | TRUE
27 | LV_406-5_0_3_line_27 | NAYY 4x150 SE | 20 | 97 | 0.026161 | 0.208 | 0.08 | 261 | 0 | 0.27 | 1 | 1 | cs | TRUE
28 | LV_406-5_0_3_line_28 | NAYY 4x150 SE | 24 | 95 | 0.0070366 | 0.208 | 0.08 | 261 | 0 | 0.27 | 1 | 1 | cs | TRUE
29 | LV_406-5_0_3_line_29 | NAYY 4x150 SE | 25 | 26 | 0.005113 | 0.208 | 0.08 | 261 | 0 | 0.27 | 1 | 1 | cs | TRUE
30 | LV_406-5_0_3_line_30 | NAYY 4x150 SE | 26 | 43 | 0.024415 | 0.208 | 0.08 | 261 | 0 | 0.27 | 1 | 1 | cs | TRUE
31 | LV_406-5_0_3_line_31 | NAYY 4x150 SE | 27 | 28 | 0.022941 | 0.208 | 0.08 | 261 | 0 | 0.27 | 1 | 1 | cs | TRUE
32 | LV_406-5_0_3_line_32 | NAYY 4x150 SE | 27 | 29 | 0.0065069 | 0.208 | 0.08 | 261 | 0 | 0.27 | 1 | 1 | cs | TRUE
33 | LV_406-5_0_3_line_33 | NAYY 4x150 SE | 29 | 30 | 0.016587 | 0.208 | 0.08 | 261 | 0 | 0.27 | 1 | 1 | cs | TRUE
34 | LV_406-5_0_3_line_34 | NAYY 4x150 SE | 30 | 31 | 0.015378 | 0.208 | 0.08 | 261 | 0 | 0.27 | 1 | 1 | cs | TRUE
35 | LV_406-5_0_3_line_35 | NAYY 4x150 SE | 31 | 32 | 0.007637 | 0.208 | 0.08 | 261 | 0 | 0.27 | 1 | 1 | cs | TRUE
36 | LV_406-5_0_3_line_36 | NAYY 4x150 SE | 32 | 71 | 0.01117 | 0.208 | 0.08 | 261 | 0 | 0.27 | 1 | 1 | cs | TRUE
37 | LV_406-5_0_3_line_37 | NAYY 4x150 SE | 33 | 34 | 0.015216 | 0.208 | 0.08 | 261 | 0 | 0.27 | 1 | 1 | cs | TRUE
38 | LV_406-5_0_3_line_38 | NAYY 4x150 SE | 33 | 35 | 0.018385 | 0.208 | 0.08 | 261 | 0 | 0.27 | 1 | 1 | cs | TRUE
39 | LV_406-5_0_3_line_39 | NAYY 4x150 SE | 34 | 36 | 0.028463 | 0.208 | 0.08 | 261 | 0 | 0.27 | 1 | 1 | cs | TRUE
40 | LV_406-5_0_3_line_40 | NAYY 4x150 SE | 34 | 37 | 0.13149 | 0.208 | 0.08 | 261 | 0 | 0.27 | 1 | 1 | cs | TRUE
41 | LV_406-5_0_3_line_41 | NAYY 4x150 SE | 36 | 38 | 0.027479 | 0.208 | 0.08 | 261 | 0 | 0.27 | 1 | 1 | cs | TRUE
42 | LV_406-5_0_3_line_42 | NAYY 4x150 SE | 37 | 41 | 0.048586 | 0.208 | 0.08 | 261 | 0 | 0.27 | 1 | 1 | cs | TRUE
43 | LV_406-5_0_3_line_43 | NAYY 4x150 SE | 38 | 44 | 0.016948 | 0.208 | 0.08 | 261 | 0 | 0.27 | 1 | 1 | cs | TRUE
44 | LV_406-5_0_3_line_44 | NAYY 4x150 SE | 38 | 45 | 0.02543 | 0.208 | 0.08 | 261 | 0 | 0.27 | 1 | 1 | cs | TRUE
45 | LV_406-5_0_3_line_45 | NAYY 4x150 SE | 39 | 40 | 0.02635 | 0.208 | 0.08 | 261 | 0 | 0.27 | 1 | 1 | cs | TRUE
46 | LV_406-5_0_3_line_46 | NAYY 4x150 SE | 39 | 41 | 0.01101 | 0.208 | 0.08 | 261 | 0 | 0.27 | 1 | 1 | cs | TRUE
47 | LV_406-5_0_3_line_47 | NAYY 4x150 SE | 40 | 42 | 0.0062349 | 0.208 | 0.08 | 261 | 0 | 0.27 | 1 | 1 | cs | TRUE
48 | LV_406-5_0_3_line_48 | NAYY 4x150 SE | 41 | 43 | 0.19114 | 0.208 | 0.08 | 261 | 0 | 0.27 | 1 | 1 | cs | TRUE
49 | LV_406-5_0_3_line_49 | NAYY 4x150 SE | 44 | 71 | 0.029543 | 0.208 | 0.08 | 261 | 0 | 0.27 | 1 | 1 | cs | TRUE
50 | LV_406-5_0_3_line_50 | NAYY 4x150 SE | 45 | 66 | 0.015421 | 0.208 | 0.08 | 261 | 0 | 0.27 | 1 | 1 | cs | TRUE
51 | LV_406-5_0_3_line_51 | NAYY 4x150 SE | 46 | 47 | 0.019271 | 0.208 | 0.08 | 261 | 0 | 0.27 | 1 | 1 | cs | TRUE
52 | LV_406-5_0_3_line_52 | NAYY 4x150 SE | 46 | 48 | 0.022027 | 0.208 | 0.08 | 261 | 0 | 0.27 | 1 | 1 | cs | TRUE
53 | LV_406-5_0_3_line_53 | NAYY 4x150 SE | 47 | 49 | 0.019698 | 0.208 | 0.08 | 261 | 0 | 0.27 | 1 | 1 | cs | TRUE
54 | LV_406-5_0_3_line_54 | NAYY 4x150 SE | 49 | 50 | 0.015323 | 0.208 | 0.08 | 261 | 0 | 0.27 | 1 | 1 | cs | TRUE
55 | LV_406-5_0_3_line_55 | NAYY 4x150 SE | 50 | 64 | 0.009319 | 0.208 | 0.08 | 261 | 0 | 0.27 | 1 | 1 | cs | TRUE
56 | LV_406-5_0_3_line_56 | NAYY 4x150 SE | 50 | 65 | 0.04875 | 0.208 | 0.08 | 261 | 0 | 0.27 | 1 | 1 | cs | TRUE
57 | LV_406-5_0_3_line_57 | NAYY 4x150 SE | 51 | 52 | 0.02746 | 0.208 | 0.08 | 261 | 0 | 0.27 | 1 | 1 | cs | TRUE
58 | LV_406-5_0_3_line_58 | NAYY 4x150 SE | 51 | 53 | 0.030261 | 0.208 | 0.08 | 261 | 0 | 0.27 | 1 | 1 | cs | TRUE
59 | LV_406-5_0_3_line_59 | NAYY 4x150 SE | 52 | 57 | 0.012339 | 0.208 | 0.08 | 261 | 0 | 0.27 | 1 | 1 | cs | TRUE
60 | LV_406-5_0_3_line_60 | NAYY 4x150 SE | 52 | 60 | 0.016082 | 0.208 | 0.08 | 261 | 0 | 0.27 | 1 | 1 | cs | TRUE
61 | LV_406-5_0_3_line_61 | NAYY 4x150 SE | 53 | 82 | 0.028286 | 0.208 | 0.08 | 261 | 0 | 0.27 | 1 | 1 | cs | TRUE
62 | LV_406-5_0_3_line_62 | NAYY 4x150 SE | 54 | 55 | 0.031213 | 0.208 | 0.08 | 261 | 0 | 0.27 | 1 | 1 | cs | TRUE
63 | LV_406-5_0_3_line_63 | NAYY 4x150 SE | 54 | 56 | 0.018245 | 0.208 | 0.08 | 261 | 0 | 0.27 | 1 | 1 | cs | TRUE
64 | LV_406-5_0_3_line_64 | NAYY 4x150 SE | 55 | 57 | 0.014021 | 0.208 | 0.08 | 261 | 0 | 0.27 | 1 | 1 | cs | TRUE
65 | LV_406-5_0_3_line_65 | NAYY 4x150 SE | 55 | 58 | 0.014965 | 0.208 | 0.08 | 261 | 0 | 0.27 | 1 | 1 | cs | TRUE
66 | LV_406-5_0_3_line_66 | NAYY 4x150 SE | 56 | 90 | 0.012326 | 0.208 | 0.08 | 261 | 0 | 0.27 | 1 | 1 | cs | TRUE
67 | LV_406-5_0_3_line_67 | NAYY 4x150 SE | 58 | 59 | 0.014144 | 0.208 | 0.08 | 261 | 0 | 0.27 | 1 | 1 | cs | TRUE
68 | LV_406-5_0_3_line_68 | NAYY 4x150 SE | 59 | 63 | 0.0055104 | 0.208 | 0.08 | 261 | 0 | 0.27 | 1 | 1 | cs | TRUE
69 | LV_406-5_0_3_line_69 | NAYY 4x150 SE | 60 | 61 | 0.025841 | 0.208 | 0.08 | 261 | 0 | 0.27 | 1 | 1 | cs | TRUE
70 | LV_406-5_0_3_line_70 | NAYY 4x150 SE | 61 | 84 | 0.01761 | 0.208 | 0.08 | 261 | 0 | 0.27 | 1 | 1 | cs | TRUE
71 | LV_406-5_0_3_line_71 | NAYY 4x150 SE | 62 | 63 | 0.019202 | 0.208 | 0.08 | 261 | 0 | 0.27 | 1 | 1 | cs | TRUE
72 | LV_406-5_0_3_line_72 | NAYY 4x150 SE | 64 | 75 | 0.29099 | 0.208 | 0.08 | 261 | 0 | 0.27 | 1 | 1 | cs | TRUE
73 | LV_406-5_0_3_line_73 | NAYY 4x150 SE | 65 | 76 | 0.049046 | 0.208 | 0.08 | 261 | 0 | 0.27 | 1 | 1 | cs | TRUE
74 | LV_406-5_0_3_line_74 | NAYY 4x150 SE | 65 | 77 | 0.038976 | 0.208 | 0.08 | 261 | 0 | 0.27 | 1 | 1 | cs | TRUE
75 | LV_406-5_0_3_line_75 | NAYY 4x150 SE | 66 | 67 | 0.022063 | 0.208 | 0.08 | 261 | 0 | 0.27 | 1 | 1 | cs | TRUE
76 | LV_406-5_0_3_line_76 | NAYY 4x150 SE | 67 | 68 | 0.025634 | 0.208 | 0.08 | 261 | 0 | 0.27 | 1 | 1 | cs | TRUE
77 | LV_406-5_0_3_line_77 | NAYY 4x150 SE | 68 | 69 | 0.0061438 | 0.208 | 0.08 | 261 | 0 | 0.27 | 1 | 1 | cs | TRUE
78 | LV_406-5_0_3_line_78 | NAYY 4x150 SE | 69 | 70 | 0.015378 | 0.208 | 0.08 | 261 | 0 | 0.27 | 1 | 1 | cs | TRUE
79 | LV_406-5_0_3_line_79 | NAYY 4x150 SE | 70 | 72 | 0.018225 | 0.208 | 0.08 | 261 | 0 | 0.27 | 1 | 1 | cs | TRUE
80 | LV_406-5_0_3_line_80 | NAYY 4x150 SE | 72 | 73 | 0.014877 | 0.208 | 0.08 | 261 | 0 | 0.27 | 1 | 1 | cs | TRUE
81 | LV_406-5_0_3_line_81 | NAYY 4x150 SE | 73 | 74 | 0.0038997 | 0.208 | 0.08 | 261 | 0 | 0.27 | 1 | 1 | cs | TRUE
82 | LV_406-5_0_3_line_82 | NAYY 4x150 SE | 74 | 80 | 0.015198 | 0.208 | 0.08 | 261 | 0 | 0.27 | 1 | 1 | cs | TRUE
83 | LV_406-5_0_3_line_83 | NAYY 4x150 SE | 75 | 89 | 0.0074761 | 0.208 | 0.08 | 261 | 0 | 0.27 | 1 | 1 | cs | TRUE
84 | LV_406-5_0_3_line_84 | NAYY 4x150 SE | 76 | 79 | 0.026219 | 0.208 | 0.08 | 261 | 0 | 0.27 | 1 | 1 | cs | TRUE
85 | LV_406-5_0_3_line_85 | NAYY 4x150 SE | 77 | 78 | 0.014685 | 0.208 | 0.08 | 261 | 0 | 0.27 | 1 | 1 | cs | TRUE
86 | LV_406-5_0_3_line_86 | NAYY 4x150 SE | 80 | 81 | 0.021378 | 0.208 | 0.08 | 261 | 0 | 0.27 | 1 | 1 | cs | TRUE
87 | LV_406-5_0_3_line_87 | NAYY 4x150 SE | 81 | 128 | 0.0026115 | 0.208 | 0.08 | 261 | 0 | 0.27 | 1 | 1 | cs | TRUE
88 | LV_406-5_0_3_line_88 | NAYY 4x150 SE | 82 | 83 | 0.0023362 | 0.208 | 0.08 | 261 | 0 | 0.27 | 1 | 1 | cs | TRUE
89 | LV_406-5_0_3_line_89 | NAYY 4x150 SE | 84 | 85 | 0.013116 | 0.208 | 0.08 | 261 | 0 | 0.27 | 1 | 1 | cs | TRUE
90 | LV_406-5_0_3_line_90 | NAYY 4x150 SE | 84 | 86 | 0.093706 | 0.208 | 0.08 | 261 | 0 | 0.27 | 1 | 1 | cs | TRUE
91 | LV_406-5_0_3_line_91 | NAYY 4x150 SE | 84 | 87 | 0.018609 | 0.208 | 0.08 | 261 | 0 | 0.27 | 1 | 1 | cs | TRUE
92 | LV_406-5_0_3_line_92 | NAYY 4x150 SE | 85 | 88 | 0.090749 | 0.208 | 0.08 | 261 | 0 | 0.27 | 1 | 1 | cs | TRUE
93 | LV_406-5_0_3_line_93 | NAYY 4x150 SE | 88 | 89 | 0.1005 | 0.208 | 0.08 | 261 | 0 | 0.27 | 1 | 1 | cs | TRUE
94 | LV_406-5_0_3_line_94 | NAYY 4x150 SE | 90 | 91 | 0.012566 | 0.208 | 0.08 | 261 | 0 | 0.27 | 1 | 1 | cs | TRUE
95 | LV_406-5_0_3_line_95 | NAYY 4x150 SE | 91 | 92 | 0.0175 | 0.208 | 0.08 | 261 | 0 | 0.27 | 1 | 1 | cs | TRUE
96 | LV_406-5_0_3_line_96 | NAYY 4x150 SE | 93 | 94 | 0.021885 | 0.208 | 0.08 | 261 | 0 | 0.27 | 1 | 1 | cs | TRUE
97 | LV_406-5_0_3_line_97 | NAYY 4x150 SE | 94 | 125 | 0.019869 | 0.208 | 0.08 | 261 | 0 | 0.27 | 1 | 1 | cs | TRUE
98 | LV_406-5_0_3_line_98 | NAYY 4x150 SE | 96 | 97 | 0.014582 | 0.208 | 0.08 | 261 | 0 | 0.27 | 1 | 1 | cs | TRUE
99 | LV_406-5_0_3_line_99 | NAYY 4x150 SE | 96 | 98 | 0.00013675 | 0.208 | 0.08 | 261 | 0 | 0.27 | 1 | 1 | cs | TRUE
100 | LV_406-5_0_3_line_100 | NAYY 4x150 SE | 99 | 100 | 0.03881 | 0.208 | 0.08 | 261 | 0 | 0.27 | 1 | 1 | cs | TRUE
101 | LV_406-5_0_3_line_101 | NAYY 4x150 SE | 99 | 101 | 0.063406 | 0.208 | 0.08 | 261 | 0 | 0.27 | 1 | 1 | cs | TRUE
102 | LV_406-5_0_3_line_102 | NAYY 4x150 SE | 101 | 102 | 0.053715 | 0.208 | 0.08 | 261 | 0 | 0.27 | 1 | 1 | cs | TRUE
103 | LV_406-5_0_3_line_103 | NAYY 4x150 SE | 101 | 103 | 0.01497 | 0.208 | 0.08 | 261 | 0 | 0.27 | 1 | 1 | cs | TRUE
104 | LV_406-5_0_3_line_104 | NAYY 4x150 SE | 102 | 105 | 0.011954 | 0.208 | 0.08 | 261 | 0 | 0.27 | 1 | 1 | cs | TRUE
105 | LV_406-5_0_3_line_105 | NAYY 4x150 SE | 103 | 104 | 0.024101 | 0.208 | 0.08 | 261 | 0 | 0.27 | 1 | 1 | cs | TRUE
106 | LV_406-5_0_3_line_106 | NAYY 4x150 SE | 105 | 106 | 0.012532 | 0.208 | 0.08 | 261 | 0 | 0.27 | 1 | 1 | cs | TRUE
107 | LV_406-5_0_3_line_107 | NAYY 4x150 SE | 106 | 110 | 0.077818 | 0.208 | 0.08 | 261 | 0 | 0.27 | 1 | 1 | cs | TRUE
108 | LV_406-5_0_3_line_108 | NAYY 4x150 SE | 106 | 107 | 0.025758 | 0.208 | 0.08 | 261 | 0 | 0.27 | 1 | 1 | cs | TRUE
109 | LV_406-5_0_3_line_109 | NAYY 4x150 SE | 107 | 108 | 0.037336 | 0.208 | 0.08 | 261 | 0 | 0.27 | 1 | 1 | cs | TRUE
110 | LV_406-5_0_3_line_110 | NAYY 4x150 SE | 108 | 109 | 0.028679 | 0.208 | 0.08 | 261 | 0 | 0.27 | 1 | 1 | cs | TRUE
111 | LV_406-5_0_3_line_111 | NAYY 4x150 SE | 109 | 111 | 0.017758 | 0.208 | 0.08 | 261 | 0 | 0.27 | 1 | 1 | cs | TRUE
112 | LV_406-5_0_3_line_112 | NAYY 4x150 SE | 110 | 112 | 0.035756 | 0.208 | 0.08 | 261 | 0 | 0.27 | 1 | 1 | cs | TRUE
113 | LV_406-5_0_3_line_113 | NAYY 4x150 SE | 111 | 113 | 0.32722 | 0.208 | 0.08 | 261 | 0 | 0.27 | 1 | 1 | cs | TRUE
114 | LV_406-5_0_3_line_114 | NAYY 4x150 SE | 113 | 114 | 0.26533 | 0.208 | 0.08 | 261 | 0 | 0.27 | 1 | 1 | cs | TRUE
115 | LV_406-5_0_3_line_115 | NAYY 4x150 SE | 114 | 116 | 0.2094 | 0.208 | 0.08 | 261 | 0 | 0.27 | 1 | 1 | cs | TRUE
116 | LV_406-5_0_3_line_116 | NAYY 4x150 SE | 114 | 115 | 0.029241 | 0.208 | 0.08 | 261 | 0 | 0.27 | 1 | 1 | cs | TRUE
117 | LV_406-5_0_3_line_117 | NAYY 4x150 SE | 116 | 117 | 0.037416 | 0.208 | 0.08 | 261 | 0 | 0.27 | 1 | 1 | cs | TRUE
118 | LV_406-5_0_3_line_118 | NAYY 4x150 SE | 117 | 118 | 0.29552 | 0.208 | 0.08 | 261 | 0 | 0.27 | 1 | 1 | cs | TRUE
119 | LV_406-5_0_3_line_119 | NAYY 4x150 SE | 118 | 119 | 0.045352 | 0.208 | 0.08 | 261 | 0 | 0.27 | 1 | 1 | cs | TRUE
120 | LV_406-5_0_3_line_120 | NAYY 4x150 SE | 119 | 120 | 0.017515 | 0.208 | 0.08 | 261 | 0 | 0.27 | 1 | 1 | cs | TRUE
121 | LV_406-5_0_3_line_121 | NAYY 4x150 SE | 120 | 121 | 0.005505 | 0.208 | 0.08 | 261 | 0 | 0.27 | 1 | 1 | cs | TRUE
122 | LV_406-5_0_3_line_122 | NAYY 4x150 SE | 120 | 122 | 0.012718 | 0.208 | 0.08 | 261 | 0 | 0.27 | 1 | 1 | cs | TRUE
123 | LV_406-5_0_3_line_123 | NAYY 4x150 SE | 121 | 123 | 0.015461 | 0.208 | 0.08 | 261 | 0 | 0.27 | 1 | 1 | cs | TRUE
124 | LV_406-5_0_3_line_124 | NAYY 4x150 SE | 121 | 124 | 0.048445 | 0.208 | 0.08 | 261 | 0 | 0.27 | 1 | 1 | cs | TRUE
125 | LV_406-5_0_3_line_125 | NAYY 4x150 SE | 121 | 125 | 0.28001 | 0.208 | 0.08 | 261 | 0 | 0.27 | 1 | 1 | cs | TRUE
126 | LV_406-5_0_3_line_126 | NAYY 4x150 SE | 122 | 126 | 0.013342 | 0.208 | 0.08 | 261 | 0 | 0.27 | 1 | 1 | cs | TRUE
127 | LV_406-5_0_3_line_127 | NAYY 4x150 SE | 127 | 128 | 0.018906 | 0.208 | 0.08 | 261 | 0 | 0.27 | 1 | 1 | cs | TRUE

## trafo
| name | std_type | hv_bus | lv_bus | sn_mva | vn_hv_kv | vn_lv_kv | vk_percent | vkr_percent | pfe_kw | i0_percent | shift_degree | tap_side | tap_neutral | tap_min | tap_max | tap_step_percent | tap_step_degree | tap_pos | tap_phase_shifter | parallel | df | in_service
0 | LV_406-5_0_3_trafo_102 | 0.25 MVA 20/0.4 kV | 129 | 8 | 0.25 | 20 | 0.4 | 6 | 1.44 | 0.8 | 0.32 | 150 | hv | 0 | -2 | 2 | 2.5 | 0 | 0 | FALSE | 1 | 1 | TRUE

## line_geodata
| x0 | y0 | x1 | y1 | x2 | y2 | x3 | y3 | x4 | y4 | x5 | y5 | x6 | y6 | x7 | y7 | x8 | y8 | x9 | y9
0 | 2616577.2053 | 1204895.3762 | 2616563.7089 | 1204907.3454 | 2616550.6896 | 1204916.3918
1 | 2616540.0913 | 1204923.7559 | 2616550.6896 | 1204916.3918
2 | 2616577.2053 | 1204895.3762 | 2616578.4618 | 1204883.8845 | 2616578.9283 | 1204862.188
3 | 2616519.1424 | 1204935.1377 | 2616523.9325 | 1204935.829 | 2616528.8322 | 1204935.3867 | 2616534.0383 | 1204934.1782 | 2616542.4663 | 1204931.3777 | 2616540.0913 | 1204923.7559
4 | 2616540.0913 | 1204923.7559 | 2616542.4663 | 1204931.3777 | 2616550.3127 | 1204951.8662 | 2616553.4053 | 1204961.2799
5 | 2616578.9283 | 1204862.188 | 2616579.245 | 1204847.4589
6 | 2616519.1424 | 1204935.1377 | 2616525.2733 | 1204929.5737 | 2616526.9214 | 1204913.9253
7 | 2616519.1424 | 1204935.1377 | 2616497.0834 | 1204932.5755
8 | 2616516.6478 | 1204940.5449 | 2616519.1424 | 1204935.1377
9 | 2616553.4053 | 1204961.2799 | 2616559.3114 | 1204959.9732 | 2616568.1604 | 1204958.9638 | 2616581.5183 | 1204958.5339 | 2616590.8817 | 1204958.5264 | 2616597.9787 | 1204958.4016
10 | 2616553.4053 | 1204961.2799 | 2616555.6493 | 1204972.2365 | 2616556.3458 | 1204981.8247
11 | 2616544.2952 | 1204828.2596 | 2616568.7493 | 1204828.5495 | 2616573.8074 | 1204828.6413 | 2616579.6316 | 1204829.4801 | 2616579.245 | 1204847.4589
12 | 2616597.9787 | 1204958.4016 | 2616622.8167 | 1204957.6065
13 | 2616556.3458 | 1204981.8247 | 2616556.47 | 1204983.5339 | 2616555.8689 | 1204994.6049 | 2616554.7268 | 1205003.2732 | 2616552.5842 | 1205019.5706
14 | 2616641.7018 | 1204957.002 | 2616622.8167 | 1204957.6065
15 | 2616544.2952 | 1204828.2596 | 2616542.3141 | 1204848.7765 | 2616540.8989 | 1204858.6943
16 | 2616545.3287 | 1204707.4629 | 2616545.7388 | 1204729.7207 | 2616546.1032 | 1204752.0228 | 2616546.2234 | 1204796.6031 | 2616545.5596 | 1204811.0981 | 2616544.2952 | 1204828.2596
17 | 2616544.2952 | 1204828.2596 | 2616537.1543 | 1204827.6951 | 2616525.7293 | 1204827.6969 | 2616523.2316 | 1204827.4957
18 | 2616498.9754 | 1204911.2134 | 2616497.0834 | 1204932.5755
19 | 2616487.3328 | 1204929.547 | 2616492.2114 | 1204931.2502 | 2616497.0834 | 1204932.5755
20 | 2616516.5811 | 1204964.7468 | 2616516.6478 | 1204940.5449
21 | 2616516.6478 | 1204940.5449 | 2616511.3246 | 1204945.6107 | 2616502.5317 | 1204958.3243
22 | 2616548.739 | 1205048.5986 | 2616550.5235 | 1205035.2458 | 2616552.5842 | 1205019.5706
23 | 2616661.542 | 1204956.367 | 2616641.7018 | 1204957.002
24 | 2616545.3287 | 1204707.4629 | 2616536.0554 | 1204707.7263 | 2616511.6843 | 1204708.0689
25 | 2616523.2316 | 1204827.4957 | 2616519.5846 | 1204827.2019 | 2616516.4497 | 1204824.8031 | 2616516.2148 | 1204823.7144
26 | 2616455.7857 | 1204916.9645 | 2616487.3328 | 1204929.547
27 | 2616487.3328 | 1204929.547 | 2616484.4252 | 1204935.7758 | 2616482.354 | 1204944.9195 | 2616481.0138 | 1204954.7401
28 | 2616515.3176 | 1204816.7467 | 2616515.7513 | 1204821.5661 | 2616516.2148 | 1204823.7144
29 | 2616992.0682 | 1205288.1824 | 2616988.6096 | 1205284.4167
30 | 2616974.1939 | 1205264.9125 | 2616979.6957 | 1205274.7112 | 2616988.6096 | 1205284.4167
31 | 2616661.542 | 1204956.367 | 2616684.4709 | 1204955.6331
32 | 2616690.9744 | 1204955.4249 | 2616690.9744 | 1204955.4249 | 2616684.4709 | 1204955.6331
33 | 2616707.2609 | 1204958.4873 | 2616704.7582 | 1204957.7535 | 2616690.9744 | 1204955.4249
34 | 2616721.6734 | 1204963.6705 | 2616717.4656 | 1204961.4798 | 2616707.2609 | 1204958.4873
35 | 2616721.6734 | 1204963.6705 | 2616728.4636 | 1204967.2025
36 | 2616728.4636 | 1204967.2025 | 2616738.3527 | 1204972.3441 | 2616738.3714 | 1204972.3594
37 | 2616770.09 | 1205066.0731 | 2616766.2155 | 1205067.1295 | 2616764.3577 | 1205073.2277 | 2616763.666 | 1205078.003
38 | 2616761.0304 | 1205096.1976 | 2616763.666 | 1205078.003
39 | 2616770.09 | 1205066.0731 | 2616758.0531 | 1205040.2809
40 | 2616770.09 | 1205066.0731 | 2616898.5616 | 1205038.0742
41 | 2616753.3445 | 1205013.2084 | 2616758.0531 | 1205040.2809
42 | 2616907.2651 | 1205085.8694 | 2616898.5616 | 1205038.0742
43 | 2616753.3445 | 1205013.2084 | 2616753.4113 | 1204996.2605
44 | 2616753.3445 | 1205013.2084 | 2616738.622 | 1205014.757 | 2616730.525 | 1205021.6382 | 2616730.525 | 1205021.6382
45 | 2616914.6194 | 1205077.6766 | 2616917.0699 | 1205074.9467 | 2616918.5494 | 1205062.7775 | 2616916.5345 | 1205052.5509
46 | 2616907.2651 | 1205085.8694 | 2616914.6194 | 1205077.6766
47 | 2616916.5345 | 1205052.5509 | 2616916.1123 | 1205050.4083 | 2616915.4471 | 1205046.4122
48 | 2616907.2651 | 1205085.8694 | 2616974.1939 | 1205264.9125
49 | 2616753.4113 | 1204996.2605 | 2616753.4232 | 1204993.2421 | 2616751.0777 | 1204986.0427 | 2616747.3304 | 1204979.6843 | 2616738.3714 | 1204972.3594
50 | 2616724.681 | 1205035.8025 | 2616725.2998 | 1205032.4073 | 2616730.525 | 1205021.6382
51 | 2616594.964 | 1205173.4487 | 2616575.6996 | 1205172.9283
52 | 2616594.964 | 1205173.4487 | 2616601.6721 | 1205173.6299 | 2616611.4141 | 1205174.1127 | 2616616.9642 | 1205173.7405
53 | 2616575.6996 | 1205172.9283 | 2616556.0091 | 1205172.3963
54 | 2616540.6913 | 1205171.9826 | 2616556.0091 | 1205172.3963
55 | 2616540.6913 | 1205171.9826 | 2616541.3198 | 1205181.2783
56 | 2616540.6913 | 1205171.9826 | 2616540.1771 | 1205165.3886 | 2616539.2464 | 1205147.0983 | 2616539.1657 | 1205135.0025 | 2616539.6544 | 1205123.2974
57 | 2616628.7121 | 1205633.6908 | 2616624.5612 | 1205616.6477 | 2616622.4447 | 1205606.9577
58 | 2616622.4447 | 1205606.9577 | 2616620.9263 | 1205600.0063 | 2616618.5428 | 1205579.1437 | 2616618.1622 | 1205577.0302
59 | 2616628.7121 | 1205633.6908 | 2616635.3627 | 1205624.2263 | 2616635.8587 | 1205623.6358
60 | 2616628.7121 | 1205633.6908 | 2616628.5945 | 1205649.7726
61 | 2616612.1511 | 1205549.4316 | 2616614.7228 | 1205557.9326 | 2616618.1622 | 1205577.0302
62 | 2616648.151 | 1205617.5248 | 2616668.2818 | 1205631.5218 | 2616671.6633 | 1205637.299
63 | 2616680.8797 | 1205653.0447 | 2616671.6633 | 1205637.299
64 | 2616648.151 | 1205617.5248 | 2616637.6825 | 1205621.4645 | 2616635.8587 | 1205623.6358
65 | 2616648.151 | 1205617.5248 | 2616657.4318 | 1205614.0264 | 2616660.4649 | 1205609.9931
66 | 2616680.8797 | 1205653.0447 | 2616681.5586 | 1205654.2045 | 2616684.5405 | 1205664.7742
67 | 2616660.4649 | 1205609.9931 | 2616666.5923 | 1205601.8452 | 2616667.2267 | 1205597.9472
68 | 2616667.2267 | 1205597.9472 | 2616668.1119 | 1205592.5084
69 | 2616628.4056 | 1205675.613 | 2616628.5945 | 1205649.7726
70 | 2616628.4056 | 1205675.613 | 2616625.6611 | 1205675.2274 | 2616623.1655 | 1205675.5762 | 2616611.2087 | 1205678.7337
71 | 2616668.1119 | 1205592.5084 | 2616669.5095 | 1205583.9213 | 2616679.1648 | 1205579.7903 | 2616679.1648 | 1205579.7903
72 | 2616541.3198 | 1205181.2783 | 2616571.6754 | 1205470.6813
73 | 2616539.6544 | 1205123.2974 | 2616540.0288 | 1205117.1729 | 2616540.6158 | 1205111.1934 | 2616543.1839 | 1205090.1668 | 2616545.266 | 1205074.5864
74 | 2616539.6544 | 1205123.2974 | 2616578.587 | 1205125.1412
75 | 2616724.681 | 1205035.8025 | 2616720.7246 | 1205057.5078
76 | 2616720.7246 | 1205057.5078 | 2616716.1279 | 1205082.7263
77 | 2616715.0262 | 1205088.7705 | 2616716.1279 | 1205082.7263
78 | 2616712.2686 | 1205103.899 | 2616715.0262 | 1205088.7705
79 | 2616712.2686 | 1205103.899 | 2616707.4875 | 1205102.774 | 2616694.2267 | 1205103.9599
80 | 2616681.8064 | 1205111.8113 | 2616685.445 | 1205108.2044 | 2616694.2267 | 1205103.9599 | 2616694.2267 | 1205103.9599
81 | 2616679.0368 | 1205114.5567 | 2616681.8064 | 1205111.8113
82 | 2616679.0368 | 1205114.5567 | 2616675.8271 | 1205117.7384 | 2616670.6554 | 1205127.0814
83 | 2616572.8311 | 1205478.0676 | 2616571.6754 | 1205470.6813
84 | 2616545.266 | 1205074.5864 | 2616548.739 | 1205048.5986
85 | 2616593.2553 | 1205125.8359 | 2616578.587 | 1205125.1412
86 | 2616670.6554 | 1205127.0814 | 2616667.6245 | 1205132.5571 | 2616661.62 | 1205146.4335
87 | 2616660.9733 | 1205148.958 | 2616661.4696 | 1205146.7811 | 2616661.62 | 1205146.4335
88 | 2616612.1511 | 1205549.4316 | 2616611.4746 | 1205547.1955 | 2616611.4746 | 1205547.1955
89 | 2616611.2087 | 1205678.7337 | 2616608.5537 | 1205665.8896
90 | 2616611.2087 | 1205678.7337 | 2616606.5493 | 1205680.4773 | 2616591.002 | 1205689.3947 | 2616586.0976 | 1205691.7268 | 2616578.0762 | 1205693.6501 | 2616568.4605 | 1205694.5574 | 2616559.2034 | 1205695.0209 | 2616540.8973 | 1205695.0148 | 2616528.4527 | 1205695.8142 | 2616521.0933 | 1205696.8005
91 | 2616611.2087 | 1205678.7337 | 2616613.45 | 1205690.513 | 2616614.4493 | 1205697.055
92 | 2616608.5537 | 1205665.8896 | 2616606.3456 | 1205655.2073 | 2616600.9421 | 1205631.8128 | 2616595.7303 | 1205607.8518 | 2616590.7695 | 1205583.8916 | 2616589.5346 | 1205577.1636
93 | 2616572.8311 | 1205478.0676 | 2616574.4311 | 1205488.2939 | 2616582.194 | 1205535.8859 | 2616586.3639 | 1205559.8884 | 2616589.5346 | 1205577.1636
94 | 2616687.9525 | 1205676.8681 | 2616687.9525 | 1205676.8681 | 2616684.5405 | 1205664.7742
95 | 2616687.9525 | 1205676.8681 | 2616671.9443 | 1205683.9392
96 | 2616049.9257 | 1205531.1084 | 2616041.3662 | 1205510.9669 | 2616041.3662 | 1205510.9669
97 | 2616048.5824 | 1205495.4147 | 2616044.5066 | 1205497.0454 | 2616040.2559 | 1205502.3814 | 2616041.3662 | 1205510.9669
98 | 2616479.0422 | 1204969.1882 | 2616481.0138 | 1204954.7401
99 | 2616479.0237 | 1204969.3237 | 2616479.0422 | 1204969.1882
100 | 2616419.9637 | 1204932.1412 | 2616449.7852 | 1204919.416 | 2616455.7857 | 1204916.9645
101 | 2616395.6834 | 1204896.2996 | 2616445.46 | 1204912.845 | 2616455.7857 | 1204916.9645
102 | 2616395.6834 | 1204896.2996 | 2616365.1102 | 1204886.2661 | 2616358.1521 | 1204882.8452 | 2616352.8765 | 1204878.8508 | 2616346.9443 | 1204874.8301
103 | 2616395.6834 | 1204896.2996 | 2616390.6672 | 1204903.1785 | 2616387.5389 | 1204908.8269
104 | 2616346.9443 | 1204874.8301 | 2616343.9175 | 1204872.7786 | 2616336.8114 | 1204868.4944
105 | 2616378.1394 | 1204931.0151 | 2616387.1814 | 1204909.4724 | 2616387.5389 | 1204908.8269
106 | 2616326.0793 | 1204862.0241 | 2616336.8114 | 1204868.4944
107 | 2616326.0793 | 1204862.0241 | 2616321.7828 | 1204864.3804 | 2616317.2107 | 1204864.6347 | 2616311.0268 | 1204864.5623 | 2616295.1229 | 1204864.1299 | 2616281.2008 | 1204864.9703 | 2616267.589 | 1204866.4119 | 2616250.4815 | 1204869.4116 | 2616249.2523 | 1204869.5777
108 | 2616326.0793 | 1204862.0241 | 2616328.1858 | 1204856.6269 | 2616330.8243 | 1204851.3645 | 2616339.7117 | 1204840.4468
109 | 2616339.7117 | 1204840.4468 | 2616340.2423 | 1204839.795 | 2616344.0485 | 1204835.9032 | 2616344.3798 | 1204817.6386 | 2616344.5986 | 1204812.7142 | 2616342.124 | 1204805.259 | 2616342.124 | 1204805.259
110 | 2616342.124 | 1204805.259 | 2616338.9946 | 1204800.8147 | 2616331.9207 | 1204795.1923 | 2616327.9817 | 1204791.9576 | 2616326.0962 | 1204788.8174 | 2616325.5534 | 1204783.3966
111 | 2616323.7841 | 1204765.727 | 2616325.5534 | 1204783.3966
112 | 2616213.7526 | 1204873.061 | 2616226.0833 | 1204871.013 | 2616239.7525 | 1204870.8611 | 2616249.2523 | 1204869.5777
113 | 2616323.7841 | 1204765.727 | 2616052.7519 | 1204582.3796
114 | 2615881.9328 | 1204785.4118 | 2616052.7519 | 1204582.3796
115 | 2615881.9328 | 1204785.4118 | 2615790.6554 | 1204973.8732
116 | 2615858.8304 | 1204767.487 | 2615881.9328 | 1204785.4118
117 | 2615790.6554 | 1204973.8732 | 2615789.0847 | 1204978.2381 | 2615788.5361 | 1204981.4718 | 2615789.9862 | 1204985.3888 | 2615793.5233 | 1204988.1886 | 2615802.249 | 1204990.5795 | 2615813.9196 | 1204992.5114
118 | 2615858.5329 | 1205284.645 | 2615813.9196 | 1204992.5114
119 | 2615858.5329 | 1205284.645 | 2615854.82 | 1205290.8719 | 2615849.5404 | 1205297.0391 | 2615834.5779 | 1205309.1951 | 2615828.4016 | 1205317.9392
120 | 2615817.5959 | 1205331.4959 | 2615820.3329 | 1205326.1668 | 2615828.4016 | 1205317.9392
121 | 2615817.5959 | 1205331.4959 | 2615817.6878 | 1205336.9991
122 | 2615817.5959 | 1205331.4959 | 2615810.4382 | 1205325.9517 | 2615808.1961 | 1205323.054
123 | 2615803.0291 | 1205332.1022 | 2615807.0172 | 1205334.0027 | 2615817.6878 | 1205336.9991
124 | 2615817.6878 | 1205336.9991 | 2615816.2113 | 1205346.0224 | 2615807.5296 | 1205358.8732 | 2615787.6743 | 1205371.9836
125 | 2615817.6878 | 1205336.9991 | 2616048.5824 | 1205495.4147
126 | 2615809.4718 | 1205311.7191 | 2615806.8722 | 1205314.0024 | 2615805.8682 | 1205316.8902 | 2615806.3526 | 1205320.6714 | 2615808.1961 | 1205323.054
127 | 2616656.7706 | 1205167.3915 | 2616660.9733 | 1205148.958

## bus_geodata
| x | y | coords
0 | 2616550.6896 | 1204916.3918
1 | 2616577.2053 | 1204895.3762
2 | 2616540.0913 | 1204923.7559
3 | 2616578.9283 | 1204862.188
4 | 2616519.1424 | 1204935.1377
5 | 2616553.4053 | 1204961.2799
6 | 2616579.245 | 1204847.4589
7 | 2616597.9787 | 1204958.4016
8 | 2616556.3458 | 1204981.8247
9 | 2616622.8167 | 1204957.6065
10 | 2616540.8989 | 1204858.6943
11 | 2616544.2952 | 1204828.2596
12 | 2616526.9214 | 1204913.9253
13 | 2616497.0834 | 1204932.5755
14 | 2616516.6478 | 1204940.5449
15 | 2616552.5842 | 1205019.5706
16 | 2616641.7018 | 1204957.002
17 | 2616545.3287 | 1204707.4629
18 | 2616523.2316 | 1204827.4957
19 | 2616498.9754 | 1204911.2134
20 | 2616487.3328 | 1204929.547
21 | 2616516.5811 | 1204964.7468
22 | 2616502.5317 | 1204958.3243
23 | 2616511.6843 | 1204708.0689
24 | 2616516.2148 | 1204823.7144
25 | 2616992.0682 | 1205288.1824
26 | 2616988.6096 | 1205284.4167
27 | 2616684.4709 | 1204955.6331
28 | 2616661.542 | 1204956.367
29 | 2616690.9744 | 1204955.4249
30 | 2616707.2609 | 1204958.4873
31 | 2616721.6734 | 1204963.6705
32 | 2616728.4636 | 1204967.2025
33 | 2616763.666 | 1205078.003
34 | 2616770.09 | 1205066.0731
35 | 2616761.0304 | 1205096.1976
36 | 2616758.0531 | 1205040.2809
37 | 2616898.5616 | 1205038.0742
38 | 2616753.3445 | 1205013.2084
39 | 2616914.6194 | 1205077.6766
40 | 2616916.5345 | 1205052.5509
41 | 2616907.2651 | 1205085.8694
42 | 2616915.4471 | 1205046.4122
43 | 2616974.1939 | 1205264.9125
44 | 2616753.4113 | 1204996.2605
45 | 2616730.525 | 1205021.6382
46 | 2616594.964 | 1205173.4487
47 | 2616575.6996 | 1205172.9283
48 | 2616616.9642 | 1205173.7405
49 | 2616556.0091 | 1205172.3963
50 | 2616540.6913 | 1205171.9826
51 | 2616622.4447 | 1205606.9577
52 | 2616628.7121 | 1205633.6908
53 | 2616618.1622 | 1205577.0302
54 | 2616671.6633 | 1205637.299
55 | 2616648.151 | 1205617.5248
56 | 2616680.8797 | 1205653.0447
57 | 2616635.8587 | 1205623.6358
58 | 2616660.4649 | 1205609.9931
59 | 2616667.2267 | 1205597.9472
60 | 2616628.5945 | 1205649.7726
61 | 2616628.4056 | 1205675.613
62 | 2616679.1648 | 1205579.7903
63 | 2616668.1119 | 1205592.5084
64 | 2616541.3198 | 1205181.2783
65 | 2616539.6544 | 1205123.2974
66 | 2616724.681 | 1205035.8025
67 | 2616720.7246 | 1205057.5078
68 | 2616716.1279 | 1205082.7263
69 | 2616715.0262 | 1205088.7705
70 | 2616712.2686 | 1205103.899
71 | 2616738.3714 | 1204972.3594
72 | 2616694.2267 | 1205103.9599
73 | 2616681.8064 | 1205111.8113
74 | 2616679.0368 | 1205114.5567
75 | 2616571.6754 | 1205470.6813
76 | 2616545.266 | 1205074.5864
77 | 2616578.587 | 1205125.1412
78 | 2616593.2553 | 1205125.8359
79 | 2616548.739 | 1205048.5986
80 | 2616670.6554 | 1205127.0814
81 | 2616661.62 | 1205146.4335
82 | 2616612.1511 | 1205549.4316
83 | 2616611.4746 | 1205547.1955
84 | 2616611.2087 | 1205678.7337
85 | 2616608.5537 | 1205665.8896
86 | 2616521.0933 | 1205696.8005
87 | 2616614.4493 | 1205697.055
88 | 2616589.5346 | 1205577.1636
89 | 2616572.8311 | 1205478.0676
90 | 2616684.5405 | 1205664.7742
91 | 2616687.9525 | 1205676.8681
92 | 2616671.9443 | 1205683.9392
93 | 2616049.9257 | 1205531.1084
94 | 2616041.3662 | 1205510.9669
95 | 2616515.3176 | 1204816.7467
96 | 2616479.0422 | 1204969.1882
97 | 2616481.0138 | 1204954.7401
98 | 2616479.0237 | 1204969.3237
99 | 2616455.7857 | 1204916.9645
100 | 2616419.9637 | 1204932.1412
101 | 2616395.6834 | 1204896.2996
102 | 2616346.9443 | 1204874.8301
103 | 2616387.5389 | 1204908.8269
104 | 2616378.1394 | 1204931.0151
105 | 2616336.8114 | 1204868.4944
106 | 2616326.0793 | 1204862.0241
107 | 2616339.7117 | 1204840.4468
108 | 2616342.124 | 1204805.259
109 | 2616325.5534 | 1204783.3966
110 | 2616249.2523 | 1204869.5777
111 | 2616323.7841 | 1204765.727
112 | 2616213.7526 | 1204873.061
113 | 2616052.7519 | 1204582.3796
114 | 2615881.9328 | 1204785.4118
115 | 2615858.8304 | 1204767.487
116 | 2615790.6554 | 1204973.8732
117 | 2615813.9196 | 1204992.5114
118 | 2615858.5329 | 1205284.645
119 | 2615828.4016 | 1205317.9392
120 | 2615817.5959 | 1205331.4959
121 | 2615817.6879 | 1205336.9991
122 | 2615808.1961 | 1205323.054
123 | 2615803.0291 | 1205332.1022
124 | 2615787.6743 | 1205371.9836
125 | 2616048.5824 | 1205495.4147
126 | 2615809.4718 | 1205311.7191
127 | 2616656.7706 | 1205167.3915
128 | 2616660.9733 | 1205148.958
129 | 2616553.4053 | 1204961.2799

## line_std_types
| c_nf_per_km | r_ohm_per_km | x_ohm_per_km | max_i_ka | type | q_mm2 | alpha | voltage_rating
NAYY 4x50 SE | 210 | 0.642 | 0.083 | 0.142 | cs | 50 | 0.00403 | LV
NAYY 4x120 SE | 264 | 0.225 | 0.08 | 0.242 | cs | 120 | 0.00403 | LV
NAYY 4x150 SE | 261 | 0.208 | 0.08 | 0.27 | cs | 150 | 0.00403 | LV
NA2XS2Y 1x95 RM/25 12/20 kV | 216 | 0.313 | 0.132 | 0.252 | cs | 95 | 0.00403 | MV
NA2XS2Y 1x185 RM/25 12/20 kV | 273 | 0.161 | 0.117 | 0.362 | cs | 185 | 0.00403 | MV
NA2XS2Y 1x240 RM/25 12/20 kV | 304 | 0.122 | 0.112 | 0.421 | cs | 240 | 0.00403 | MV
NA2XS2Y 1x95 RM/25 6/10 kV | 315 | 0.313 | 0.123 | 0.249 | cs | 95 | 0.00403 | MV
NA2XS2Y 1x185 RM/25 6/10 kV | 406 | 0.161 | 0.11 | 0.358 | cs | 185 | 0.00403 | MV
NA2XS2Y 1x240 RM/25 6/10 kV | 456 | 0.122 | 0.105 | 0.416 | cs | 240 | 0.00403 | MV
NA2XS2Y 1x150 RM/25 12/20 kV | 250 | 0.206 | 0.116 | 0.319 | cs | 150 | 0.00403 | MV
NA2XS2Y 1x120 RM/25 12/20 kV | 230 | 0.253 | 0.119 | 0.283 | cs | 120 | 0.00403 | MV
NA2XS2Y 1x70 RM/25 12/20 kV | 190 | 0.443 | 0.132 | 0.22 | cs | 70 | 0.00403 | MV
NA2XS2Y 1x150 RM/25 6/10 kV | 360 | 0.206 | 0.11 | 0.315 | cs | 150 | 0.00403 | MV
NA2XS2Y 1x120 RM/25 6/10 kV | 340 | 0.253 | 0.113 | 0.28 | cs | 120 | 0.00403 | MV
NA2XS2Y 1x70 RM/25 6/10 kV | 280 | 0.443 | 0.123 | 0.217 | cs | 70 | 0.00403 | MV
N2XS(FL)2Y 1x120 RM/35 64/110 kV | 112 | 0.153 | 0.166 | 0.366 | cs | 120 | 0.00393 | HV
N2XS(FL)2Y 1x185 RM/35 64/110 kV | 125 | 0.099 | 0.156 | 0.457 | cs | 185 | 0.00393 | HV
N2XS(FL)2Y 1x240 RM/35 64/110 kV | 135 | 0.075 | 0.149 | 0.526 | cs | 240 | 0.00393 | HV
N2XS(FL)2Y 1x300 RM/35 64/110 kV | 144 | 0.06 | 0.144 | 0.588 | cs | 300 | 0.00393 | HV
15-AL1/3-ST1A 0.4 | 11 | 1.8769 | 0.35 | 0.105 | ol | 16 | 0.00403 | LV
24-AL1/4-ST1A 0.4 | 11.25 | 1.2012 | 0.335 | 0.14 | ol | 24 | 0.00403 | LV
48-AL1/8-ST1A 0.4 | 12.2 | 0.5939 | 0.3 | 0.21 | ol | 48 | 0.00403 | LV
94-AL1/15-ST1A 0.4 | 13.2 | 0.306 | 0.29 | 0.35 | ol | 94 | 0.00403 | LV
34-AL1/6-ST1A 10.0 | 9.7 | 0.8342 | 0.36 | 0.17 | ol | 34 | 0.00403 | MV
48-AL1/8-ST1A 10.0 | 10.1 | 0.5939 | 0.35 | 0.21 | ol | 48 | 0.00403 | MV
70-AL1/11-ST1A 10.0 | 10.4 | 0.4132 | 0.339 | 0.29 | ol | 70 | 0.00403 | MV
94-AL1/15-ST1A 10.0 | 10.75 | 0.306 | 0.33 | 0.35 | ol | 94 | 0.00403 | MV
122-AL1/20-ST1A 10.0 | 11.1 | 0.2376 | 0.323 | 0.41 | ol | 122 | 0.00403 | MV
149-AL1/24-ST1A 10.0 | 11.25 | 0.194 | 0.315 | 0.47 | ol | 149 | 0.00403 | MV
34-AL1/6-ST1A 20.0 | 9.15 | 0.8342 | 0.382 | 0.17 | ol | 34 | 0.00403 | MV
48-AL1/8-ST1A 20.0 | 9.5 | 0.5939 | 0.372 | 0.21 | ol | 48 | 0.00403 | MV
70-AL1/11-ST1A 20.0 | 9.7 | 0.4132 | 0.36 | 0.29 | ol | 70 | 0.00403 | MV
94-AL1/15-ST1A 20.0 | 10 | 0.306 | 0.35 | 0.35 | ol | 94 | 0.00403 | MV
122-AL1/20-ST1A 20.0 | 10.3 | 0.2376 | 0.344 | 0.41 | ol | 122 | 0.00403 | MV
149-AL1/24-ST1A 20.0 | 10.5 | 0.194 | 0.337 | 0.47 | ol | 149 | 0.00403 | MV
184-AL1/30-ST1A 20.0 | 10.75 | 0.1571 | 0.33 | 0.535 | ol | 184 | 0.00403 | MV
243-AL1/39-ST1A 20.0 | 11 | 0.1188 | 0.32 | 0.645 | ol | 243 | 0.00403 | MV
48-AL1/8-ST1A 110.0 | 8 | 0.5939 | 0.46 | 0.21 | ol | 48 | 0.00403 | HV
70-AL1/11-ST1A 110.0 | 8.4 | 0.4132 | 0.45 | 0.29 | ol | 70 | 0.00403 | HV
94-AL1/15-ST1A 110.0 | 8.65 | 0.306 | 0.44 | 0.35 | ol | 94 | 0.00403 | HV
122-AL1/20-ST1A 110.0 | 8.5 | 0.2376 | 0.43 | 0.41 | ol | 122 | 0.00403 | HV
149-AL1/24-ST1A 110.0 | 8.75 | 0.194 | 0.41 | 0.47 | ol | 149 | 0.00403 | HV
184-AL1/30-ST1A 110.0 | 8.8 | 0.1571 | 0.4 | 0.535 | ol | 184 | 0.00403 | HV
243-AL1/39-ST1A 110.0 | 9 | 0.1188 | 0.39 | 0.645 | ol | 243 | 0.00403 | HV
305-AL1/39-ST1A 110.0 | 9.2 | 0.0949 | 0.38 | 0.74 | ol | 305 | 0.00403 | HV
490-AL1/64-ST1A 110.0 | 9.75 | 0.059 | 0.37 | 0.96 | ol | 490 | 0.00403 | HV
679-AL1/86-ST1A 110.0 | 9.95 | 0.042 | 0.36 | 1.15 | ol | 679 | 0.00403 | HV
490-AL1/64-ST1A 220.0 | 10 | 0.059 | 0.285 | 0.96 | ol | 490 | 0.00403 | HV
679-AL1/86-ST1A 220.0 | 11.7 | 0.042 | 0.275 | 1.15 | ol | 679 | 0.00403 | HV
490-AL1/64-ST1A 380.0 | 11 | 0.059 | 0.253 | 0.96 | ol | 490 | 0.00403 | HV
679-AL1/86-ST1A 380.0 | 14.6 | 0.042 | 0.25 | 1.15 | ol | 679 | 0.00403 | HV

## trafo_std_types
| i0_percent | pfe_kw | vkr_percent | sn_mva | vn_lv_kv | vn_hv_kv | vk_percent | shift_degree | vector_group | tap_side | tap_neutral | tap_min | tap_max | tap_step_degree | tap_step_percent | tap_phase_shifter
160 MVA 380/110 kV | 0.06 | 60 | 0.25 | 160 | 110 | 380 | 12.2 | 0 | Yy0 | hv | 0 | -9 | 9 | 0 | 1.5 | FALSE
100 MVA 220/110 kV | 0.06 | 55 | 0.26 | 100 | 110 | 220 | 12 | 0 | Yy0 | hv | 0 | -9 | 9 | 0 | 1.5 | FALSE
63 MVA 110/20 kV | 0.04 | 22 | 0.32 | 63 | 20 | 110 | 18 | 150 | YNd5 | hv | 0 | -9 | 9 | 0 | 1.5 | FALSE
40 MVA 110/20 kV | 0.05 | 18 | 0.34 | 40 | 20 | 110 | 16.2 | 150 | YNd5 | hv | 0 | -9 | 9 | 0 | 1.5 | FALSE
25 MVA 110/20 kV | 0.07 | 14 | 0.41 | 25 | 20 | 110 | 12 | 150 | YNd5 | hv | 0 | -9 | 9 | 0 | 1.5 | FALSE
63 MVA 110/10 kV | 0.04 | 22 | 0.32 | 63 | 10 | 110 | 18 | 150 | YNd5 | hv | 0 | -9 | 9 | 0 | 1.5 | FALSE
40 MVA 110/10 kV | 0.05 | 18 | 0.34 | 40 | 10 | 110 | 16.2 | 150 | YNd5 | hv | 0 | -9 | 9 | 0 | 1.5 | FALSE
25 MVA 110/10 kV | 0.07 | 14 | 0.41 | 25 | 10 | 110 | 12 | 150 | YNd5 | hv | 0 | -9 | 9 | 0 | 1.5 | FALSE
0.25 MVA 20/0.4 kV | 0.32 | 0.8 | 1.44 | 0.25 | 0.4 | 20 | 6 | 150 | Yzn5 | hv | 0 | -2 | 2 | 0 | 2.5 | FALSE
0.4 MVA 20/0.4 kV | 0.3375 | 1.35 | 1.425 | 0.4 | 0.4 | 20 | 6 | 150 | Dyn5 | hv | 0 | -2 | 2 | 0 | 2.5 | FALSE
0.63 MVA 20/0.4 kV | 0.2619 | 1.65 | 1.206 | 0.63 | 0.4 | 20 | 6 | 150 | Dyn5 | hv | 0 | -2 | 2 | 0 | 2.5 | FALSE
0.25 MVA 10/0.4 kV | 0.24 | 0.6 | 1.2 | 0.25 | 0.4 | 10 | 4 | 150 | Dyn5 | hv | 0 | -2 | 2 | 0 | 2.5 | FALSE
0.4 MVA 10/0.4 kV | 0.2375 | 0.95 | 1.325 | 0.4 | 0.4 | 10 | 4 | 150 | Dyn5 | hv | 0 | -2 | 2 | 0 | 2.5 | FALSE
0.63 MVA 10/0.4 kV | 0.1873 | 1.18 | 1.0794 | 0.63 | 0.4 | 10 | 4 | 150 | Dyn5 | hv | 0 | -2 | 2 | 0 | 2.5 | FALSE

## trafo3w_std_types
| sn_hv_mva | sn_mv_mva | sn_lv_mva | vn_hv_kv | vn_mv_kv | vn_lv_kv | vk_hv_percent | vk_mv_percent | vk_lv_percent | vkr_hv_percent | vkr_mv_percent | vkr_lv_percent | pfe_kw | i0_percent | shift_mv_degree | shift_lv_degree | vector_group | tap_side | tap_neutral | tap_min | tap_max | tap_step_percent
63/25/38 MVA 110/20/10 kV | 63 | 25 | 38 | 110 | 20 | 10 | 10.4 | 10.4 | 10.4 | 0.28 | 0.32 | 0.35 | 35 | 0.89 | 0 | 0 | YN0yn0yn0 | hv | 0 | -10 | 10 | 1.2
63/25/38 MVA 110/10/10 kV | 63 | 25 | 38 | 110 | 10 | 10 | 10.4 | 10.4 | 10.4 | 0.28 | 0.32 | 0.35 | 35 | 0.89 | 0 | 0 | YN0yn0yn0 | hv | 0 | -10 | 10 | 1.2

## fuse_std_types
| fuse_type | i_rated_a | t_avg | t_min | t_total | x_avg | x_min | x_total
HV 100A | HV 100A | 100 | 0 | [10.0, 3.64, 0.854, 0.281, 0.1, 0.0531, 0.022, 0.01] | [10.0, 4.267, 1.21, 0.403, 0.1, 0.058, 0.022, 0.01] | 0 | [300.0, 350.0, 450.0, 550.0, 700.0, 850.0, 1200.0, 1752.0] | [600.0, 700.0, 900.0, 1150.0, 1665.0, 2000.0, 3000.0, 4313.0]
HV 10A | HV 10A | 10 | 0 | [10.0, 1675.0, 0.344, 0.156, 0.1, 0.0417, 0.0171, 0.01] | [10.0, 1.3, 0.3, 0.155, 0.1, 0.0555, 0.023, 0.01] | 0 | [30.0, 32.0, 35.0, 37.0, 39.0, 50.0, 70.0, 88.0] | [60.0, 70.0, 80.0, 87.0, 94.0, 110.0, 150.0, 216.0]
HV 125A | HV 125A | 125 | 0 | [10.0, 1.82, 0.344, 0.1, 0.0467, 0.0269, 0.01] | [10.0, 2.478, 0.426, 0.1, 0.0427, 0.0211, 0.01] | 0 | [375.0, 500.0, 700.0, 925.0, 1200.0, 1500.0, 2341.0] | [750.0, 1000.0, 1500.0, 2200.0, 3000.0, 4000.0, 5765.0]
HV 160A | HV 160A | 160 | 0 | [10.0, 4.15, 1.03, 0.198, 0.1, 0.051, 0.0172, 0.01] | [10.0, 2.3, 0.734, 0.274, 0.1, 0.046, 0.0177, 0.01] | 0 | [480.0, 550.0, 700.0, 1000.0, 1260.0, 1600.0, 2500.0, 3227.0] | [960.0, 1300.0, 1700.0, 2200.0, 2996.0, 4000.0, 6000.0, 7946.0]
HV 16A | HV 16A | 16 | 0 | [10.0, 0.352, 0.164, 0.1, 0.0649, 0.0342, 0.01] | [10.0, 2.34, 0.722, 0.181, 0.1, 0.055, 0.0296, 0.01] | 0 | [48.0, 60.0, 65.0, 71.0, 80.0, 100.0, 162.0] | [96.0, 110.0, 125.0, 150.0, 168.0, 200.0, 250.0, 398.0]
HV 200A | HV 200A | 200 | 0 | [10.0, 4.267, 1.21, 0.403, 0.1, 0.058, 0.022, 0.01] | [10.0, 3.73, 1.654, 0.328, 0.1, 0.0531, 0.019, 0.01] | 0 | [600.0, 700.0, 900.0, 1150.0, 1665.0, 2000.0, 3000.0, 4313.0] | [1200.0, 1500.0, 1800.0, 2700.0, 3960.0, 5000.0, 7500.0, 10620.0]
HV 20A | HV 20A | 20 | 0 | [10.0, 1.3, 0.3, 0.155, 0.1, 0.0555, 0.023, 0.01] | [10.0, 1.3, 0.161, 0.1, 0.0611, 0.0399, 0.0141, 0.01] | 0 | [60.0, 70.0, 80.0, 87.0, 94.0, 110.0, 150.0, 216.0] | [120.0, 150.0, 200.0, 223.0, 260.0, 300.0, 450.0, 532.0]
HV 25A | HV 25A | 25 | 0 | [10.0, 2.512, 0.833, 0.299, 0.1, 0.0372, 0.0223, 0.01] | [10.0, 3.125, 0.597, 0.198, 0.1, 0.0378, 0.022, 0.01] | 0 | [75.0, 82.0, 90.0, 100.0, 124.0, 170.0, 200.0, 289.0] | [150.0, 170.0, 210.0, 250.0, 294.0, 400.0, 500.0, 711.0]
HV 31.5A | HV 31.5A | 31.5 | 0 | [10.0, 2.34, 0.722, 0.181, 0.1, 0.055, 0.0296, 0.01] | [10.0, 2.84, 0.368, 0.164, 0.1, 0.0621, 0.0378, 0.0195, 0.01] | 0 | [95.0, 110.0, 125.0, 150.0, 165.0, 200.0, 250.0, 390.0] | [189.0, 220.0, 300.0, 350.0, 393.0, 450.0, 530.0, 700.0, 960.0]
HV 40A | HV 40A | 40 | 0 | [10.0, 1.3, 0.161, 0.1, 0.0611, 0.0399, 0.0141, 0.01] | [10.0, 2.05, 0.369, 0.198, 0.1, 0.051, 0.0298, 0.01] | 0 | [120.0, 150.0, 200.0, 223.0, 260.0, 300.0, 450.0, 532.0] | [240.0, 300.0, 400.0, 450.0, 530.0, 650.0, 800.0, 1311.0]
HV 50A | HV 50A | 50 | 0 | [10.0, 3.215, 0.597, 0.198, 0.1, 0.0378, 0.022, 0.01] | [10.0, 3.64, 0.854, 0.281, 0.1, 0.0531, 0.022, 0.01] | 0 | [150.0, 170.0, 210.0, 250.0, 294.0, 400.0, 500.0, 711.0] | [300.0, 350.0, 450.0, 550.0, 700.0, 850.0, 1200.0, 1752.0]
HV 6.3A | HV 6.3A | 6.3 | 0 | [10.0, 1.39, 0.344, 0.168, 0.1, 0.056, 0.0263, 0.01] | [10.0, 1.711, 0.516, 0.198, 0.1, 0.0634, 0.0303, 0.01] | 0 | [19.0, 19.5, 20.4, 20.8, 22.0, 25.0, 32.0, 48.0] | [38.0, 40.0, 43.0, 48.0, 53.0, 60.0, 75.0, 118.0]
HV 63A | HV 63A | 63 | 0 | [10.0, 2.84, 0.368, 0.164, 0.1, 0.0621, 0.0378, 0.0195, 0.01] | [10.0, 1.82, 0.344, 0.1, 0.0467, 0.0269, 0.01] | 0 | [189.0, 220.0, 300.0, 350.0, 393.0, 450.0, 530.0, 700.0, 961.0] | [378.0, 500.0, 700.0, 934.0, 1200.0, 1500.0, 2366.0]
HV 80A | HV 80A | 80 | 0 | [10.0, 2.05, 0.369, 0.198, 0.1, 0.051, 0.0298, 0.01] | [10.0, 4.15, 1.03, 0.198, 0.1, 0.051, 0.0172, 0.01] | 0 | [240.0, 300.0, 400.0, 450.0, 530.0, 650.0, 800.0, 1311.0] | [480.0, 550.0, 700.0, 1000.0, 1260.0, 1600.0, 2500.0, 3227.0]
Siemens NH-1-100 | Siemens NH-1-100 | 100 | [5400.0, 2000.0, 400.0, 20.0, 1.0, 0.2, 0.012, 0.004] | 0 | 0 | [150.0, 190.0, 250.0, 430.0, 900.0, 1250.0, 2700.0, 3600.0] | 0 | 0
Siemens NH-1-125 | Siemens NH-1-125 | 125 | [4800.0, 120.0, 7.0, 0.1, 0.004] | 0 | 0 | [180.0, 400.0, 740.0, 2000.0, 4250.0] | 0 | 0
Siemens NH-1-16 | Siemens NH-1-16 | 16 | [4000.0, 400.0, 2.0, 0.1, 0.04, 0.01] | 0 | 0 | [26.0, 35.0, 75.0, 150.0, 200.0, 300.0] | 0 | 0
Siemens NH-1-160 | Siemens NH-1-160 | 160 | [4800.0, 120.0, 7.0, 0.1, 0.004] | 0 | 0 | [210.0, 500.0, 900.0, 2300.0, 5000.0] | 0 | 0
Siemens NH-1-25 | Siemens NH-1-25 | 25 | [4000.0, 1000.0, 10.0, 0.2, 0.02, 0.01] | 0 | 0 | [40.0, 50.0, 100.0, 210.0, 400.0, 500.0] | 0 | 0
Siemens NH-1-50 | Siemens NH-1-50 | 50 | [4000.0, 40.0, 4.0, 1.0, 0.02, 0.01] | 0 | 0 | [86.0, 200.0, 300.0, 400.0, 1000.0, 1280.0] | 0 | 0
Siemens NH-1-63 | Siemens NH-1-63 | 63 | [4000.0, 100.0, 10.0, 2.0, 0.04, 0.01] | 0 | 0 | [100.0, 200.0, 300.0, 400.0, 1000.0, 1500.0] | 0 | 0
Siemens NH-1-80 | Siemens NH-1-80 | 80 | [4800.0, 120.0, 7.0, 0.1, 0.01] | 0 | 0 | [150.58, 250.0, 450.0, 1150.0, 2470.0] | 0 | 0
Siemens NH-2-1000 | Siemens NH-2-1000 | 1000 | [4800.0, 120.0, 7.0, 0.1, 0.004] | 0 | 0 | [1900.0, 3500.0, 8400.0, 24000.0, 52000.0] | 0 | 0
Siemens NH-2-200 | Siemens NH-2-200 | 200 | [4800.0, 120.0, 7.0, 0.1, 0.004] | 0 | 0 | [280.0, 650.0, 1200.0, 3000.0, 7000.0] | 0 | 0
Siemens NH-2-224 | Siemens NH-2-224 | 224 | [4800.0, 120.0, 7.0, 0.2, 0.04, 0.004] | 0 | 0 | [400.0, 750.0, 1453.0, 3025.0, 4315.0, 7600.0] | 0 | 0
Siemens NH-2-250 | Siemens NH-2-250 | 250 | [4800.0, 120.0, 7.0, 0.1, 0.004] | 0 | 0 | [450.0, 800.0, 1650.0, 4000.0, 8500.0] | 0 | 0
Siemens NH-2-315 | Siemens NH-2-315 | 315 | [4800.0, 120.0, 7.0, 0.1, 0.004] | 0 | 0 | [550.0, 920.0, 1900.0, 5000.0, 11000.0] | 0 | 0
Siemens NH-2-355 | Siemens NH-2-355 | 355 | [4800.0, 120.0, 6.0, 0.1, 0.004] | 0 | 0 | [650.0, 1116.27, 2350.0, 5840.0, 12790.0] | 0 | 0
Siemens NH-2-400 | Siemens NH-2-400 | 400 | [4800.0, 120.0, 7.0, 0.1, 0.004] | 0 | 0 | [720.0, 1350.0, 2800.0, 6500.0, 15000.0] | 0 | 0
Siemens NH-2-425 | Siemens NH-2-425 | 425 | [4800.0, 120.0, 7.0, 0.1, 0.004] | 0 | 0 | [850.0, 1500.0, 3050.0, 7500.0, 16500.0] | 0 | 0
Siemens NH-2-630 | Siemens NH-2-630 | 630 | [4800.0, 120.0, 7.0, 0.1, 0.004] | 0 | 0 | [1200.0, 2000.0, 4800.0, 12000.0, 26000.0] | 0 | 0

## dtypes
| element | column | dtype
0 | bus | name | object
1 | bus | vn_kv | float64
2 | bus | type | object
3 | bus | zone | object
4 | bus | in_service | bool
5 | load | name | object
6 | load | bus | uint32
7 | load | p_mw | float64
8 | load | q_mvar | float64
9 | load | const_z_percent | float64
10 | load | const_i_percent | float64
11 | load | sn_mva | float64
12 | load | scaling | float64
13 | load | in_service | bool
14 | load | type | object
15 | ext_grid | name | object
16 | ext_grid | bus | uint32
17 | ext_grid | vm_pu | float64
18 | ext_grid | va_degree | float64
19 | ext_grid | slack_weight | float64
20 | ext_grid | in_service | bool
21 | line | name | object
22 | line | std_type | object
23 | line | from_bus | uint32
24 | line | to_bus | uint32
25 | line | length_km | float64
26 | line | r_ohm_per_km | float64
27 | line | x_ohm_per_km | float64
28 | line | c_nf_per_km | float64
29 | line | g_us_per_km | float64
30 | line | max_i_ka | float64
31 | line | df | float64
32 | line | parallel | uint32
33 | line | type | object
34 | line | in_service | bool
35 | trafo | name | object
36 | trafo | std_type | object
37 | trafo | hv_bus | uint32
38 | trafo | lv_bus | uint32
39 | trafo | sn_mva | float64
40 | trafo | vn_hv_kv | float64
41 | trafo | vn_lv_kv | float64
42 | trafo | vk_percent | float64
43 | trafo | vkr_percent | float64
44 | trafo | pfe_kw | float64
45 | trafo | i0_percent | float64
46 | trafo | shift_degree | float64
47 | trafo | tap_side | object
48 | trafo | tap_neutral | int32
49 | trafo | tap_min | int32
50 | trafo | tap_max | int32
51 | trafo | tap_step_percent | float64
52 | trafo | tap_step_degree | float64
53 | trafo | tap_pos | int32
54 | trafo | tap_phase_shifter | bool
55 | trafo | parallel | uint32
56 | trafo | df | float64
57 | trafo | in_service | bool
58 | line_geodata | coords | object
59 | bus_geodata | x | float64
60 | bus_geodata | y | float64
61 | bus_geodata | coords | object

## parameters
| version | format_version | converged | OPF_converged | name | f_hz | sn_mva
0 | 2.14.6 | 2.14.0 | FALSE | FALSE |  | 50 | 1