## bus
| name | vn_kv | type | zone | in_service
0 | bus_LV_424-4_0_3_node_0 | 0.4 | n |  | TRUE
1 | bus_LV_424-4_0_3_node_1 | 0.4 | n |  | TRUE
2 | bus_LV_424-4_0_3_node_2 | 0.4 | n |  | TRUE
3 | bus_LV_424-4_0_3_node_3 | 0.4 | n |  | TRUE
4 | bus_LV_424-4_0_3_node_5 | 0.4 | n |  | TRUE
5 | bus_LV_424-4_0_3_node_27 | 0.4 | n |  | TRUE
6 | bus_LV_424-4_0_3_node_15 | 0.4 | n |  | TRUE
7 | bus_LV_424-4_0_3_node_4 | 0.4 | n |  | TRUE
8 | bus_LV_424-4_0_3_node_121 | 0.4 | n |  | TRUE
9 | bus_LV_424-4_0_3_node_26 | 0.4 | n |  | TRUE
10 | bus_LV_424-4_0_3_node_18 | 0.4 | n |  | TRUE
11 | bus_LV_424-4_0_3_node_28 | 0.4 | n |  | TRUE
12 | bus_LV_424-4_0_3_node_14 | 0.4 | n |  | TRUE
13 | bus_LV_424-4_0_3_node_25 | 0.4 | n |  | TRUE
14 | bus_LV_424-4_0_3_node_19 | 0.4 | n |  | TRUE
15 | bus_LV_424-4_0_3_node_6 | 0.4 | n |  | TRUE
16 | bus_LV_424-4_0_3_node_7 | 0.4 | n |  | TRUE
17 | bus_LV_424-4_0_3_node_9 | 0.4 | n |  | TRUE
18 | bus_LV_424-4_0_3_node_8 | 0.4 | n |  | TRUE
19 | bus_LV_424-4_0_3_node_64 | 0.4 | n |  | TRUE
20 | bus_LV_424-4_0_3_node_102 | 0.4 | n |  | TRUE
21 | bus_LV_424-4_0_3_node_23 | 0.4 | n |  | TRUE
22 | bus_LV_424-4_0_3_node_24 | 0.4 | n |  | TRUE
23 | bus_LV_424-4_0_3_node_62 | 0.4 | n |  | TRUE
24 | bus_LV_424-4_0_3_node_63 | 0.4 | n |  | TRUE
25 | bus_LV_424-4_0_3_node_65 | 0.4 | n |  | TRUE
26 | bus_LV_424-4_0_3_node_30 | 0.4 | n |  | TRUE
27 | bus_LV_424-4_0_3_node_41 | 0.4 | n |  | TRUE
28 | bus_LV_424-4_0_3_node_101 | 0.4 | n |  | TRUE
29 | bus_LV_424-4_0_3_node_21 | 0.4 | n |  | TRUE
30 | bus_LV_424-4_0_3_node_10 | 0.4 | n |  | TRUE
31 | bus_LV_424-4_0_3_node_11 | 0.4 | n |  | TRUE
32 | bus_LV_424-4_0_3_node_12 | 0.4 | n |  | TRUE
33 | bus_LV_424-4_0_3_node_13 | 0.4 | n |  | TRUE
34 | bus_LV_424-4_0_3_node_37 | 0.4 | n |  | TRUE
35 | bus_LV_424-4_0_3_node_112 | 0.4 | n |  | TRUE
36 | bus_LV_424-4_0_3_node_56 | 0.4 | n |  | TRUE
37 | bus_LV_424-4_0_3_node_57 | 0.4 | n |  | TRUE
38 | bus_LV_424-4_0_3_node_40 | 0.4 | n |  | TRUE
39 | bus_LV_424-4_0_3_node_42 | 0.4 | n |  | TRUE
40 | bus_LV_424-4_0_3_node_35 | 0.4 | n |  | TRUE
41 | bus_LV_424-4_0_3_node_84 | 0.4 | n |  | TRUE
42 | bus_LV_424-4_0_3_node_107 | 0.4 | n |  | TRUE
43 | bus_LV_424-4_0_3_node_113 | 0.4 | n |  | TRUE
44 | bus_LV_424-4_0_3_node_120 | 0.4 | n |  | TRUE
45 | bus_LV_424-4_0_3_node_54 | 0.4 | n |  | TRUE
46 | bus_LV_424-4_0_3_node_55 | 0.4 | n |  | TRUE
47 | bus_LV_424-4_0_3_node_16 | 0.4 | n |  | TRUE
48 | bus_LV_424-4_0_3_node_17 | 0.4 | n |  | TRUE
49 | bus_LV_424-4_0_3_node_20 | 0.4 | n |  | TRUE
50 | bus_LV_424-4_0_3_node_22 | 0.4 | n |  | TRUE
51 | bus_LV_424-4_0_3_node_34 | 0.4 | n |  | TRUE
52 | bus_LV_424-4_0_3_node_33 | 0.4 | n |  | TRUE
53 | bus_LV_424-4_0_3_node_29 | 0.4 | n |  | TRUE
54 | bus_LV_424-4_0_3_node_31 | 0.4 | n |  | TRUE
55 | bus_LV_424-4_0_3_node_86 | 0.4 | n |  | TRUE
56 | bus_LV_424-4_0_3_node_87 | 0.4 | n |  | TRUE
57 | bus_LV_424-4_0_3_node_85 | 0.4 | n |  | TRUE
58 | bus_LV_424-4_0_3_node_32 | 0.4 | n |  | TRUE
59 | bus_LV_424-4_0_3_node_36 | 0.4 | n |  | TRUE
60 | bus_LV_424-4_0_3_node_38 | 0.4 | n |  | TRUE
61 | bus_LV_424-4_0_3_node_39 | 0.4 | n |  | TRUE
62 | bus_LV_424-4_0_3_node_52 | 0.4 | n |  | TRUE
63 | bus_LV_424-4_0_3_node_46 | 0.4 | n |  | TRUE
64 | bus_LV_424-4_0_3_node_59 | 0.4 | n |  | TRUE
65 | bus_LV_424-4_0_3_node_93 | 0.4 | n |  | TRUE
66 | bus_LV_424-4_0_3_node_51 | 0.4 | n |  | TRUE
67 | bus_LV_424-4_0_3_node_45 | 0.4 | n |  | TRUE
68 | bus_LV_424-4_0_3_node_60 | 0.4 | n |  | TRUE
69 | bus_LV_424-4_0_3_node_82 | 0.4 | n |  | TRUE
70 | bus_LV_424-4_0_3_node_106 | 0.4 | n |  | TRUE
71 | bus_LV_424-4_0_3_node_43 | 0.4 | n |  | TRUE
72 | bus_LV_424-4_0_3_node_44 | 0.4 | n |  | TRUE
73 | bus_LV_424-4_0_3_node_47 | 0.4 | n |  | TRUE
74 | bus_LV_424-4_0_3_node_48 | 0.4 | n |  | TRUE
75 | bus_LV_424-4_0_3_node_49 | 0.4 | n |  | TRUE
76 | bus_LV_424-4_0_3_node_50 | 0.4 | n |  | TRUE
77 | bus_LV_424-4_0_3_node_53 | 0.4 | n |  | TRUE
78 | bus_LV_424-4_0_3_node_91 | 0.4 | n |  | TRUE
79 | bus_LV_424-4_0_3_node_100 | 0.4 | n |  | TRUE
80 | bus_LV_424-4_0_3_node_119 | 0.4 | n |  | TRUE
81 | bus_LV_424-4_0_3_node_61 | 0.4 | n |  | TRUE
82 | bus_LV_424-4_0_3_node_94 | 0.4 | n |  | TRUE
83 | bus_LV_424-4_0_3_node_95 | 0.4 | n |  | TRUE
84 | bus_LV_424-4_0_3_node_67 | 0.4 | n |  | TRUE
85 | bus_LV_424-4_0_3_node_68 | 0.4 | n |  | TRUE
86 | bus_LV_424-4_0_3_node_69 | 0.4 | n |  | TRUE
87 | bus_LV_424-4_0_3_node_70 | 0.4 | n |  | TRUE
88 | bus_LV_424-4_0_3_node_71 | 0.4 | n |  | TRUE
89 | bus_LV_424-4_0_3_node_72 | 0.4 | n |  | TRUE
90 | bus_LV_424-4_0_3_node_81 | 0.4 | n |  | TRUE
91 | bus_LV_424-4_0_3_node_80 | 0.4 | n |  | TRUE
92 | bus_LV_424-4_0_3_node_88 | 0.4 | n |  | TRUE
93 | bus_LV_424-4_0_3_node_79 | 0.4 | n |  | TRUE
94 | bus_LV_424-4_0_3_node_89 | 0.4 | n |  | TRUE
95 | bus_LV_424-4_0_3_node_74 | 0.4 | n |  | TRUE
96 | bus_LV_424-4_0_3_node_73 | 0.4 | n |  | TRUE
97 | bus_LV_424-4_0_3_node_75 | 0.4 | n |  | TRUE
98 | bus_LV_424-4_0_3_node_76 | 0.4 | n |  | TRUE
99 | bus_LV_424-4_0_3_node_116 | 0.4 | n |  | TRUE
100 | bus_LV_424-4_0_3_node_115 | 0.4 | n |  | TRUE
101 | bus_LV_424-4_0_3_node_77 | 0.4 | n |  | TRUE
102 | bus_LV_424-4_0_3_node_78 | 0.4 | n |  | TRUE
103 | bus_LV_424-4_0_3_node_83 | 0.4 | n |  | TRUE
104 | bus_LV_424-4_0_3_node_103 | 0.4 | n |  | TRUE
105 | bus_LV_424-4_0_3_node_117 | 0.4 | n |  | TRUE
106 | bus_LV_424-4_0_3_node_104 | 0.4 | n |  | TRUE
107 | bus_LV_424-4_0_3_node_105 | 0.4 | n |  | TRUE
108 | bus_LV_424-4_0_3_node_90 | 0.4 | n |  | TRUE
109 | bus_LV_424-4_0_3_node_92 | 0.4 | n |  | TRUE
110 | bus_LV_424-4_0_3_node_96 | 0.4 | n |  | TRUE
111 | bus_LV_424-4_0_3_node_97 | 0.4 | n |  | TRUE
112 | bus_LV_424-4_0_3_node_98 | 0.4 | n |  | TRUE
113 | bus_LV_424-4_0_3_node_99 | 0.4 | n |  | TRUE
114 | bus_LV_424-4_0_3_node_110 | 0.4 | n |  | TRUE
115 | bus_LV_424-4_0_3_node_108 | 0.4 | n |  | TRUE
116 | bus_LV_424-4_0_3_node_109 | 0.4 | n |  | TRUE
117 | bus_LV_424-4_0_3_node_111 | 0.4 | n |  | TRUE
118 | bus_LV_424-4_0_3_node_114 | 0.4 | n |  | TRUE
119 | bus_MV_182_0_node_19 | 20 | n |  | TRUE

## load
| name | bus | p_mw | q_mvar | const_z_percent | const_i_percent | sn_mva | scaling | in_service | type
0 | LV_424-4_0_3_load_0 | 0 | 0.00040054 | 0.00010038 | 0 | 0 |  | 1 | TRUE | wye
1 | LV_424-4_0_3_load_5 | 4 | 0.00098962 | 0.00024802 | 0 | 0 |  | 1 | TRUE | wye
2 | LV_424-4_0_3_load_27 | 5 | 0.0010189 | 0.00025535 | 0 | 0 |  | 1 | TRUE | wye
3 | LV_424-4_0_3_load_15 | 6 | 0.00019568 | 4.9042e-05 | 0 | 0 |  | 1 | TRUE | wye
4 | LV_424-4_0_3_load_121 | 8 | 0.0003133 | 7.852e-05 | 0 | 0 |  | 1 | TRUE | wye
5 | LV_424-4_0_3_load_26 | 9 | 0.00035027 | 8.7787e-05 | 0 | 0 |  | 1 | TRUE | wye
6 | LV_424-4_0_3_load_28 | 11 | 0.00017856 | 4.475e-05 | 0 | 0 |  | 1 | TRUE | wye
7 | LV_424-4_0_3_load_14 | 12 | 0.00033405 | 8.372e-05 | 0 | 0 |  | 1 | TRUE | wye
8 | LV_424-4_0_3_load_25 | 13 | 0.00021215 | 5.3171e-05 | 0 | 0 |  | 1 | TRUE | wye
9 | LV_424-4_0_3_load_19 | 14 | 0.0012295 | 0.00030814 | 0 | 0 |  | 1 | TRUE | wye
10 | LV_424-4_0_3_load_6 | 15 | 0.0037391 | 0.00093711 | 0 | 0 |  | 1 | TRUE | wye
11 | LV_424-4_0_3_load_102 | 20 | 0.0077278 | 0.0019368 | 0 | 0 |  | 1 | TRUE | wye
12 | LV_424-4_0_3_load_23 | 21 | 0.00065532 | 0.00016424 | 0 | 0 |  | 1 | TRUE | wye
13 | LV_424-4_0_3_load_24 | 22 | 0.00093486 | 0.0002343 | 0 | 0 |  | 1 | TRUE | wye
14 | LV_424-4_0_3_load_30 | 26 | 0.00087784 | 0.00022001 | 0 | 0 |  | 1 | TRUE | wye
15 | LV_424-4_0_3_load_41 | 27 | 0.0070623 | 0.00177 | 0 | 0 |  | 1 | TRUE | wye
16 | LV_424-4_0_3_load_10 | 30 | 0.0072127 | 0.0018077 | 0 | 0 |  | 1 | TRUE | wye
17 | LV_424-4_0_3_load_112 | 35 | 0.0067787 | 0.0016989 | 0 | 0 |  | 1 | TRUE | wye
18 | LV_424-4_0_3_load_56 | 36 | 0.0038499 | 0.00096487 | 0 | 0 |  | 1 | TRUE | wye
19 | LV_424-4_0_3_load_40 | 38 | 0.0013286 | 0.00033298 | 0 | 0 |  | 1 | TRUE | wye
20 | LV_424-4_0_3_load_35 | 40 | 0.0018298 | 0.00045859 | 0 | 0 |  | 1 | TRUE | wye
21 | LV_424-4_0_3_load_84 | 41 | 0.0037423 | 0.00093792 | 0 | 0 |  | 1 | TRUE | wye
22 | LV_424-4_0_3_load_107 | 42 | 0.020052 | 0.0050254 | 0 | 0 |  | 1 | TRUE | wye
23 | LV_424-4_0_3_load_113 | 43 | 0.0044237 | 0.0011087 | 0 | 0 |  | 1 | TRUE | wye
24 | LV_424-4_0_3_load_120 | 44 | 0.0086941 | 0.0021789 | 0 | 0 |  | 1 | TRUE | wye
25 | LV_424-4_0_3_load_54 | 45 | 0.0021681 | 0.00054338 | 0 | 0 |  | 1 | TRUE | wye
26 | LV_424-4_0_3_load_55 | 46 | 0.0018378 | 0.00046061 | 0 | 0 |  | 1 | TRUE | wye
27 | LV_424-4_0_3_load_17 | 48 | 0.00029019 | 7.2728e-05 | 0 | 0 |  | 1 | TRUE | wye
28 | LV_424-4_0_3_load_20 | 49 | 0.00049628 | 0.00012438 | 0 | 0 |  | 1 | TRUE | wye
29 | LV_424-4_0_3_load_34 | 51 | 0.00058301 | 0.00014612 | 0 | 0 |  | 1 | TRUE | wye
30 | LV_424-4_0_3_load_31 | 54 | 0.00026359 | 6.6062e-05 | 0 | 0 |  | 1 | TRUE | wye
31 | LV_424-4_0_3_load_87 | 56 | 0.00031693 | 7.943e-05 | 0 | 0 |  | 1 | TRUE | wye
32 | LV_424-4_0_3_load_85 | 57 | 0.001728 | 0.00043307 | 0 | 0 |  | 1 | TRUE | wye
33 | LV_424-4_0_3_load_32 | 58 | 0.00072544 | 0.00018181 | 0 | 0 |  | 1 | TRUE | wye
34 | LV_424-4_0_3_load_39 | 61 | 0.0013265 | 0.00033245 | 0 | 0 |  | 1 | TRUE | wye
35 | LV_424-4_0_3_load_46 | 63 | 0.0013306 | 0.00033347 | 0 | 0 |  | 1 | TRUE | wye
36 | LV_424-4_0_3_load_59 | 64 | 0.00075668 | 0.00018964 | 0 | 0 |  | 1 | TRUE | wye
37 | LV_424-4_0_3_load_93 | 65 | 0.0037009 | 0.00092754 | 0 | 0 |  | 1 | TRUE | wye
38 | LV_424-4_0_3_load_45 | 67 | 0.0013347 | 0.0003345 | 0 | 0 |  | 1 | TRUE | wye
39 | LV_424-4_0_3_load_60 | 68 | 0.00075469 | 0.00018914 | 0 | 0 |  | 1 | TRUE | wye
40 | LV_424-4_0_3_load_106 | 70 | 0.0070186 | 0.001759 | 0 | 0 |  | 1 | TRUE | wye
41 | LV_424-4_0_3_load_43 | 71 | 0.0013292 | 0.00033312 | 0 | 0 |  | 1 | TRUE | wye
42 | LV_424-4_0_3_load_44 | 72 | 0.0013323 | 0.00033391 | 0 | 0 |  | 1 | TRUE | wye
43 | LV_424-4_0_3_load_47 | 73 | 0.003683 | 0.00092305 | 0 | 0 |  | 1 | TRUE | wye
44 | LV_424-4_0_3_load_48 | 74 | 0.0036238 | 0.00090821 | 0 | 0 |  | 1 | TRUE | wye
45 | LV_424-4_0_3_load_49 | 75 | 0.0036178 | 0.00090671 | 0 | 0 |  | 1 | TRUE | wye
46 | LV_424-4_0_3_load_50 | 76 | 0.0036331 | 0.00091055 | 0 | 0 |  | 1 | TRUE | wye
47 | LV_424-4_0_3_load_53 | 77 | 0.0035998 | 0.0009022 | 0 | 0 |  | 1 | TRUE | wye
48 | LV_424-4_0_3_load_91 | 78 | 0.00043667 | 0.00010944 | 0 | 0 |  | 1 | TRUE | wye
49 | LV_424-4_0_3_load_100 | 79 | 0.0036328 | 0.00091047 | 0 | 0 |  | 1 | TRUE | wye
50 | LV_424-4_0_3_load_119 | 80 | 0.0011406 | 0.00028585 | 0 | 0 |  | 1 | TRUE | wye
51 | LV_424-4_0_3_load_61 | 81 | 0.00075405 | 0.00018898 | 0 | 0 |  | 1 | TRUE | wye
52 | LV_424-4_0_3_load_94 | 82 | 0.00038606 | 9.6756e-05 | 0 | 0 |  | 1 | TRUE | wye
53 | LV_424-4_0_3_load_67 | 84 | 0.0011494 | 0.00028807 | 0 | 0 |  | 1 | TRUE | wye
54 | LV_424-4_0_3_load_68 | 85 | 0.0016269 | 0.00040775 | 0 | 0 |  | 1 | TRUE | wye
55 | LV_424-4_0_3_load_70 | 87 | 0.0025815 | 0.00064698 | 0 | 0 |  | 1 | TRUE | wye
56 | LV_424-4_0_3_load_71 | 88 | 0.0016711 | 0.00041881 | 0 | 0 |  | 1 | TRUE | wye
57 | LV_424-4_0_3_load_72 | 89 | 0.00030165 | 7.5602e-05 | 0 | 0 |  | 1 | TRUE | wye
58 | LV_424-4_0_3_load_81 | 90 | 0.0030441 | 0.00076293 | 0 | 0 |  | 1 | TRUE | wye
59 | LV_424-4_0_3_load_80 | 91 | 0.00040997 | 0.00010275 | 0 | 0 |  | 1 | TRUE | wye
60 | LV_424-4_0_3_load_79 | 93 | 0.0012739 | 0.00031927 | 0 | 0 |  | 1 | TRUE | wye
61 | LV_424-4_0_3_load_89 | 94 | 0.0032712 | 0.00081984 | 0 | 0 |  | 1 | TRUE | wye
62 | LV_424-4_0_3_load_74 | 95 | 0.00049151 | 0.00012318 | 0 | 0 |  | 1 | TRUE | wye
63 | LV_424-4_0_3_load_73 | 96 | 0.00070938 | 0.00017779 | 0 | 0 |  | 1 | TRUE | wye
64 | LV_424-4_0_3_load_116 | 99 | 0.00076331 | 0.0001913 | 0 | 0 |  | 1 | TRUE | wye
65 | LV_424-4_0_3_load_115 | 100 | 0.0018801 | 0.0004712 | 0 | 0 |  | 1 | TRUE | wye
66 | LV_424-4_0_3_load_77 | 101 | 0.00041228 | 0.00010333 | 0 | 0 |  | 1 | TRUE | wye
67 | LV_424-4_0_3_load_78 | 102 | 0.0012758 | 0.00031974 | 0 | 0 |  | 1 | TRUE | wye
68 | LV_424-4_0_3_load_83 | 103 | 0.0015598 | 0.00039091 | 0 | 0 |  | 1 | TRUE | wye
69 | LV_424-4_0_3_load_103 | 104 | 0.019895 | 0.0049862 | 0 | 0 |  | 1 | TRUE | wye
70 | LV_424-4_0_3_load_117 | 105 | 0.00039646 | 9.9362e-05 | 0 | 0 |  | 1 | TRUE | wye
71 | LV_424-4_0_3_load_105 | 107 | 0.0032236 | 0.00080791 | 0 | 0 |  | 1 | TRUE | wye
72 | LV_424-4_0_3_load_90 | 108 | 0.00043808 | 0.00010979 | 0 | 0 |  | 1 | TRUE | wye
73 | LV_424-4_0_3_load_92 | 109 | 0.00075427 | 0.00018904 | 0 | 0 |  | 1 | TRUE | wye
74 | LV_424-4_0_3_load_96 | 110 | 0.00044654 | 0.00011191 | 0 | 0 |  | 1 | TRUE | wye
75 | LV_424-4_0_3_load_97 | 111 | 0.0036199 | 0.00090722 | 0 | 0 |  | 1 | TRUE | wye
76 | LV_424-4_0_3_load_98 | 112 | 0.0036222 | 0.00090781 | 0 | 0 |  | 1 | TRUE | wye
77 | LV_424-4_0_3_load_99 | 113 | 0.0036155 | 0.00090614 | 0 | 0 |  | 1 | TRUE | wye
78 | LV_424-4_0_3_load_110 | 114 | 0.0034197 | 0.00085706 | 0 | 0 |  | 1 | TRUE | wye
79 | LV_424-4_0_3_load_108 | 115 | 0.0038991 | 0.0009772 | 0 | 0 |  | 1 | TRUE | wye
80 | LV_424-4_0_3_load_114 | 118 | 0.0044233 | 0.0011086 | 0 | 0 |  | 1 | TRUE | wye

## ext_grid
| name | bus | vm_pu | va_degree | slack_weight | in_service
0 |  | 42 | 1 | 0 | 1 | TRUE

## line
| name | std_type | from_bus | to_bus | length_km | r_ohm_per_km | x_ohm_per_km | c_nf_per_km | g_us_per_km | max_i_ka | df | parallel | type | in_service
0 | LV_424-4_0_3_line_0 | NAYY 4x150 SE | 0 | 1 | 0.019478 | 0.208 | 0.08 | 261 | 0 | 0.27 | 1 | 1 | cs | TRUE
1 | LV_424-4_0_3_line_1 | NAYY 4x150 SE | 0 | 2 | 0.060242 | 0.208 | 0.08 | 261 | 0 | 0.27 | 1 | 1 | cs | TRUE
2 | LV_424-4_0_3_line_2 | NAYY 4x150 SE | 1 | 3 | 0.043019 | 0.208 | 0.08 | 261 | 0 | 0.27 | 1 | 1 | cs | TRUE
3 | LV_424-4_0_3_line_3 | NAYY 4x150 SE | 2 | 4 | 0.094549 | 0.208 | 0.08 | 261 | 0 | 0.27 | 1 | 1 | cs | TRUE
4 | LV_424-4_0_3_line_4 | NAYY 4x150 SE | 2 | 5 | 0.21377 | 0.208 | 0.08 | 261 | 0 | 0.27 | 1 | 1 | cs | TRUE
5 | LV_424-4_0_3_line_5 | NAYY 4x150 SE | 3 | 6 | 0.035643 | 0.208 | 0.08 | 261 | 0 | 0.27 | 1 | 1 | cs | TRUE
6 | LV_424-4_0_3_line_6 | NAYY 4x150 SE | 4 | 10 | 0.021889 | 0.208 | 0.08 | 261 | 0 | 0.27 | 1 | 1 | cs | TRUE
7 | LV_424-4_0_3_line_7 | NAYY 4x150 SE | 5 | 11 | 0.019801 | 0.208 | 0.08 | 261 | 0 | 0.27 | 1 | 1 | cs | TRUE
8 | LV_424-4_0_3_line_8 | NAYY 4x150 SE | 6 | 12 | 0.019179 | 0.208 | 0.08 | 261 | 0 | 0.27 | 1 | 1 | cs | TRUE
9 | LV_424-4_0_3_line_9 | NAYY 4x150 SE | 7 | 8 | 0.006478 | 0.208 | 0.08 | 261 | 0 | 0.27 | 1 | 1 | cs | TRUE
10 | LV_424-4_0_3_line_10 | NAYY 4x150 SE | 7 | 9 | 0.014441 | 0.208 | 0.08 | 261 | 0 | 0.27 | 1 | 1 | cs | TRUE
11 | LV_424-4_0_3_line_11 | NAYY 4x150 SE | 9 | 13 | 0.020059 | 0.208 | 0.08 | 261 | 0 | 0.27 | 1 | 1 | cs | TRUE
12 | LV_424-4_0_3_line_12 | NAYY 4x150 SE | 10 | 14 | 0.054942 | 0.208 | 0.08 | 261 | 0 | 0.27 | 1 | 1 | cs | TRUE
13 | LV_424-4_0_3_line_13 | NAYY 4x150 SE | 12 | 47 | 0.044182 | 0.208 | 0.08 | 261 | 0 | 0.27 | 1 | 1 | cs | TRUE
14 | LV_424-4_0_3_line_14 | NAYY 4x150 SE | 13 | 22 | 0.015494 | 0.208 | 0.08 | 261 | 0 | 0.27 | 1 | 1 | cs | TRUE
15 | LV_424-4_0_3_line_15 | NAYY 4x150 SE | 15 | 16 | 0.0092304 | 0.208 | 0.08 | 261 | 0 | 0.27 | 1 | 1 | cs | TRUE
16 | LV_424-4_0_3_line_16 | NAYY 4x150 SE | 16 | 17 | 0.052644 | 0.208 | 0.08 | 261 | 0 | 0.27 | 1 | 1 | cs | TRUE
17 | LV_424-4_0_3_line_17 | NAYY 4x150 SE | 17 | 21 | 0.020297 | 0.208 | 0.08 | 261 | 0 | 0.27 | 1 | 1 | cs | TRUE
18 | LV_424-4_0_3_line_18 | NAYY 4x150 SE | 17 | 22 | 0.027674 | 0.208 | 0.08 | 261 | 0 | 0.27 | 1 | 1 | cs | TRUE
19 | LV_424-4_0_3_line_19 | NAYY 4x150 SE | 17 | 18 | 0.080672 | 0.208 | 0.08 | 261 | 0 | 0.27 | 1 | 1 | cs | TRUE
20 | LV_424-4_0_3_line_20 | NAYY 4x150 SE | 18 | 19 | 0.034704 | 0.208 | 0.08 | 261 | 0 | 0.27 | 1 | 1 | cs | TRUE
21 | LV_424-4_0_3_line_21 | NAYY 4x150 SE | 18 | 20 | 0.021666 | 0.208 | 0.08 | 261 | 0 | 0.27 | 1 | 1 | cs | TRUE
22 | LV_424-4_0_3_line_22 | NAYY 4x150 SE | 19 | 27 | 0.030117 | 0.208 | 0.08 | 261 | 0 | 0.27 | 1 | 1 | cs | TRUE
23 | LV_424-4_0_3_line_23 | NAYY 4x150 SE | 19 | 24 | 0.017748 | 0.208 | 0.08 | 261 | 0 | 0.27 | 1 | 1 | cs | TRUE
24 | LV_424-4_0_3_line_24 | NAYY 4x150 SE | 20 | 28 | 0.031191 | 0.208 | 0.08 | 261 | 0 | 0.27 | 1 | 1 | cs | TRUE
25 | LV_424-4_0_3_line_25 | NAYY 4x150 SE | 21 | 29 | 0.025434 | 0.208 | 0.08 | 261 | 0 | 0.27 | 1 | 1 | cs | TRUE
26 | LV_424-4_0_3_line_26 | NAYY 4x150 SE | 23 | 24 | 0.065413 | 0.208 | 0.08 | 261 | 0 | 0.27 | 1 | 1 | cs | TRUE
27 | LV_424-4_0_3_line_27 | NAYY 4x150 SE | 23 | 25 | 0.04678 | 0.208 | 0.08 | 261 | 0 | 0.27 | 1 | 1 | cs | TRUE
28 | LV_424-4_0_3_line_28 | NAYY 4x150 SE | 23 | 26 | 0.056373 | 0.208 | 0.08 | 261 | 0 | 0.27 | 1 | 1 | cs | TRUE
29 | LV_424-4_0_3_line_29 | NAYY 4x150 SE | 25 | 82 | 0.032519 | 0.208 | 0.08 | 261 | 0 | 0.27 | 1 | 1 | cs | TRUE
30 | LV_424-4_0_3_line_30 | NAYY 4x150 SE | 26 | 53 | 0.034628 | 0.208 | 0.08 | 261 | 0 | 0.27 | 1 | 1 | cs | TRUE
31 | LV_424-4_0_3_line_31 | NAYY 4x150 SE | 28 | 79 | 0.012385 | 0.208 | 0.08 | 261 | 0 | 0.27 | 1 | 1 | cs | TRUE
32 | LV_424-4_0_3_line_32 | NAYY 4x150 SE | 28 | 77 | 0.023284 | 0.208 | 0.08 | 261 | 0 | 0.27 | 1 | 1 | cs | TRUE
33 | LV_424-4_0_3_line_33 | NAYY 4x150 SE | 29 | 50 | 0.006233 | 0.208 | 0.08 | 261 | 0 | 0.27 | 1 | 1 | cs | TRUE
34 | LV_424-4_0_3_line_34 | NAYY 4x150 SE | 29 | 49 | 0.011021 | 0.208 | 0.08 | 261 | 0 | 0.27 | 1 | 1 | cs | TRUE
35 | LV_424-4_0_3_line_35 | NAYY 4x150 SE | 30 | 31 | 0.03531 | 0.208 | 0.08 | 261 | 0 | 0.27 | 1 | 1 | cs | TRUE
36 | LV_424-4_0_3_line_36 | NAYY 4x150 SE | 31 | 32 | 0.063714 | 0.208 | 0.08 | 261 | 0 | 0.27 | 1 | 1 | cs | TRUE
37 | LV_424-4_0_3_line_37 | NAYY 4x150 SE | 31 | 33 | 0.078908 | 0.208 | 0.08 | 261 | 0 | 0.27 | 1 | 1 | cs | TRUE
38 | LV_424-4_0_3_line_38 | NAYY 4x150 SE | 32 | 34 | 0.01688 | 0.208 | 0.08 | 261 | 0 | 0.27 | 1 | 1 | cs | TRUE
39 | LV_424-4_0_3_line_39 | NAYY 4x150 SE | 32 | 35 | 0.018208 | 0.208 | 0.08 | 261 | 0 | 0.27 | 1 | 1 | cs | TRUE
40 | LV_424-4_0_3_line_40 | NAYY 4x150 SE | 33 | 36 | 0.05921 | 0.208 | 0.08 | 261 | 0 | 0.27 | 1 | 1 | cs | TRUE
41 | LV_424-4_0_3_line_41 | NAYY 4x150 SE | 33 | 37 | 0.084073 | 0.208 | 0.08 | 261 | 0 | 0.27 | 1 | 1 | cs | TRUE
42 | LV_424-4_0_3_line_42 | NAYY 4x150 SE | 34 | 38 | 0.014126 | 0.208 | 0.08 | 261 | 0 | 0.27 | 1 | 1 | cs | TRUE
43 | LV_424-4_0_3_line_43 | NAYY 4x150 SE | 34 | 39 | 0.02955 | 0.208 | 0.08 | 261 | 0 | 0.27 | 1 | 2 | cs | TRUE
44 | LV_424-4_0_3_line_44 | NAYY 4x150 SE | 34 | 40 | 0.036391 | 0.208 | 0.08 | 261 | 0 | 0.27 | 1 | 1 | cs | TRUE
45 | LV_424-4_0_3_line_45 | NAYY 4x150 SE | 35 | 43 | 0.025019 | 0.208 | 0.08 | 261 | 0 | 0.27 | 1 | 1 | cs | TRUE
46 | LV_424-4_0_3_line_46 | NAYY 4x150 SE | 37 | 44 | 0.060731 | 0.208 | 0.08 | 261 | 0 | 0.27 | 1 | 1 | cs | TRUE
47 | LV_424-4_0_3_line_47 | NAYY 4x150 SE | 38 | 46 | 0.0087797 | 0.208 | 0.08 | 261 | 0 | 0.27 | 1 | 1 | cs | TRUE
48 | LV_424-4_0_3_line_48 | NAYY 4x150 SE | 39 | 41 | 0.029071 | 0.208 | 0.08 | 261 | 0 | 0.27 | 1 | 1 | cs | TRUE
49 | LV_424-4_0_3_line_49 | NAYY 4x150 SE | 39 | 42 | 0.031549 | 0.208 | 0.08 | 261 | 0 | 0.27 | 1 | 2 | cs | TRUE
50 | LV_424-4_0_3_line_50 | NAYY 4x150 SE | 40 | 59 | 0.032764 | 0.208 | 0.08 | 261 | 0 | 0.27 | 1 | 1 | cs | TRUE
51 | LV_424-4_0_3_line_51 | NAYY 4x150 SE | 41 | 69 | 0.013048 | 0.208 | 0.08 | 261 | 0 | 0.27 | 1 | 1 | cs | TRUE
52 | LV_424-4_0_3_line_52 | NAYY 4x150 SE | 42 | 70 | 0.020628 | 0.208 | 0.08 | 261 | 0 | 0.27 | 1 | 1 | cs | TRUE
53 | LV_424-4_0_3_line_53 | NAYY 4x150 SE | 43 | 118 | 0.02508 | 0.208 | 0.08 | 261 | 0 | 0.27 | 1 | 1 | cs | TRUE
54 | LV_424-4_0_3_line_54 | NAYY 4x150 SE | 44 | 80 | 0.014565 | 0.208 | 0.08 | 261 | 0 | 0.27 | 1 | 1 | cs | TRUE
55 | LV_424-4_0_3_line_55 | NAYY 4x150 SE | 45 | 46 | 0.031146 | 0.208 | 0.08 | 261 | 0 | 0.27 | 1 | 1 | cs | TRUE
56 | LV_424-4_0_3_line_56 | NAYY 4x150 SE | 47 | 48 | 0.03288 | 0.208 | 0.08 | 261 | 0 | 0.27 | 1 | 1 | cs | TRUE
57 | LV_424-4_0_3_line_57 | NAYY 4x150 SE | 48 | 49 | 0.021969 | 0.208 | 0.08 | 261 | 0 | 0.27 | 1 | 1 | cs | TRUE
58 | LV_424-4_0_3_line_58 | NAYY 4x150 SE | 50 | 51 | 0.016699 | 0.208 | 0.08 | 261 | 0 | 0.27 | 1 | 1 | cs | TRUE
59 | LV_424-4_0_3_line_59 | NAYY 4x150 SE | 51 | 52 | 0.012619 | 0.208 | 0.08 | 261 | 0 | 0.27 | 1 | 1 | cs | TRUE
60 | LV_424-4_0_3_line_60 | NAYY 4x150 SE | 52 | 58 | 0.005865 | 0.208 | 0.08 | 261 | 0 | 0.27 | 1 | 1 | cs | TRUE
61 | LV_424-4_0_3_line_61 | NAYY 4x150 SE | 53 | 54 | 0.015251 | 0.208 | 0.08 | 261 | 0 | 0.27 | 1 | 1 | cs | TRUE
62 | LV_424-4_0_3_line_62 | NAYY 4x150 SE | 54 | 55 | 0.046138 | 0.208 | 0.08 | 261 | 0 | 0.27 | 1 | 1 | cs | TRUE
63 | LV_424-4_0_3_line_63 | NAYY 4x150 SE | 55 | 56 | 0.015443 | 0.208 | 0.08 | 261 | 0 | 0.27 | 1 | 1 | cs | TRUE
64 | LV_424-4_0_3_line_64 | NAYY 4x150 SE | 55 | 57 | 0.013513 | 0.208 | 0.08 | 261 | 0 | 0.27 | 1 | 1 | cs | TRUE
65 | LV_424-4_0_3_line_65 | NAYY 4x150 SE | 59 | 60 | 0.00914 | 0.208 | 0.08 | 261 | 0 | 0.27 | 1 | 1 | cs | TRUE
66 | LV_424-4_0_3_line_66 | NAYY 4x150 SE | 59 | 61 | 0.012592 | 0.208 | 0.08 | 261 | 0 | 0.27 | 1 | 1 | cs | TRUE
67 | LV_424-4_0_3_line_67 | NAYY 4x150 SE | 60 | 62 | 0.014321 | 0.208 | 0.08 | 261 | 0 | 0.27 | 1 | 1 | cs | TRUE
68 | LV_424-4_0_3_line_68 | NAYY 4x150 SE | 60 | 63 | 0.012525 | 0.208 | 0.08 | 261 | 0 | 0.27 | 1 | 1 | cs | TRUE
69 | LV_424-4_0_3_line_69 | NAYY 4x150 SE | 61 | 64 | 0.0070177 | 0.208 | 0.08 | 261 | 0 | 0.27 | 1 | 1 | cs | TRUE
70 | LV_424-4_0_3_line_70 | NAYY 4x150 SE | 62 | 65 | 0.0098143 | 0.208 | 0.08 | 261 | 0 | 0.27 | 1 | 1 | cs | TRUE
71 | LV_424-4_0_3_line_71 | NAYY 4x150 SE | 62 | 66 | 0.012038 | 0.208 | 0.08 | 261 | 0 | 0.27 | 1 | 1 | cs | TRUE
72 | LV_424-4_0_3_line_72 | NAYY 4x150 SE | 63 | 67 | 0.0070053 | 0.208 | 0.08 | 261 | 0 | 0.27 | 1 | 1 | cs | TRUE
73 | LV_424-4_0_3_line_73 | NAYY 4x150 SE | 64 | 68 | 0.012975 | 0.208 | 0.08 | 261 | 0 | 0.27 | 1 | 1 | cs | TRUE
74 | LV_424-4_0_3_line_74 | NAYY 4x150 SE | 65 | 78 | 0.0066332 | 0.208 | 0.08 | 261 | 0 | 0.27 | 1 | 1 | cs | TRUE
75 | LV_424-4_0_3_line_75 | NAYY 4x150 SE | 66 | 77 | 0.0035675 | 0.208 | 0.08 | 261 | 0 | 0.27 | 1 | 1 | cs | TRUE
76 | LV_424-4_0_3_line_76 | NAYY 4x150 SE | 66 | 76 | 0.010014 | 0.208 | 0.08 | 261 | 0 | 0.27 | 1 | 1 | cs | TRUE
77 | LV_424-4_0_3_line_77 | NAYY 4x150 SE | 67 | 71 | 0.012994 | 0.208 | 0.08 | 261 | 0 | 0.27 | 1 | 1 | cs | TRUE
78 | LV_424-4_0_3_line_78 | NAYY 4x150 SE | 68 | 81 | 0.0070163 | 0.208 | 0.08 | 261 | 0 | 0.27 | 1 | 1 | cs | TRUE
79 | LV_424-4_0_3_line_79 | NAYY 4x150 SE | 69 | 103 | 0.035836 | 0.208 | 0.08 | 261 | 0 | 0.27 | 1 | 1 | cs | TRUE
80 | LV_424-4_0_3_line_80 | NAYY 4x150 SE | 69 | 90 | 0.013148 | 0.208 | 0.08 | 261 | 0 | 0.27 | 1 | 1 | cs | TRUE
81 | LV_424-4_0_3_line_81 | NAYY 4x150 SE | 71 | 72 | 0.006999 | 0.208 | 0.08 | 261 | 0 | 0.27 | 1 | 1 | cs | TRUE
82 | LV_424-4_0_3_line_82 | NAYY 4x150 SE | 73 | 74 | 0.012982 | 0.208 | 0.08 | 261 | 0 | 0.27 | 1 | 1 | cs | TRUE
83 | LV_424-4_0_3_line_83 | NAYY 4x150 SE | 74 | 75 | 0.0070006 | 0.208 | 0.08 | 261 | 0 | 0.27 | 1 | 1 | cs | TRUE
84 | LV_424-4_0_3_line_84 | NAYY 4x150 SE | 75 | 76 | 0.012886 | 0.208 | 0.08 | 261 | 0 | 0.27 | 1 | 1 | cs | TRUE
85 | LV_424-4_0_3_line_85 | NAYY 4x150 SE | 78 | 108 | 0.0064304 | 0.208 | 0.08 | 261 | 0 | 0.27 | 1 | 1 | cs | TRUE
86 | LV_424-4_0_3_line_86 | NAYY 4x150 SE | 79 | 113 | 0.0070065 | 0.208 | 0.08 | 261 | 0 | 0.27 | 1 | 1 | cs | TRUE
87 | LV_424-4_0_3_line_87 | NAYY 4x150 SE | 82 | 83 | 0.0095764 | 0.208 | 0.08 | 261 | 0 | 0.27 | 1 | 1 | cs | TRUE
88 | LV_424-4_0_3_line_88 | NAYY 4x150 SE | 83 | 110 | 0.0067408 | 0.208 | 0.08 | 261 | 0 | 0.27 | 1 | 1 | cs | TRUE
89 | LV_424-4_0_3_line_89 | NAYY 4x150 SE | 84 | 85 | 0.011879 | 0.208 | 0.08 | 261 | 0 | 0.27 | 1 | 1 | cs | TRUE
90 | LV_424-4_0_3_line_90 | NAYY 4x150 SE | 84 | 86 | 0.032851 | 0.208 | 0.08 | 261 | 0 | 0.27 | 1 | 1 | cs | TRUE
91 | LV_424-4_0_3_line_91 | NAYY 4x150 SE | 85 | 87 | 0.0039967 | 0.208 | 0.08 | 261 | 0 | 0.27 | 1 | 1 | cs | TRUE
92 | LV_424-4_0_3_line_92 | NAYY 4x150 SE | 86 | 88 | 0.024153 | 0.208 | 0.08 | 261 | 0 | 0.27 | 1 | 1 | cs | TRUE
93 | LV_424-4_0_3_line_93 | NAYY 4x150 SE | 86 | 89 | 0.01571 | 0.208 | 0.08 | 261 | 0 | 0.27 | 1 | 1 | cs | TRUE
94 | LV_424-4_0_3_line_94 | NAYY 4x150 SE | 87 | 90 | 0.032482 | 0.208 | 0.08 | 261 | 0 | 0.27 | 1 | 1 | cs | TRUE
95 | LV_424-4_0_3_line_95 | NAYY 4x150 SE | 88 | 91 | 0.0019129 | 0.208 | 0.08 | 261 | 0 | 0.27 | 1 | 1 | cs | TRUE
96 | LV_424-4_0_3_line_96 | NAYY 4x150 SE | 89 | 92 | 0.016638 | 0.208 | 0.08 | 261 | 0 | 0.27 | 1 | 1 | cs | TRUE
97 | LV_424-4_0_3_line_97 | NAYY 4x150 SE | 91 | 93 | 0.016 | 0.208 | 0.08 | 261 | 0 | 0.27 | 1 | 1 | cs | TRUE
98 | LV_424-4_0_3_line_98 | NAYY 4x150 SE | 92 | 94 | 0.037907 | 0.208 | 0.08 | 261 | 0 | 0.27 | 1 | 1 | cs | TRUE
99 | LV_424-4_0_3_line_99 | NAYY 4x150 SE | 92 | 95 | 0.16227 | 0.208 | 0.08 | 261 | 0 | 0.27 | 1 | 1 | cs | TRUE
100 | LV_424-4_0_3_line_100 | NAYY 4x150 SE | 93 | 101 | 0.011443 | 0.208 | 0.08 | 261 | 0 | 0.27 | 1 | 1 | cs | TRUE
101 | LV_424-4_0_3_line_101 | NAYY 4x150 SE | 94 | 106 | 0.013683 | 0.208 | 0.08 | 261 | 0 | 0.27 | 1 | 1 | cs | TRUE
102 | LV_424-4_0_3_line_102 | NAYY 4x150 SE | 95 | 96 | 0.033541 | 0.208 | 0.08 | 261 | 0 | 0.27 | 1 | 1 | cs | TRUE
103 | LV_424-4_0_3_line_103 | NAYY 4x150 SE | 96 | 97 | 0.0085045 | 0.208 | 0.08 | 261 | 0 | 0.27 | 1 | 1 | cs | TRUE
104 | LV_424-4_0_3_line_104 | NAYY 4x150 SE | 97 | 98 | 0.1298 | 0.208 | 0.08 | 261 | 0 | 0.27 | 1 | 1 | cs | TRUE
105 | LV_424-4_0_3_line_105 | NAYY 4x150 SE | 98 | 99 | 0.1039 | 0.208 | 0.08 | 261 | 0 | 0.27 | 1 | 1 | cs | TRUE
106 | LV_424-4_0_3_line_106 | NAYY 4x150 SE | 99 | 100 | 0.05486 | 0.208 | 0.08 | 261 | 0 | 0.27 | 1 | 1 | cs | TRUE
107 | LV_424-4_0_3_line_107 | NAYY 4x150 SE | 100 | 105 | 0.029337 | 0.208 | 0.08 | 261 | 0 | 0.27 | 1 | 1 | cs | TRUE
108 | LV_424-4_0_3_line_108 | NAYY 4x150 SE | 101 | 102 | 0.0058294 | 0.208 | 0.08 | 261 | 0 | 0.27 | 1 | 1 | cs | TRUE
109 | LV_424-4_0_3_line_109 | NAYY 4x150 SE | 103 | 104 | 0.014029 | 0.208 | 0.08 | 261 | 0 | 0.27 | 1 | 1 | cs | TRUE
110 | LV_424-4_0_3_line_110 | NAYY 4x150 SE | 106 | 107 | 0.012759 | 0.208 | 0.08 | 261 | 0 | 0.27 | 1 | 1 | cs | TRUE
111 | LV_424-4_0_3_line_111 | NAYY 4x150 SE | 107 | 114 | 0.02537 | 0.208 | 0.08 | 261 | 0 | 0.27 | 1 | 1 | cs | TRUE
112 | LV_424-4_0_3_line_112 | NAYY 4x150 SE | 108 | 109 | 0.0032637 | 0.208 | 0.08 | 261 | 0 | 0.27 | 1 | 1 | cs | TRUE
113 | LV_424-4_0_3_line_113 | NAYY 4x150 SE | 111 | 112 | 0.0070075 | 0.208 | 0.08 | 261 | 0 | 0.27 | 1 | 1 | cs | TRUE
114 | LV_424-4_0_3_line_114 | NAYY 4x150 SE | 112 | 113 | 0.012996 | 0.208 | 0.08 | 261 | 0 | 0.27 | 1 | 1 | cs | TRUE
115 | LV_424-4_0_3_line_115 | NAYY 4x150 SE | 115 | 116 | 0.043314 | 0.208 | 0.08 | 261 | 0 | 0.27 | 1 | 1 | cs | TRUE
116 | LV_424-4_0_3_line_116 | NAYY 4x150 SE | 116 | 117 | 0.02356 | 0.208 | 0.08 | 261 | 0 | 0.27 | 1 | 1 | cs | TRUE
117 | LV_424-4_0_3_line_117 | NAYY 4x150 SE | 117 | 118 | 0.049939 | 0.208 | 0.08 | 261 | 0 | 0.27 | 1 | 1 | cs | TRUE

## trafo
| name | std_type | hv_bus | lv_bus | sn_mva | vn_hv_kv | vn_lv_kv | vk_percent | vkr_percent | pfe_kw | i0_percent | shift_degree | tap_side | tap_neutral | tap_min | tap_max | tap_step_percent | tap_step_degree | tap_pos | tap_phase_shifter | parallel | df | in_service
0 | LV_424-4_0_3_trafo_107 | 0.25 MVA 20/0.4 kV | 119 | 42 | 0.25 | 20 | 0.4 | 6 | 1.44 | 0.8 | 0.32 | 150 | hv | 0 | -2 | 2 | 2.5 | 0 | 0 | FALSE | 1 | 1 | TRUE

## line_geodata
| x0 | y0 | x1 | y1 | x2 | y2 | x3 | y3 | x4 | y4 | x5 | y5 | x6 | y6 | x7 | y7 | x8 | y8 | x9 | y9 | x10 | y10 | x11 | y11 | x12 | y12 | x13 | y13 | x14 | y14 | x15 | y15 | x16 | y16 | x17 | y17 | x18 | y18 | x19 | y19 | x20 | y20 | x21 | y21
0 | 2617302.1605 | 1217664.7774 | 2617303.3542 | 1217684.2191
1 | 2617307.0458 | 1217744.3482 | 2617303.3542 | 1217684.2191
2 | 2617302.1605 | 1217664.7774 | 2617297.8879 | 1217627.8439 | 2617297.214 | 1217622.0498
3 | 2617307.0458 | 1217744.3482 | 2617297.3191 | 1217745.7097 | 2617287.9069 | 1217780.0133 | 2617239.8805 | 1217769.5363
4 | 2617307.0458 | 1217744.3482 | 2617353.7413 | 1217952.9599
5 | 2617297.214 | 1217622.0498 | 2617286.6809 | 1217626.5886 | 2617274.1573 | 1217626.5301 | 2617263.9577 | 1217620.9008
6 | 2617218.4946 | 1217764.871 | 2617239.8805 | 1217769.5363
7 | 2617353.7413 | 1217952.9599 | 2617357.4442 | 1217972.412
8 | 2617247.1666 | 1217611.6333 | 2617263.9577 | 1217620.9008
9 | 2617295.4064 | 1217598.8535 | 2617295.9949 | 1217605.3033
10 | 2617295.4064 | 1217598.8535 | 2617292.1954 | 1217584.7744
11 | 2617288.5772 | 1217565.0491 | 2617291.3215 | 1217580.9426 | 2617292.1954 | 1217584.7744
12 | 2617218.4946 | 1217764.871 | 2617220.6685 | 1217755.8499 | 2617222.6518 | 1217749.8077 | 2617225.3194 | 1217745.9576 | 2617259.5179 | 1217751.9596
13 | 2617209.6369 | 1217588.3333 | 2617242.7915 | 1217609.2186 | 2617247.1666 | 1217611.6333
14 | 2617286.9304 | 1217549.7124 | 2617286.7678 | 1217554.5699 | 2617288.5772 | 1217565.0491
15 | 2617286.8588 | 1217470.6221 | 2617278.7825 | 1217466.153
16 | 2617286.8588 | 1217470.6221 | 2617291.2183 | 1217482.8195 | 2617292.0032 | 1217502.7442 | 2617288.4486 | 1217519.299 | 2617287.8562 | 1217522.0544
17 | 2617287.8562 | 1217522.0544 | 2617281.9368 | 1217521.6815 | 2617268.8309 | 1217527.5651
18 | 2617287.8562 | 1217522.0544 | 2617286.9304 | 1217549.7124
19 | 2617287.8562 | 1217522.0544 | 2617288.4486 | 1217519.299 | 2617293.8328 | 1217518.3585 | 2617297.7407 | 1217518.77 | 2617299.5813 | 1217520.0983 | 2617300.2662 | 1217522.1014 | 2617299.7419 | 1217524.9126 | 2617297.7181 | 1217526.5633 | 2617294.6741 | 1217526.6656 | 2617292.9541 | 1217525.6379 | 2617291.8661 | 1217523.9115 | 2617291.8111 | 1217521.9102 | 2617291.9897 | 1217520.5322 | 2617293.0855 | 1217519.557 | 2617299.3896 | 1217518.13 | 2617311.3218 | 1217515.4296 | 2617318.2108 | 1217513.8709 | 2617321.5016 | 1217509.7781 | 2617321.3079 | 1217505.9198 | 2617316.8437 | 1217501.0374 | 2617316.712 | 1217499.3471 | 2617318.4892 | 1217496.3728
20 | 2617318.4892 | 1217496.3728 | 2617326.5517 | 1217503.7004 | 2617329.5117 | 1217506.3882 | 2617337.1117 | 1217500.4402 | 2617346.4141 | 1217496.3537
21 | 2617318.4892 | 1217496.3728 | 2617312.8807 | 1217485.6171 | 2617308.3213 | 1217477.2421
22 | 2617346.4141 | 1217496.3537 | 2617345.8513 | 1217494.1175 | 2617349.4422 | 1217493.8945 | 2617356.315 | 1217492.6693 | 2617360.0737 | 1217489.5673 | 2617362.9081 | 1217480.626 | 2617363.3656 | 1217477.6825
23 | 2617346.4141 | 1217496.3537 | 2617360.3558 | 1217496.9835 | 2617364.1959 | 1217497.1614
24 | 2617311.1172 | 1217449.8137 | 2617304.8326 | 1217454.954 | 2617303.8091 | 1217462.4109 | 2617307.437 | 1217475.6178 | 2617308.3213 | 1217477.2421
25 | 2617244.5679 | 1217532.8133 | 2617256.6662 | 1217533.0261 | 2617268.8309 | 1217527.5651
26 | 2617350.0747 | 1217561.0125 | 2617356.4033 | 1217535.4607 | 2617357.0254 | 1217532.9388 | 2617364.1959 | 1217497.1614
27 | 2617350.0747 | 1217561.0125 | 2617355.381 | 1217563.3959 | 2617372.9761 | 1217565.7039 | 2617395.8568 | 1217569.6393
28 | 2617350.0747 | 1217561.0125 | 2617348.7537 | 1217566.3561 | 2617334.5245 | 1217615.1943
29 | 2617395.8568 | 1217569.6393 | 2617399.5665 | 1217549.4497 | 2617398.34 | 1217548.3899 | 2617388.1003 | 1217546.7475
30 | 2617328.7713 | 1217649.1678 | 2617328.8004 | 1217644.3429 | 2617330.7756 | 1217628.0615 | 2617334.5245 | 1217615.1943
31 | 2617311.1172 | 1217449.8137 | 2617323.4282 | 1217451.1662
32 | 2617311.1172 | 1217449.8137 | 2617313.3301 | 1217426.6349
33 | 2617244.5679 | 1217532.8133 | 2617243.2192 | 1217526.7282
34 | 2617244.5679 | 1217532.8133 | 2617241.3004 | 1217541.9981 | 2617240.5828 | 1217543.0482
35 | 2617390.521 | 1217306.162 | 2617414.8172 | 1217314.393 | 2617416.5582 | 1217323.8924
36 | 2617378.2252 | 1217368.4619 | 2617380.4114 | 1217347.5563 | 2617380.8252 | 1217343.5885 | 2617383.4288 | 1217330.522 | 2617386.7065 | 1217317.9577 | 2617390.521 | 1217306.162
37 | 2617380.0107 | 1217245.1966 | 2617382.0504 | 1217240.7333 | 2617389.2845 | 1217245.8795 | 2617393.1816 | 1217250.0599 | 2617396.3319 | 1217255.1942 | 2617398.9218 | 1217259.9156 | 2617400.6342 | 1217266.1686 | 2617400.6553 | 1217271.9719 | 2617399.6436 | 1217277.928 | 2617390.521 | 1217306.162
38 | 2617372.0443 | 1217379.6837 | 2617376.5047 | 1217380.6416 | 2617377.8853 | 1217373.1302 | 2617378.2252 | 1217368.4619
39 | 2617378.2252 | 1217368.4619 | 2617390.009 | 1217369.9303 | 2617396.294 | 1217370.7119
40 | 2617358.1708 | 1217297.9967 | 2617369.0486 | 1217256.0487 | 2617377.9023 | 1217249.7931 | 2617380.0107 | 1217245.1966
41 | 2617319.7056 | 1217270.4694 | 2617325.7461 | 1217265.7731 | 2617343.2401 | 1217237.8412 | 2617347.4878 | 1217231.0608 | 2617380.0107 | 1217245.1966
42 | 2617372.0443 | 1217379.6837 | 2617373.1973 | 1217365.605
43 | 2617372.0443 | 1217379.6837 | 2617376.5047 | 1217380.6416 | 2617375.4833 | 1217405.6085
44 | 2617372.0443 | 1217379.6837 | 2617336.4614 | 1217372.0579
45 | 2617396.294 | 1217370.7119 | 2617402.9158 | 1217371.5354 | 2617421.1211 | 1217373.8008
46 | 2617319.7056 | 1217270.4694 | 2617303.5458 | 1217272.8462 | 2617288.2207 | 1217291.079 | 2617279.5969 | 1217309.7647
47 | 2617374.2517 | 1217356.8915 | 2617373.3979 | 1217363.1559 | 2617373.1973 | 1217365.605
48 | 2617375.4833 | 1217405.6085 | 2617379.8528 | 1217409.1232 | 2617398.1411 | 1217423.8226
49 | 2617375.4833 | 1217405.6085 | 2617372.5744 | 1217437.0228
50 | 2617317.6956 | 1217387.8195 | 2617319.8563 | 1217372.9951 | 2617325.3462 | 1217369.6758 | 2617336.4614 | 1217372.0579
51 | 2617408.3111 | 1217431.9968 | 2617398.1411 | 1217423.8226
52 | 2617370.35 | 1217457.5228 | 2617371.1576 | 1217452.3226 | 2617372.5744 | 1217437.0228
53 | 2617421.1211 | 1217373.8008 | 2617433.2896 | 1217375.315 | 2617436.2999 | 1217362.8556
54 | 2617266.0968 | 1217308.293 | 2617273.7085 | 1217311.7377 | 2617279.5969 | 1217309.7647 | 2617279.5969 | 1217309.7647
55 | 2617379.6947 | 1217326.2388 | 2617375.7092 | 1217346.1974 | 2617374.2517 | 1217356.8915
56 | 2617209.6369 | 1217588.3333 | 2617228.1881 | 1217561.1862
57 | 2617240.5828 | 1217543.0482 | 2617228.1881 | 1217561.1862
58 | 2617243.2192 | 1217526.7282 | 2617239.3663 | 1217512.5423 | 2617237.9682 | 1217511.1138
59 | 2617229.1419 | 1217502.0957 | 2617237.9682 | 1217511.1138
60 | 2617229.1419 | 1217502.0957 | 2617233.2679 | 1217497.9275
61 | 2617328.7713 | 1217649.1678 | 2617343.8312 | 1217651.5774
62 | 2617387.6884 | 1217648.3495 | 2617385.3787 | 1217651.7336 | 2617374.5106 | 1217654.0033 | 2617362.8807 | 1217654.6254 | 2617343.8312 | 1217651.5774
63 | 2617387.6884 | 1217648.3495 | 2617403.045 | 1217650.362
64 | 2617387.6884 | 1217648.3495 | 2617390.5702 | 1217635.147
65 | 2617316.6597 | 1217396.8995 | 2617317.6956 | 1217387.8195
66 | 2617317.6956 | 1217387.8195 | 2617305.2004 | 1217386.2597
67 | 2617316.6597 | 1217396.8995 | 2617315.0321 | 1217411.1252
68 | 2617316.6597 | 1217396.8995 | 2617329.1086 | 1217398.2775
69 | 2617298.2368 | 1217385.3904 | 2617305.2004 | 1217386.2597
70 | 2617315.0321 | 1217411.1252 | 2617305.2984 | 1217409.8699
71 | 2617315.0321 | 1217411.1252 | 2617313.6691 | 1217423.0836
72 | 2617329.1086 | 1217398.2775 | 2617336.0714 | 1217399.0483
73 | 2617298.2368 | 1217385.3904 | 2617285.3616 | 1217383.7831
74 | 2617305.2984 | 1217409.8699 | 2617298.7196 | 1217409.0215
75 | 2617313.6691 | 1217423.0836 | 2617313.3301 | 1217426.6349
76 | 2617313.6691 | 1217423.0836 | 2617323.6054 | 1217424.326
77 | 2617348.9868 | 1217400.4779 | 2617336.0714 | 1217399.0483
78 | 2617278.3994 | 1217382.914 | 2617285.3616 | 1217383.7831
79 | 2617408.3111 | 1217431.9968 | 2617406.4722 | 1217467.7854
80 | 2617408.3111 | 1217431.9968 | 2617417.4781 | 1217441.4225
81 | 2617348.9868 | 1217400.4779 | 2617355.9433 | 1217401.2479
82 | 2617356.2195 | 1217428.4041 | 2617343.338 | 1217426.7934
83 | 2617336.3916 | 1217425.9248 | 2617343.338 | 1217426.7934
84 | 2617323.6054 | 1217424.326 | 2617336.3916 | 1217425.9248
85 | 2617292.3421 | 1217408.199 | 2617298.7196 | 1217409.0215
86 | 2617323.4282 | 1217451.1662 | 2617330.3928 | 1217451.9313
87 | 2617378.6448 | 1217545.2308 | 2617388.1003 | 1217546.7475
88 | 2617378.6448 | 1217545.2308 | 2617379.0126 | 1217541.4186 | 2617378.8802 | 1217539.9841 | 2617378.102 | 1217538.7367
89 | 2617451.1933 | 1217476.0888 | 2617442.9112 | 1217467.573
90 | 2617474.0969 | 1217499.6385 | 2617451.1933 | 1217476.0888
91 | 2617442.9112 | 1217467.573 | 2617440.1246 | 1217464.7078
92 | 2617474.0969 | 1217499.6385 | 2617463.9064 | 1217506.3014 | 2617451.9348 | 1217505.9218
93 | 2617474.0969 | 1217499.6385 | 2617484.2621 | 1217511.6172
94 | 2617417.4781 | 1217441.4225 | 2617440.1246 | 1217464.7078
95 | 2617450.0229 | 1217505.8612 | 2617451.9348 | 1217505.9218
96 | 2617495.0272 | 1217524.3027 | 2617484.2621 | 1217511.6172
97 | 2617450.0229 | 1217505.8612 | 2617434.0306 | 1217505.354
98 | 2617495.0272 | 1217524.3027 | 2617497.4246 | 1217486.4717
99 | 2617495.0272 | 1217524.3027 | 2617589.2436 | 1217656.4157
100 | 2617422.5932 | 1217504.9913 | 2617434.0306 | 1217505.354
101 | 2617498.29 | 1217472.8161 | 2617497.4246 | 1217486.4717
102 | 2617606.6157 | 1217685.1033 | 2617604.7217 | 1217681.6703 | 2617589.2436 | 1217656.4157
103 | 2617610.7238 | 1217692.5498 | 2617606.6157 | 1217685.1033
104 | 2617610.7238 | 1217692.5498 | 2617608.143 | 1217700.3355 | 2617616.9324 | 1217713.1799 | 2617634.444 | 1217728.1623 | 2617642.0976 | 1217737.4902 | 2617644.8008 | 1217752.529 | 2617643.1666 | 1217804.7207 | 2617643.4374 | 1217808.1346
105 | 2617643.4374 | 1217808.1346 | 2617645.3646 | 1217810.9308 | 2617649.9736 | 1217812.8344 | 2617686.6722 | 1217820.1248 | 2617744.5607 | 1217825.1136
106 | 2617791.7581 | 1217839.7696 | 2617776.2667 | 1217842.1142 | 2617764.1608 | 1217826.8028 | 2617744.5607 | 1217825.1136
107 | 2617791.7581 | 1217839.7696 | 2617793.1239 | 1217839.5629 | 2617809.8395 | 1217836.1218 | 2617816.1656 | 1217827.2578
108 | 2617422.5932 | 1217504.9913 | 2617416.7667 | 1217504.8066
109 | 2617405.7523 | 1217481.7956 | 2617406.4722 | 1217467.7854
110 | 2617498.29 | 1217472.8161 | 2617499.071 | 1217460.081
111 | 2617500.6242 | 1217434.7582 | 2617500.5697 | 1217435.646 | 2617499.071 | 1217460.081
112 | 2617289.1052 | 1217407.7816 | 2617292.3421 | 1217408.199
113 | 2617350.2769 | 1217454.1158 | 2617343.3113 | 1217453.3505
114 | 2617330.3928 | 1217451.9313 | 2617343.3113 | 1217453.3505
115 | 2617486.9025 | 1217377.5061 | 2617469.4036 | 1217381.0347 | 2617467.4584 | 1217389.5228 | 2617466.0747 | 1217406.22
116 | 2617486.9025 | 1217377.5061 | 2617482.8943 | 1217354.2922
117 | 2617482.8943 | 1217354.2922 | 2617474.3214 | 1217355.3678 | 2617437.2541 | 1217358.906 | 2617436.2999 | 1217362.8556

## bus_geodata
| x | y | coords
0 | 2617303.3542 | 1217684.2191
1 | 2617302.1605 | 1217664.7774
2 | 2617307.0458 | 1217744.3482
3 | 2617297.214 | 1217622.0498
4 | 2617239.8805 | 1217769.5363
5 | 2617353.7413 | 1217952.9599
6 | 2617263.9577 | 1217620.9008
7 | 2617295.4064 | 1217598.8535
8 | 2617295.9949 | 1217605.3033
9 | 2617292.1954 | 1217584.7744
10 | 2617218.4946 | 1217764.871
11 | 2617357.4442 | 1217972.412
12 | 2617247.1666 | 1217611.6333
13 | 2617288.5772 | 1217565.0491
14 | 2617259.5179 | 1217751.9596
15 | 2617278.7825 | 1217466.153
16 | 2617286.8588 | 1217470.6221
17 | 2617287.8562 | 1217522.0544
18 | 2617318.4892 | 1217496.3728
19 | 2617346.4141 | 1217496.3537
20 | 2617308.3213 | 1217477.2421
21 | 2617268.8309 | 1217527.5651
22 | 2617286.9304 | 1217549.7124
23 | 2617350.0747 | 1217561.0125
24 | 2617364.1959 | 1217497.1614
25 | 2617395.8568 | 1217569.6393
26 | 2617334.5245 | 1217615.1943
27 | 2617363.3656 | 1217477.6825
28 | 2617311.1172 | 1217449.8137
29 | 2617244.5679 | 1217532.8133
30 | 2617416.5582 | 1217323.8924
31 | 2617390.521 | 1217306.162
32 | 2617378.2252 | 1217368.4619
33 | 2617380.0107 | 1217245.1966
34 | 2617372.0443 | 1217379.6837
35 | 2617396.294 | 1217370.7119
36 | 2617358.1708 | 1217297.9967
37 | 2617319.7056 | 1217270.4694
38 | 2617373.1973 | 1217365.605
39 | 2617375.4833 | 1217405.6085
40 | 2617336.4614 | 1217372.0579
41 | 2617398.1411 | 1217423.8226
42 | 2617372.5744 | 1217437.0228
43 | 2617421.1211 | 1217373.8008
44 | 2617279.5969 | 1217309.7647
45 | 2617379.6947 | 1217326.2388
46 | 2617374.2517 | 1217356.8915
47 | 2617209.6369 | 1217588.3333
48 | 2617228.1881 | 1217561.1862
49 | 2617240.5828 | 1217543.0482
50 | 2617243.2192 | 1217526.7282
51 | 2617237.9682 | 1217511.1138
52 | 2617229.1419 | 1217502.0957
53 | 2617328.7713 | 1217649.1678
54 | 2617343.8312 | 1217651.5774
55 | 2617387.6884 | 1217648.3495
56 | 2617403.045 | 1217650.362
57 | 2617390.5702 | 1217635.147
58 | 2617233.2679 | 1217497.9275
59 | 2617317.6956 | 1217387.8195
60 | 2617316.6597 | 1217396.8995
61 | 2617305.2004 | 1217386.2597
62 | 2617315.0321 | 1217411.1252
63 | 2617329.1086 | 1217398.2775
64 | 2617298.2368 | 1217385.3904
65 | 2617305.2984 | 1217409.8699
66 | 2617313.6691 | 1217423.0836
67 | 2617336.0714 | 1217399.0483
68 | 2617285.3616 | 1217383.7831
69 | 2617408.3111 | 1217431.9968
70 | 2617370.35 | 1217457.5228
71 | 2617348.9868 | 1217400.4779
72 | 2617355.9433 | 1217401.2479
73 | 2617356.2195 | 1217428.4041
74 | 2617343.338 | 1217426.7934
75 | 2617336.3916 | 1217425.9248
76 | 2617323.6054 | 1217424.326
77 | 2617313.3301 | 1217426.6349
78 | 2617298.7196 | 1217409.0215
79 | 2617323.4282 | 1217451.1662
80 | 2617266.0968 | 1217308.293
81 | 2617278.3994 | 1217382.914
82 | 2617388.1003 | 1217546.7475
83 | 2617378.6448 | 1217545.2308
84 | 2617451.1933 | 1217476.0888
85 | 2617442.9112 | 1217467.573
86 | 2617474.0969 | 1217499.6385
87 | 2617440.1246 | 1217464.7079
88 | 2617451.9348 | 1217505.9218
89 | 2617484.2621 | 1217511.6172
90 | 2617417.4781 | 1217441.4225
91 | 2617450.0229 | 1217505.8612
92 | 2617495.0272 | 1217524.3027
93 | 2617434.0306 | 1217505.354
94 | 2617497.4246 | 1217486.4717
95 | 2617589.2436 | 1217656.4157
96 | 2617606.6157 | 1217685.1033
97 | 2617610.7238 | 1217692.5498
98 | 2617643.4374 | 1217808.1346
99 | 2617744.5607 | 1217825.1136
100 | 2617791.7581 | 1217839.7696
101 | 2617422.5932 | 1217504.9913
102 | 2617416.7667 | 1217504.8066
103 | 2617406.4722 | 1217467.7854
104 | 2617405.7523 | 1217481.7956
105 | 2617816.1656 | 1217827.2578
106 | 2617498.29 | 1217472.8161
107 | 2617499.071 | 1217460.081
108 | 2617292.3421 | 1217408.199
109 | 2617289.1052 | 1217407.7816
110 | 2617378.102 | 1217538.7367
111 | 2617350.2769 | 1217454.1158
112 | 2617343.3113 | 1217453.3505
113 | 2617330.3928 | 1217451.9313
114 | 2617500.6242 | 1217434.7582
115 | 2617466.0747 | 1217406.22
116 | 2617486.9025 | 1217377.5061
117 | 2617482.8943 | 1217354.2922
118 | 2617436.2999 | 1217362.8556
119 | 2617375.4833 | 1217405.6085

## line_std_types
| c_nf_per_km | r_ohm_per_km | x_ohm_per_km | max_i_ka | type | q_mm2 | alpha | voltage_rating
NAYY 4x50 SE | 210 | 0.642 | 0.083 | 0.142 | cs | 50 | 0.00403 | LV
NAYY 4x120 SE | 264 | 0.225 | 0.08 | 0.242 | cs | 120 | 0.00403 | LV
NAYY 4x150 SE | 261 | 0.208 | 0.08 | 0.27 | cs | 150 | 0.00403 | LV
NA2XS2Y 1x95 RM/25 12/20 kV | 216 | 0.313 | 0.132 | 0.252 | cs | 95 | 0.00403 | MV
NA2XS2Y 1x185 RM/25 12/20 kV | 273 | 0.161 | 0.117 | 0.362 | cs | 185 | 0.00403 | MV
NA2XS2Y 1x240 RM/25 12/20 kV | 304 | 0.122 | 0.112 | 0.421 | cs | 240 | 0.00403 | MV
NA2XS2Y 1x95 RM/25 6/10 kV | 315 | 0.313 | 0.123 | 0.249 | cs | 95 | 0.00403 | MV
NA2XS2Y 1x185 RM/25 6/10 kV | 406 | 0.161 | 0.11 | 0.358 | cs | 185 | 0.00403 | MV
NA2XS2Y 1x240 RM/25 6/10 kV | 456 | 0.122 | 0.105 | 0.416 | cs | 240 | 0.00403 | MV
NA2XS2Y 1x150 RM/25 12/20 kV | 250 | 0.206 | 0.116 | 0.319 | cs | 150 | 0.00403 | MV
NA2XS2Y 1x120 RM/25 12/20 kV | 230 | 0.253 | 0.119 | 0.283 | cs | 120 | 0.00403 | MV
NA2XS2Y 1x70 RM/25 12/20 kV | 190 | 0.443 | 0.132 | 0.22 | cs | 70 | 0.00403 | MV
NA2XS2Y 1x150 RM/25 6/10 kV | 360 | 0.206 | 0.11 | 0.315 | cs | 150 | 0.00403 | MV
NA2XS2Y 1x120 RM/25 6/10 kV | 340 | 0.253 | 0.113 | 0.28 | cs | 120 | 0.00403 | MV
NA2XS2Y 1x70 RM/25 6/10 kV | 280 | 0.443 | 0.123 | 0.217 | cs | 70 | 0.00403 | MV
N2XS(FL)2Y 1x120 RM/35 64/110 kV | 112 | 0.153 | 0.166 | 0.366 | cs | 120 | 0.00393 | HV
N2XS(FL)2Y 1x185 RM/35 64/110 kV | 125 | 0.099 | 0.156 | 0.457 | cs | 185 | 0.00393 | HV
N2XS(FL)2Y 1x240 RM/35 64/110 kV | 135 | 0.075 | 0.149 | 0.526 | cs | 240 | 0.00393 | HV
N2XS(FL)2Y 1x300 RM/35 64/110 kV | 144 | 0.06 | 0.144 | 0.588 | cs | 300 | 0.00393 | HV
15-AL1/3-ST1A 0.4 | 11 | 1.8769 | 0.35 | 0.105 | ol | 16 | 0.00403 | LV
24-AL1/4-ST1A 0.4 | 11.25 | 1.2012 | 0.335 | 0.14 | ol | 24 | 0.00403 | LV
48-AL1/8-ST1A 0.4 | 12.2 | 0.5939 | 0.3 | 0.21 | ol | 48 | 0.00403 | LV
94-AL1/15-ST1A 0.4 | 13.2 | 0.306 | 0.29 | 0.35 | ol | 94 | 0.00403 | LV
34-AL1/6-ST1A 10.0 | 9.7 | 0.8342 | 0.36 | 0.17 | ol | 34 | 0.00403 | MV
48-AL1/8-ST1A 10.0 | 10.1 | 0.5939 | 0.35 | 0.21 | ol | 48 | 0.00403 | MV
70-AL1/11-ST1A 10.0 | 10.4 | 0.4132 | 0.339 | 0.29 | ol | 70 | 0.00403 | MV
94-AL1/15-ST1A 10.0 | 10.75 | 0.306 | 0.33 | 0.35 | ol | 94 | 0.00403 | MV
122-AL1/20-ST1A 10.0 | 11.1 | 0.2376 | 0.323 | 0.41 | ol | 122 | 0.00403 | MV
149-AL1/24-ST1A 10.0 | 11.25 | 0.194 | 0.315 | 0.47 | ol | 149 | 0.00403 | MV
34-AL1/6-ST1A 20.0 | 9.15 | 0.8342 | 0.382 | 0.17 | ol | 34 | 0.00403 | MV
48-AL1/8-ST1A 20.0 | 9.5 | 0.5939 | 0.372 | 0.21 | ol | 48 | 0.00403 | MV
70-AL1/11-ST1A 20.0 | 9.7 | 0.4132 | 0.36 | 0.29 | ol | 70 | 0.00403 | MV
94-AL1/15-ST1A 20.0 | 10 | 0.306 | 0.35 | 0.35 | ol | 94 | 0.00403 | MV
122-AL1/20-ST1A 20.0 | 10.3 | 0.2376 | 0.344 | 0.41 | ol | 122 | 0.00403 | MV
149-AL1/24-ST1A 20.0 | 10.5 | 0.194 | 0.337 | 0.47 | ol | 149 | 0.00403 | MV
184-AL1/30-ST1A 20.0 | 10.75 | 0.1571 | 0.33 | 0.535 | ol | 184 | 0.00403 | MV
243-AL1/39-ST1A 20.0 | 11 | 0.1188 | 0.32 | 0.645 | ol | 243 | 0.00403 | MV
48-AL1/8-ST1A 110.0 | 8 | 0.5939 | 0.46 | 0.21 | ol | 48 | 0.00403 | HV
70-AL1/11-ST1A 110.0 | 8.4 | 0.4132 | 0.45 | 0.29 | ol | 70 | 0.00403 | HV
94-AL1/15-ST1A 110.0 | 8.65 | 0.306 | 0.44 | 0.35 | ol | 94 | 0.00403 | HV
122-AL1/20-ST1A 110.0 | 8.5 | 0.2376 | 0.43 | 0.41 | ol | 122 | 0.00403 | HV
149-AL1/24-ST1A 110.0 | 8.75 | 0.194 | 0.41 | 0.47 | ol | 149 | 0.00403 | HV
184-AL1/30-ST1A 110.0 | 8.8 | 0.1571 | 0.4 | 0.535 | ol | 184 | 0.00403 | HV
243-AL1/39-ST1A 110.0 | 9 | 0.1188 | 0.39 | 0.645 | ol | 243 | 0.00403 | HV
305-AL1/39-ST1A 110.0 | 9.2 | 0.0949 | 0.38 | 0.74 | ol | 305 | 0.00403 | HV
490-AL1/64-ST1A 110.0 | 9.75 | 0.059 | 0.37 | 0.96 | ol | 490 | 0.00403 | HV
679-AL1/86-ST1A 110.0 | 9.95 | 0.042 | 0.36 | 1.15 | ol | 679 | 0.00403 | HV
490-AL1/64-ST1A 220.0 | 10 | 0.059 | 0.285 | 0.96 | ol | 490 | 0.00403 | HV
679-AL1/86-ST1A 220.0 | 11.7 | 0.042 | 0.275 | 1.15 | ol | 679 | 0.00403 | HV
490-AL1/64-ST1A 380.0 | 11 | 0.059 | 0.253 | 0.96 | ol | 490 | 0.00403 | HV
679-AL1/86-ST1A 380.0 | 14.6 | 0.042 | 0.25 | 1.15 | ol | 679 | 0.00403 | HV

## trafo_std_types
| i0_percent | pfe_kw | vkr_percent | sn_mva | vn_lv_kv | vn_hv_kv | vk_percent | shift_degree | vector_group | tap_side | tap_neutral | tap_min | tap_max | tap_step_degree | tap_step_percent | tap_phase_shifter
160 MVA 380/110 kV | 0.06 | 60 | 0.25 | 160 | 110 | 380 | 12.2 | 0 | Yy0 | hv | 0 | -9 | 9 | 0 | 1.5 | FALSE
100 MVA 220/110 kV | 0.06 | 55 | 0.26 | 100 | 110 | 220 | 12 | 0 | Yy0 | hv | 0 | -9 | 9 | 0 | 1.5 | FALSE
63 MVA 110/20 kV | 0.04 | 22 | 0.32 | 63 | 20 | 110 | 18 | 150 | YNd5 | hv | 0 | -9 | 9 | 0 | 1.5 | FALSE
40 MVA 110/20 kV | 0.05 | 18 | 0.34 | 40 | 20 | 110 | 16.2 | 150 | YNd5 | hv | 0 | -9 | 9 | 0 | 1.5 | FALSE
25 MVA 110/20 kV | 0.07 | 14 | 0.41 | 25 | 20 | 110 | 12 | 150 | YNd5 | hv | 0 | -9 | 9 | 0 | 1.5 | FALSE
63 MVA 110/10 kV | 0.04 | 22 | 0.32 | 63 | 10 | 110 | 18 | 150 | YNd5 | hv | 0 | -9 | 9 | 0 | 1.5 | FALSE
40 MVA 110/10 kV | 0.05 | 18 | 0.34 | 40 | 10 | 110 | 16.2 | 150 | YNd5 | hv | 0 | -9 | 9 | 0 | 1.5 | FALSE
25 MVA 110/10 kV | 0.07 | 14 | 0.41 | 25 | 10 | 110 | 12 | 150 | YNd5 | hv | 0 | -9 | 9 | 0 | 1.5 | FALSE
0.25 MVA 20/0.4 kV | 0.32 | 0.8 | 1.44 | 0.25 | 0.4 | 20 | 6 | 150 | Yzn5 | hv | 0 | -2 | 2 | 0 | 2.5 | FALSE
0.4 MVA 20/0.4 kV | 0.3375 | 1.35 | 1.425 | 0.4 | 0.4 | 20 | 6 | 150 | Dyn5 | hv | 0 | -2 | 2 | 0 | 2.5 | FALSE
0.63 MVA 20/0.4 kV | 0.2619 | 1.65 | 1.206 | 0.63 | 0.4 | 20 | 6 | 150 | Dyn5 | hv | 0 | -2 | 2 | 0 | 2.5 | FALSE
0.25 MVA 10/0.4 kV | 0.24 | 0.6 | 1.2 | 0.25 | 0.4 | 10 | 4 | 150 | Dyn5 | hv | 0 | -2 | 2 | 0 | 2.5 | FALSE
0.4 MVA 10/0.4 kV | 0.2375 | 0.95 | 1.325 | 0.4 | 0.4 | 10 | 4 | 150 | Dyn5 | hv | 0 | -2 | 2 | 0 | 2.5 | FALSE
0.63 MVA 10/0.4 kV | 0.1873 | 1.18 | 1.0794 | 0.63 | 0.4 | 10 | 4 | 150 | Dyn5 | hv | 0 | -2 | 2 | 0 | 2.5 | FALSE

## trafo3w_std_types
| sn_hv_mva | sn_mv_mva | sn_lv_mva | vn_hv_kv | vn_mv_kv | vn_lv_kv | vk_hv_percent | vk_mv_percent | vk_lv_percent | vkr_hv_percent | vkr_mv_percent | vkr_lv_percent | pfe_kw | i0_percent | shift_mv_degree | shift_lv_degree | vector_group | tap_side | tap_neutral | tap_min | tap_max | tap_step_percent
63/25/38 MVA 110/20/10 kV | 63 | 25 | 38 | 110 | 20 | 10 | 10.4 | 10.4 | 10.4 | 0.28 | 0.32 | 0.35 | 35 | 0.89 | 0 | 0 | YN0yn0yn0 | hv | 0 | -10 | 10 | 1.2
63/25/38 MVA 110/10/10 kV | 63 | 25 | 38 | 110 | 10 | 10 | 10.4 | 10.4 | 10.4 | 0.28 | 0.32 | 0.35 | 35 | 0.89 | 0 | 0 | YN0yn0yn0 | hv | 0 | -10 | 10 | 1.2

## fuse_std_types
| fuse_type | i_rated_a | t_avg | t_min | t_total | x_avg | x_min | x_total
HV 100A | HV 100A | 100 | 0 | [10.0, 3.64, 0.854, 0.281, 0.1, 0.0531, 0.022, 0.01] | [10.0, 4.267, 1.21, 0.403, 0.1, 0.058, 0.022, 0.01] | 0 | [300.0, 350.0, 450.0, 550.0, 700.0, 850.0, 1200.0, 1752.0] | [600.0, 700.0, 900.0, 1150.0, 1665.0, 2000.0, 3000.0, 4313.0]
HV 10A | HV 10A | 10 | 0 | [10.0, 1675.0, 0.344, 0.156, 0.1, 0.0417, 0.0171, 0.01] | [10.0, 1.3, 0.3, 0.155, 0.1, 0.0555, 0.023, 0.01] | 0 | [30.0, 32.0, 35.0, 37.0, 39.0, 50.0, 70.0, 88.0] | [60.0, 70.0, 80.0, 87.0, 94.0, 110.0, 150.0, 216.0]
HV 125A | HV 125A | 125 | 0 | [10.0, 1.82, 0.344, 0.1, 0.0467, 0.0269, 0.01] | [10.0, 2.478, 0.426, 0.1, 0.0427, 0.0211, 0.01] | 0 | [375.0, 500.0, 700.0, 925.0, 1200.0, 1500.0, 2341.0] | [750.0, 1000.0, 1500.0, 2200.0, 3000.0, 4000.0, 5765.0]
HV 160A | HV 160A | 160 | 0 | [10.0, 4.15, 1.03, 0.198, 0.1, 0.051, 0.0172, 0.01] | [10.0, 2.3, 0.734, 0.274, 0.1, 0.046, 0.0177, 0.01] | 0 | [480.0, 550.0, 700.0, 1000.0, 1260.0, 1600.0, 2500.0, 3227.0] | [960.0, 1300.0, 1700.0, 2200.0, 2996.0, 4000.0, 6000.0, 7946.0]
HV 16A | HV 16A | 16 | 0 | [10.0, 0.352, 0.164, 0.1, 0.0649, 0.0342, 0.01] | [10.0, 2.34, 0.722, 0.181, 0.1, 0.055, 0.0296, 0.01] | 0 | [48.0, 60.0, 65.0, 71.0, 80.0, 100.0, 162.0] | [96.0, 110.0, 125.0, 150.0, 168.0, 200.0, 250.0, 398.0]
HV 200A | HV 200A | 200 | 0 | [10.0, 4.267, 1.21, 0.403, 0.1, 0.058, 0.022, 0.01] | [10.0, 3.73, 1.654, 0.328, 0.1, 0.0531, 0.019, 0.01] | 0 | [600.0, 700.0, 900.0, 1150.0, 1665.0, 2000.0, 3000.0, 4313.0] | [1200.0, 1500.0, 1800.0, 2700.0, 3960.0, 5000.0, 7500.0, 10620.0]
HV 20A | HV 20A | 20 | 0 | [10.0, 1.3, 0.3, 0.155, 0.1, 0.0555, 0.023, 0.01] | [10.0, 1.3, 0.161, 0.1, 0.0611, 0.0399, 0.0141, 0.01] | 0 | [60.0, 70.0, 80.0, 87.0, 94.0, 110.0, 150.0, 216.0] | [120.0, 150.0, 200.0, 223.0, 260.0, 300.0, 450.0, 532.0]
HV 25A | HV 25A | 25 | 0 | [10.0, 2.512, 0.833, 0.299, 0.1, 0.0372, 0.0223, 0.01] | [10.0, 3.125, 0.597, 0.198, 0.1, 0.0378, 0.022, 0.01] | 0 | [75.0, 82.0, 90.0, 100.0, 124.0, 170.0, 200.0, 289.0] | [150.0, 170.0, 210.0, 250.0, 294.0, 400.0, 500.0, 711.0]
HV 31.5A | HV 31.5A | 31.5 | 0 | [10.0, 2.34, 0.722, 0.181, 0.1, 0.055, 0.0296, 0.01] | [10.0, 2.84, 0.368, 0.164, 0.1, 0.0621, 0.0378, 0.0195, 0.01] | 0 | [95.0, 110.0, 125.0, 150.0, 165.0, 200.0, 250.0, 390.0] | [189.0, 220.0, 300.0, 350.0, 393.0, 450.0, 530.0, 700.0, 960.0]
HV 40A | HV 40A | 40 | 0 | [10.0, 1.3, 0.161, 0.1, 0.0611, 0.0399, 0.0141, 0.01] | [10.0, 2.05, 0.369, 0.198, 0.1, 0.051, 0.0298, 0.01] | 0 | [120.0, 150.0, 200.0, 223.0, 260.0, 300.0, 450.0, 532.0] | [240.0, 300.0, 400.0, 450.0, 530.0, 650.0, 800.0, 1311.0]
HV 50A | HV 50A | 50 | 0 | [10.0, 3.215, 0.597, 0.198, 0.1, 0.0378, 0.022, 0.01] | [10.0, 3.64, 0.854, 0.281, 0.1, 0.0531, 0.022, 0.01] | 0 | [150.0, 170.0, 210.0, 250.0, 294.0, 400.0, 500.0, 711.0] | [300.0, 350.0, 450.0, 550.0, 700.0, 850.0, 1200.0, 1752.0]
HV 6.3A | HV 6.3A | 6.3 | 0 | [10.0, 1.39, 0.344, 0.168, 0.1, 0.056, 0.0263, 0.01] | [10.0, 1.711, 0.516, 0.198, 0.1, 0.0634, 0.0303, 0.01] | 0 | [19.0, 19.5, 20.4, 20.8, 22.0, 25.0, 32.0, 48.0] | [38.0, 40.0, 43.0, 48.0, 53.0, 60.0, 75.0, 118.0]
HV 63A | HV 63A | 63 | 0 | [10.0, 2.84, 0.368, 0.164, 0.1, 0.0621, 0.0378, 0.0195, 0.01] | [10.0, 1.82, 0.344, 0.1, 0.0467, 0.0269, 0.01] | 0 | [189.0, 220.0, 300.0, 350.0, 393.0, 450.0, 530.0, 700.0, 961.0] | [378.0, 500.0, 700.0, 934.0, 1200.0, 1500.0, 2366.0]
HV 80A | HV 80A | 80 | 0 | [10.0, 2.05, 0.369, 0.198, 0.1, 0.051, 0.0298, 0.01] | [10.0, 4.15, 1.03, 0.198, 0.1, 0.051, 0.0172, 0.01] | 0 | [240.0, 300.0, 400.0, 450.0, 530.0, 650.0, 800.0, 1311.0] | [480.0, 550.0, 700.0, 1000.0, 1260.0, 1600.0, 2500.0, 3227.0]
Siemens NH-1-100 | Siemens NH-1-100 | 100 | [5400.0, 2000.0, 400.0, 20.0, 1.0, 0.2, 0.012, 0.004] | 0 | 0 | [150.0, 190.0, 250.0, 430.0, 900.0, 1250.0, 2700.0, 3600.0] | 0 | 0
Siemens NH-1-125 | Siemens NH-1-125 | 125 | [4800.0, 120.0, 7.0, 0.1, 0.004] | 0 | 0 | [180.0, 400.0, 740.0, 2000.0, 4250.0] | 0 | 0
Siemens NH-1-16 | Siemens NH-1-16 | 16 | [4000.0, 400.0, 2.0, 0.1, 0.04, 0.01] | 0 | 0 | [26.0, 35.0, 75.0, 150.0, 200.0, 300.0] | 0 | 0
Siemens NH-1-160 | Siemens NH-1-160 | 160 | [4800.0, 120.0, 7.0, 0.1, 0.004] | 0 | 0 | [210.0, 500.0, 900.0, 2300.0, 5000.0] | 0 | 0
Siemens NH-1-25 | Siemens NH-1-25 | 25 | [4000.0, 1000.0, 10.0, 0.2, 0.02, 0.01] | 0 | 0 | [40.0, 50.0, 100.0, 210.0, 400.0, 500.0] | 0 | 0
Siemens NH-1-50 | Siemens NH-1-50 | 50 | [4000.0, 40.0, 4.0, 1.0, 0.02, 0.01] | 0 | 0 | [86.0, 200.0, 300.0, 400.0, 1000.0, 1280.0] | 0 | 0
Siemens NH-1-63 | Siemens NH-1-63 | 63 | [4000.0, 100.0, 10.0, 2.0, 0.04, 0.01] | 0 | 0 | [100.0, 200.0, 300.0, 400.0, 1000.0, 1500.0] | 0 | 0
Siemens NH-1-80 | Siemens NH-1-80 | 80 | [4800.0, 120.0, 7.0, 0.1, 0.01] | 0 | 0 | [150.58, 250.0, 450.0, 1150.0, 2470.0] | 0 | 0
Siemens NH-2-1000 | Siemens NH-2-1000 | 1000 | [4800.0, 120.0, 7.0, 0.1, 0.004] | 0 | 0 | [1900.0, 3500.0, 8400.0, 24000.0, 52000.0] | 0 | 0
Siemens NH-2-200 | Siemens NH-2-200 | 200 | [4800.0, 120.0, 7.0, 0.1, 0.004] | 0 | 0 | [280.0, 650.0, 1200.0, 3000.0, 7000.0] | 0 | 0
Siemens NH-2-224 | Siemens NH-2-224 | 224 | [4800.0, 120.0, 7.0, 0.2, 0.04, 0.004] | 0 | 0 | [400.0, 750.0, 1453.0, 3025.0, 4315.0, 7600.0] | 0 | 0
Siemens NH-2-250 | Siemens NH-2-250 | 250 | [4800.0, 120.0, 7.0, 0.1, 0.004] | 0 | 0 | [450.0, 800.0, 1650.0, 4000.0, 8500.0] | 0 | 0
Siemens NH-2-315 | Siemens NH-2-315 | 315 | [4800.0, 120.0, 7.0, 0.1, 0.004] | 0 | 0 | [550.0, 920.0, 1900.0, 5000.0, 11000.0] | 0 | 0
Siemens NH-2-355 | Siemens NH-2-355 | 355 | [4800.0, 120.0, 6.0, 0.1, 0.004] | 0 | 0 | [650.0, 1116.27, 2350.0, 5840.0, 12790.0] | 0 | 0
Siemens NH-2-400 | Siemens NH-2-400 | 400 | [4800.0, 120.0, 7.0, 0.1, 0.004] | 0 | 0 | [720.0, 1350.0, 2800.0, 6500.0, 15000.0] | 0 | 0
Siemens NH-2-425 | Siemens NH-2-425 | 425 | [4800.0, 120.0, 7.0, 0.1, 0.004] | 0 | 0 | [850.0, 1500.0, 3050.0, 7500.0, 16500.0] | 0 | 0
Siemens NH-2-630 | Siemens NH-2-630 | 630 | [4800.0, 120.0, 7.0, 0.1, 0.004] | 0 | 0 | [1200.0, 2000.0, 4800.0, 12000.0, 26000.0] | 0 | 0

## dtypes
| element | column | dtype
0 | bus | name | object
1 | bus | vn_kv | float64
2 | bus | type | object
3 | bus | zone | object
4 | bus | in_service | bool
5 | load | name | object
6 | load | bus | uint32
7 | load | p_mw | float64
8 | load | q_mvar | float64
9 | load | const_z_percent | float64
10 | load | const_i_percent | float64
11 | load | sn_mva | float64
12 | load | scaling | float64
13 | load | in_service | bool
14 | load | type | object
15 | ext_grid | name | object
16 | ext_grid | bus | uint32
17 | ext_grid | vm_pu | float64
18 | ext_grid | va_degree | float64
19 | ext_grid | slack_weight | float64
20 | ext_grid | in_service | bool
21 | line | name | object
22 | line | std_type | object
23 | line | from_bus | uint32
24 | line | to_bus | uint32
25 | line | length_km | float64
26 | line | r_ohm_per_km | float64
27 | line | x_ohm_per_km | float64
28 | line | c_nf_per_km | float64
29 | line | g_us_per_km | float64
30 | line | max_i_ka | float64
31 | line | df | float64
32 | line | parallel | uint32
33 | line | type | object
34 | line | in_service | bool
35 | trafo | name | object
36 | trafo | std_type | object
37 | trafo | hv_bus | uint32
38 | trafo | lv_bus | uint32
39 | trafo | sn_mva | float64
40 | trafo | vn_hv_kv | float64
41 | trafo | vn_lv_kv | float64
42 | trafo | vk_percent | float64
43 | trafo | vkr_percent | float64
44 | trafo | pfe_kw | float64
45 | trafo | i0_percent | float64
46 | trafo | shift_degree | float64
47 | trafo | tap_side | object
48 | trafo | tap_neutral | int32
49 | trafo | tap_min | int32
50 | trafo | tap_max | int32
51 | trafo | tap_step_percent | float64
52 | trafo | tap_step_degree | float64
53 | trafo | tap_pos | int32
54 | trafo | tap_phase_shifter | bool
55 | trafo | parallel | uint32
56 | trafo | df | float64
57 | trafo | in_service | bool
58 | line_geodata | coords | object
59 | bus_geodata | x | float64
60 | bus_geodata | y | float64
61 | bus_geodata | coords | object

## parameters
| version | format_version | converged | OPF_converged | name | f_hz | sn_mva
0 | 2.14.6 | 2.14.0 | FALSE | FALSE |  | 50 | 1