## bus
| name | vn_kv | type | zone | in_service
0 | bus_LV_424-6_0_3_node_0 | 0.4 | n |  | TRUE
1 | bus_LV_424-6_0_3_node_1 | 0.4 | n |  | TRUE
2 | bus_LV_424-6_0_3_node_2 | 0.4 | n |  | TRUE
3 | bus_LV_424-6_0_3_node_207 | 0.4 | n |  | TRUE
4 | bus_LV_424-6_0_3_node_270 | 0.4 | n |  | TRUE
5 | bus_LV_424-6_0_3_node_170 | 0.4 | n |  | TRUE
6 | bus_LV_424-6_0_3_node_171 | 0.4 | n |  | TRUE
7 | bus_LV_424-6_0_3_node_172 | 0.4 | n |  | TRUE
8 | bus_LV_424-6_0_3_node_177 | 0.4 | n |  | TRUE
9 | bus_LV_424-6_0_3_node_174 | 0.4 | n |  | TRUE
10 | bus_LV_424-6_0_3_node_173 | 0.4 | n |  | TRUE
11 | bus_LV_424-6_0_3_node_176 | 0.4 | n |  | TRUE
12 | bus_LV_424-6_0_3_node_199 | 0.4 | n |  | TRUE
13 | bus_LV_424-6_0_3_node_178 | 0.4 | n |  | TRUE
14 | bus_LV_424-6_0_3_node_179 | 0.4 | n |  | TRUE
15 | bus_LV_424-6_0_3_node_180 | 0.4 | n |  | TRUE
16 | bus_LV_424-6_0_3_node_181 | 0.4 | n |  | TRUE
17 | bus_LV_424-6_0_3_node_182 | 0.4 | n |  | TRUE
18 | bus_LV_424-6_0_3_node_184 | 0.4 | n |  | TRUE
19 | bus_LV_424-6_0_3_node_190 | 0.4 | n |  | TRUE
20 | bus_LV_424-6_0_3_node_242 | 0.4 | n |  | TRUE
21 | bus_LV_424-6_0_3_node_198 | 0.4 | n |  | TRUE
22 | bus_LV_424-6_0_3_node_183 | 0.4 | n |  | TRUE
23 | bus_LV_424-6_0_3_node_202 | 0.4 | n |  | TRUE
24 | bus_LV_424-6_0_3_node_212 | 0.4 | n |  | TRUE
25 | bus_LV_424-6_0_3_node_185 | 0.4 | n |  | TRUE
26 | bus_LV_424-6_0_3_node_186 | 0.4 | n |  | TRUE
27 | bus_LV_424-6_0_3_node_188 | 0.4 | n |  | TRUE
28 | bus_LV_424-6_0_3_node_189 | 0.4 | n |  | TRUE
29 | bus_LV_424-6_0_3_node_226 | 0.4 | n |  | TRUE
30 | bus_LV_424-6_0_3_node_191 | 0.4 | n |  | TRUE
31 | bus_LV_424-6_0_3_node_283 | 0.4 | n |  | TRUE
32 | bus_LV_424-6_0_3_node_192 | 0.4 | n |  | TRUE
33 | bus_LV_424-6_0_3_node_194 | 0.4 | n |  | TRUE
34 | bus_LV_424-6_0_3_node_196 | 0.4 | n |  | TRUE
35 | bus_LV_424-6_0_3_node_195 | 0.4 | n |  | TRUE
36 | bus_LV_424-6_0_3_node_215 | 0.4 | n |  | TRUE
37 | bus_LV_424-6_0_3_node_203 | 0.4 | n |  | TRUE
38 | bus_LV_424-6_0_3_node_200 | 0.4 | n |  | TRUE
39 | bus_LV_424-6_0_3_node_197 | 0.4 | n |  | TRUE
40 | bus_LV_424-6_0_3_node_201 | 0.4 | n |  | TRUE
41 | bus_LV_424-6_0_3_node_204 | 0.4 | n |  | TRUE
42 | bus_LV_424-6_0_3_node_205 | 0.4 | n |  | TRUE
43 | bus_LV_424-6_0_3_node_206 | 0.4 | n |  | TRUE
44 | bus_LV_424-6_0_3_node_208 | 0.4 | n |  | TRUE
45 | bus_LV_424-6_0_3_node_225 | 0.4 | n |  | TRUE
46 | bus_LV_424-6_0_3_node_224 | 0.4 | n |  | TRUE
47 | bus_LV_424-6_0_3_node_213 | 0.4 | n |  | TRUE
48 | bus_LV_424-6_0_3_node_214 | 0.4 | n |  | TRUE
49 | bus_LV_424-6_0_3_node_217 | 0.4 | n |  | TRUE
50 | bus_LV_424-6_0_3_node_216 | 0.4 | n |  | TRUE
51 | bus_LV_424-6_0_3_node_218 | 0.4 | n |  | TRUE
52 | bus_LV_424-6_0_3_node_219 | 0.4 | n |  | TRUE
53 | bus_LV_424-6_0_3_node_220 | 0.4 | n |  | TRUE
54 | bus_LV_424-6_0_3_node_243 | 0.4 | n |  | TRUE
55 | bus_LV_424-6_0_3_node_241 | 0.4 | n |  | TRUE
56 | bus_LV_424-6_0_3_node_234 | 0.4 | n |  | TRUE
57 | bus_LV_424-6_0_3_node_231 | 0.4 | n |  | TRUE
58 | bus_LV_424-6_0_3_node_232 | 0.4 | n |  | TRUE
59 | bus_LV_424-6_0_3_node_267 | 0.4 | n |  | TRUE
60 | bus_LV_424-6_0_3_node_265 | 0.4 | n |  | TRUE
61 | bus_LV_424-6_0_3_node_233 | 0.4 | n |  | TRUE
62 | bus_LV_424-6_0_3_node_271 | 0.4 | n |  | TRUE
63 | bus_LV_424-6_0_3_node_255 | 0.4 | n |  | TRUE
64 | bus_LV_424-6_0_3_node_238 | 0.4 | n |  | TRUE
65 | bus_LV_424-6_0_3_node_239 | 0.4 | n |  | TRUE
66 | bus_LV_424-6_0_3_node_240 | 0.4 | n |  | TRUE
67 | bus_LV_424-6_0_3_node_275 | 0.4 | n |  | TRUE
68 | bus_LV_424-6_0_3_node_244 | 0.4 | n |  | TRUE
69 | bus_LV_424-6_0_3_node_245 | 0.4 | n |  | TRUE
70 | bus_LV_424-6_0_3_node_246 | 0.4 | n |  | TRUE
71 | bus_LV_424-6_0_3_node_252 | 0.4 | n |  | TRUE
72 | bus_LV_424-6_0_3_node_247 | 0.4 | n |  | TRUE
73 | bus_LV_424-6_0_3_node_248 | 0.4 | n |  | TRUE
74 | bus_LV_424-6_0_3_node_249 | 0.4 | n |  | TRUE
75 | bus_LV_424-6_0_3_node_250 | 0.4 | n |  | TRUE
76 | bus_LV_424-6_0_3_node_251 | 0.4 | n |  | TRUE
77 | bus_LV_424-6_0_3_node_264 | 0.4 | n |  | TRUE
78 | bus_LV_424-6_0_3_node_268 | 0.4 | n |  | TRUE
79 | bus_LV_424-6_0_3_node_253 | 0.4 | n |  | TRUE
80 | bus_LV_424-6_0_3_node_258 | 0.4 | n |  | TRUE
81 | bus_LV_424-6_0_3_node_256 | 0.4 | n |  | TRUE
82 | bus_LV_424-6_0_3_node_254 | 0.4 | n |  | TRUE
83 | bus_LV_424-6_0_3_node_280 | 0.4 | n |  | TRUE
84 | bus_LV_424-6_0_3_node_259 | 0.4 | n |  | TRUE
85 | bus_LV_424-6_0_3_node_260 | 0.4 | n |  | TRUE
86 | bus_LV_424-6_0_3_node_261 | 0.4 | n |  | TRUE
87 | bus_LV_424-6_0_3_node_262 | 0.4 | n |  | TRUE
88 | bus_LV_424-6_0_3_node_263 | 0.4 | n |  | TRUE
89 | bus_LV_424-6_0_3_node_266 | 0.4 | n |  | TRUE
90 | bus_LV_424-6_0_3_node_269 | 0.4 | n |  | TRUE
91 | bus_LV_424-6_0_3_node_272 | 0.4 | n |  | TRUE
92 | bus_LV_424-6_0_3_node_273 | 0.4 | n |  | TRUE
93 | bus_LV_424-6_0_3_node_274 | 0.4 | n |  | TRUE
94 | bus_LV_424-6_0_3_node_276 | 0.4 | n |  | TRUE
95 | bus_LV_424-6_0_3_node_277 | 0.4 | n |  | TRUE
96 | bus_MV_0_node_226 | 20 | n |  | TRUE

## load
| name | bus | p_mw | q_mvar | const_z_percent | const_i_percent | sn_mva | scaling | in_service | type
0 | LV_424-6_0_3_load_0 | 0 | 0.00023917 | 5.9942e-05 | 0 | 0 |  | 1 | TRUE | wye
1 | LV_424-6_0_3_load_1 | 1 | 0.00048462 | 0.00012146 | 0 | 0 |  | 1 | TRUE | wye
2 | LV_424-6_0_3_load_270 | 4 | 0.00049198 | 0.0001233 | 0 | 0 |  | 1 | TRUE | wye
3 | LV_424-6_0_3_load_170 | 5 | 0.00015907 | 3.9866e-05 | 0 | 0 |  | 1 | TRUE | wye
4 | LV_424-6_0_3_load_171 | 6 | 0.0011068 | 0.00027738 | 0 | 0 |  | 1 | TRUE | wye
5 | LV_424-6_0_3_load_177 | 8 | 0.00058861 | 0.00014752 | 0 | 0 |  | 1 | TRUE | wye
6 | LV_424-6_0_3_load_174 | 9 | 0.00025701 | 6.4413e-05 | 0 | 0 |  | 1 | TRUE | wye
7 | LV_424-6_0_3_load_173 | 10 | 0.00070417 | 0.00017648 | 0 | 0 |  | 1 | TRUE | wye
8 | LV_424-6_0_3_load_199 | 12 | 0.00013098 | 3.2827e-05 | 0 | 0 |  | 1 | TRUE | wye
9 | LV_424-6_0_3_load_178 | 13 | 0.00042434 | 0.00010635 | 0 | 0 |  | 1 | TRUE | wye
10 | LV_424-6_0_3_load_242 | 20 | 0.00034916 | 8.7508e-05 | 0 | 0 |  | 1 | TRUE | wye
11 | LV_424-6_0_3_load_198 | 21 | 0.00016308 | 4.0871e-05 | 0 | 0 |  | 1 | TRUE | wye
12 | LV_424-6_0_3_load_202 | 23 | 8.5773e-05 | 2.1497e-05 | 0 | 0 |  | 1 | TRUE | wye
13 | LV_424-6_0_3_load_212 | 24 | 7.5794e-05 | 1.8996e-05 | 0 | 0 |  | 1 | TRUE | wye
14 | LV_424-6_0_3_load_185 | 25 | 0.00087498 | 0.00021929 | 0 | 0 |  | 1 | TRUE | wye
15 | LV_424-6_0_3_load_188 | 27 | 5.0637e-05 | 1.2691e-05 | 0 | 0 |  | 1 | TRUE | wye
16 | LV_424-6_0_3_load_191 | 30 | 6.8924e-05 | 1.7274e-05 | 0 | 0 |  | 1 | TRUE | wye
17 | LV_424-6_0_3_load_283 | 31 | 0.00032643 | 8.181e-05 | 0 | 0 |  | 1 | TRUE | wye
18 | LV_424-6_0_3_load_192 | 32 | 0.00067846 | 0.00017004 | 0 | 0 |  | 1 | TRUE | wye
19 | LV_424-6_0_3_load_196 | 34 | 0.00016077 | 4.0293e-05 | 0 | 0 |  | 1 | TRUE | wye
20 | LV_424-6_0_3_load_203 | 37 | 0.0001263 | 3.1653e-05 | 0 | 0 |  | 1 | TRUE | wye
21 | LV_424-6_0_3_load_200 | 38 | 0.00010117 | 2.5356e-05 | 0 | 0 |  | 1 | TRUE | wye
22 | LV_424-6_0_3_load_197 | 39 | 9.6597e-05 | 2.421e-05 | 0 | 0 |  | 1 | TRUE | wye
23 | LV_424-6_0_3_load_204 | 41 | 0.0011831 | 0.00029651 | 0 | 0 |  | 1 | TRUE | wye
24 | LV_424-6_0_3_load_205 | 42 | 0.00092453 | 0.00023171 | 0 | 0 |  | 1 | TRUE | wye
25 | LV_424-6_0_3_load_206 | 43 | 0.0029862 | 0.00074841 | 0 | 0 |  | 1 | TRUE | wye
26 | LV_424-6_0_3_load_225 | 45 | 0.0011934 | 0.0002991 | 0 | 0 |  | 1 | TRUE | wye
27 | LV_424-6_0_3_load_224 | 46 | 0.00077747 | 0.00019485 | 0 | 0 |  | 1 | TRUE | wye
28 | LV_424-6_0_3_load_213 | 47 | 6.3824e-05 | 1.5996e-05 | 0 | 0 |  | 1 | TRUE | wye
29 | LV_424-6_0_3_load_214 | 48 | 0.00070015 | 0.00017548 | 0 | 0 |  | 1 | TRUE | wye
30 | LV_424-6_0_3_load_217 | 49 | 0.00080655 | 0.00020214 | 0 | 0 |  | 1 | TRUE | wye
31 | LV_424-6_0_3_load_216 | 50 | 0.00034087 | 8.5429e-05 | 0 | 0 |  | 1 | TRUE | wye
32 | LV_424-6_0_3_load_218 | 51 | 0.00011695 | 2.9312e-05 | 0 | 0 |  | 1 | TRUE | wye
33 | LV_424-6_0_3_load_243 | 54 | 0.00077266 | 0.00019365 | 0 | 0 |  | 1 | TRUE | wye
34 | LV_424-6_0_3_load_241 | 55 | 0.00015638 | 3.9192e-05 | 0 | 0 |  | 1 | TRUE | wye
35 | LV_424-6_0_3_load_234 | 56 | 0.00025771 | 6.4588e-05 | 0 | 0 |  | 1 | TRUE | wye
36 | LV_424-6_0_3_load_265 | 60 | 0.00064693 | 0.00016214 | 0 | 0 |  | 1 | TRUE | wye
37 | LV_424-6_0_3_load_271 | 62 | 0.00054113 | 0.00013562 | 0 | 0 |  | 1 | TRUE | wye
38 | LV_424-6_0_3_load_238 | 64 | 0.00025317 | 6.345e-05 | 0 | 0 |  | 1 | TRUE | wye
39 | LV_424-6_0_3_load_239 | 65 | 0.00083562 | 0.00020942 | 0 | 0 |  | 1 | TRUE | wye
40 | LV_424-6_0_3_load_244 | 68 | 0.0002102 | 5.2681e-05 | 0 | 0 |  | 1 | TRUE | wye
41 | LV_424-6_0_3_load_245 | 69 | 0.00051424 | 0.00012888 | 0 | 0 |  | 1 | TRUE | wye
42 | LV_424-6_0_3_load_246 | 70 | 0.00036767 | 9.2147e-05 | 0 | 0 |  | 1 | TRUE | wye
43 | LV_424-6_0_3_load_247 | 72 | 0.00024954 | 6.254e-05 | 0 | 0 |  | 1 | TRUE | wye
44 | LV_424-6_0_3_load_248 | 73 | 0.00069079 | 0.00017313 | 0 | 0 |  | 1 | TRUE | wye
45 | LV_424-6_0_3_load_251 | 76 | 0.00055748 | 0.00013972 | 0 | 0 |  | 1 | TRUE | wye
46 | LV_424-6_0_3_load_268 | 78 | 0.00074404 | 0.00018648 | 0 | 0 |  | 1 | TRUE | wye
47 | LV_424-6_0_3_load_258 | 80 | 0.00032554 | 8.1589e-05 | 0 | 0 |  | 1 | TRUE | wye
48 | LV_424-6_0_3_load_256 | 81 | 0.00026564 | 6.6576e-05 | 0 | 0 |  | 1 | TRUE | wye
49 | LV_424-6_0_3_load_254 | 82 | 0.00021542 | 5.3989e-05 | 0 | 0 |  | 1 | TRUE | wye
50 | LV_424-6_0_3_load_280 | 83 | 0.0016981 | 0.00042559 | 0 | 0 |  | 1 | TRUE | wye
51 | LV_424-6_0_3_load_259 | 84 | 0.00043464 | 0.00010893 | 0 | 0 |  | 1 | TRUE | wye
52 | LV_424-6_0_3_load_260 | 85 | 0.0017889 | 0.00044833 | 0 | 0 |  | 1 | TRUE | wye
53 | LV_424-6_0_3_load_261 | 86 | 0.0021883 | 0.00054844 | 0 | 0 |  | 1 | TRUE | wye
54 | LV_424-6_0_3_load_262 | 87 | 0.00039193 | 9.8226e-05 | 0 | 0 |  | 1 | TRUE | wye
55 | LV_424-6_0_3_load_263 | 88 | 0.00049305 | 0.00012357 | 0 | 0 |  | 1 | TRUE | wye
56 | LV_424-6_0_3_load_266 | 89 | 0.0031998 | 0.00080194 | 0 | 0 |  | 1 | TRUE | wye
57 | LV_424-6_0_3_load_272 | 91 | 0.00018139 | 4.546e-05 | 0 | 0 |  | 1 | TRUE | wye
58 | LV_424-6_0_3_load_273 | 92 | 0.00013886 | 3.4802e-05 | 0 | 0 |  | 1 | TRUE | wye
59 | LV_424-6_0_3_load_276 | 94 | 0.00044149 | 0.00011065 | 0 | 0 |  | 1 | TRUE | wye
60 | LV_424-6_0_3_load_277 | 95 | 0.00078317 | 0.00019628 | 0 | 0 |  | 1 | TRUE | wye

## ext_grid
| name | bus | vm_pu | va_degree | slack_weight | in_service
0 |  | 29 | 1 | 0 | 1 | TRUE

## line
| name | std_type | from_bus | to_bus | length_km | r_ohm_per_km | x_ohm_per_km | c_nf_per_km | g_us_per_km | max_i_ka | df | parallel | type | in_service
0 | LV_424-6_0_3_line_0 | NAYY 4x150 SE | 0 | 1 | 0.0059855 | 0.208 | 0.08 | 261 | 0 | 0.27 | 1 | 1 | cs | TRUE
1 | LV_424-6_0_3_line_1 | NAYY 4x150 SE | 0 | 2 | 0.02191 | 0.208 | 0.08 | 261 | 0 | 0.27 | 1 | 1 | cs | TRUE
2 | LV_424-6_0_3_line_2 | NAYY 4x150 SE | 2 | 3 | 0.2512 | 0.208 | 0.08 | 261 | 0 | 0.27 | 1 | 2 | cs | TRUE
3 | LV_424-6_0_3_line_3 | NAYY 4x150 SE | 2 | 4 | 0.27108 | 0.208 | 0.08 | 261 | 0 | 0.27 | 1 | 2 | cs | TRUE
4 | LV_424-6_0_3_line_4 | NAYY 4x150 SE | 3 | 42 | 0.04231 | 0.208 | 0.08 | 261 | 0 | 0.27 | 1 | 2 | cs | TRUE
5 | LV_424-6_0_3_line_5 | NAYY 4x150 SE | 4 | 90 | 0.10751 | 0.208 | 0.08 | 261 | 0 | 0.27 | 1 | 2 | cs | TRUE
6 | LV_424-6_0_3_line_6 | NAYY 4x150 SE | 5 | 6 | 0.040797 | 0.208 | 0.08 | 261 | 0 | 0.27 | 1 | 1 | cs | TRUE
7 | LV_424-6_0_3_line_7 | NAYY 4x150 SE | 6 | 7 | 0.015268 | 0.208 | 0.08 | 261 | 0 | 0.27 | 1 | 1 | cs | TRUE
8 | LV_424-6_0_3_line_8 | NAYY 4x150 SE | 7 | 8 | 0.04912 | 0.208 | 0.08 | 261 | 0 | 0.27 | 1 | 1 | cs | TRUE
9 | LV_424-6_0_3_line_9 | NAYY 4x150 SE | 7 | 9 | 0.032191 | 0.208 | 0.08 | 261 | 0 | 0.27 | 1 | 1 | cs | TRUE
10 | LV_424-6_0_3_line_10 | NAYY 4x150 SE | 8 | 11 | 0.022622 | 0.208 | 0.08 | 261 | 0 | 0.27 | 1 | 1 | cs | TRUE
11 | LV_424-6_0_3_line_11 | NAYY 4x150 SE | 9 | 10 | 0.0094691 | 0.208 | 0.08 | 261 | 0 | 0.27 | 1 | 1 | cs | TRUE
12 | LV_424-6_0_3_line_12 | NAYY 4x150 SE | 11 | 12 | 0.38914 | 0.208 | 0.08 | 261 | 0 | 0.27 | 1 | 1 | cs | TRUE
13 | LV_424-6_0_3_line_13 | NAYY 4x150 SE | 12 | 39 | 0.015641 | 0.208 | 0.08 | 261 | 0 | 0.27 | 1 | 1 | cs | TRUE
14 | LV_424-6_0_3_line_14 | NAYY 4x150 SE | 13 | 14 | 0.029217 | 0.208 | 0.08 | 261 | 0 | 0.27 | 1 | 1 | cs | TRUE
15 | LV_424-6_0_3_line_15 | NAYY 4x150 SE | 13 | 15 | 0.026916 | 0.208 | 0.08 | 261 | 0 | 0.27 | 1 | 1 | cs | TRUE
16 | LV_424-6_0_3_line_16 | NAYY 4x150 SE | 14 | 16 | 0.097253 | 0.208 | 0.08 | 261 | 0 | 0.27 | 1 | 1 | cs | TRUE
17 | LV_424-6_0_3_line_17 | NAYY 4x150 SE | 15 | 17 | 0.016551 | 0.208 | 0.08 | 261 | 0 | 0.27 | 1 | 1 | cs | TRUE
18 | LV_424-6_0_3_line_18 | NAYY 4x150 SE | 15 | 18 | 0.12273 | 0.208 | 0.08 | 261 | 0 | 0.27 | 1 | 1 | cs | TRUE
19 | LV_424-6_0_3_line_19 | NAYY 4x150 SE | 16 | 19 | 0.22442 | 0.208 | 0.08 | 261 | 0 | 0.27 | 1 | 1 | cs | TRUE
20 | LV_424-6_0_3_line_20 | NAYY 4x150 SE | 16 | 20 | 0.021481 | 0.208 | 0.08 | 261 | 0 | 0.27 | 1 | 1 | cs | TRUE
21 | LV_424-6_0_3_line_21 | NAYY 4x150 SE | 17 | 21 | 0.0064872 | 0.208 | 0.08 | 261 | 0 | 0.27 | 1 | 1 | cs | TRUE
22 | LV_424-6_0_3_line_22 | NAYY 4x150 SE | 18 | 24 | 0.0085575 | 0.208 | 0.08 | 261 | 0 | 0.27 | 1 | 1 | cs | TRUE
23 | LV_424-6_0_3_line_23 | NAYY 4x150 SE | 18 | 22 | 0.16235 | 0.208 | 0.08 | 261 | 0 | 0.27 | 1 | 1 | cs | TRUE
24 | LV_424-6_0_3_line_24 | NAYY 4x150 SE | 19 | 31 | 0.005371 | 0.208 | 0.08 | 261 | 0 | 0.27 | 1 | 1 | cs | TRUE
25 | LV_424-6_0_3_line_25 | NAYY 4x150 SE | 19 | 26 | 0.17165 | 0.208 | 0.08 | 261 | 0 | 0.27 | 1 | 1 | cs | TRUE
26 | LV_424-6_0_3_line_26 | NAYY 4x150 SE | 20 | 67 | 0.26407 | 0.208 | 0.08 | 261 | 0 | 0.27 | 1 | 1 | cs | TRUE
27 | LV_424-6_0_3_line_27 | NAYY 4x150 SE | 21 | 39 | 0.012026 | 0.208 | 0.08 | 261 | 0 | 0.27 | 1 | 1 | cs | TRUE
28 | LV_424-6_0_3_line_28 | NAYY 4x150 SE | 22 | 23 | 0.0016528 | 0.208 | 0.08 | 261 | 0 | 0.27 | 1 | 1 | cs | TRUE
29 | LV_424-6_0_3_line_29 | NAYY 4x150 SE | 23 | 40 | 0.023751 | 0.208 | 0.08 | 261 | 0 | 0.27 | 1 | 1 | cs | TRUE
30 | LV_424-6_0_3_line_30 | NAYY 4x150 SE | 24 | 47 | 0.0059266 | 0.208 | 0.08 | 261 | 0 | 0.27 | 1 | 1 | cs | TRUE
31 | LV_424-6_0_3_line_31 | NAYY 4x150 SE | 25 | 26 | 0.05219 | 0.208 | 0.08 | 261 | 0 | 0.27 | 1 | 1 | cs | TRUE
32 | LV_424-6_0_3_line_32 | NAYY 4x150 SE | 26 | 27 | 0.040234 | 0.208 | 0.08 | 261 | 0 | 0.27 | 1 | 1 | cs | TRUE
33 | LV_424-6_0_3_line_33 | NAYY 4x150 SE | 26 | 28 | 0.029278 | 0.208 | 0.08 | 261 | 0 | 0.27 | 1 | 1 | cs | TRUE
34 | LV_424-6_0_3_line_34 | NAYY 4x150 SE | 27 | 29 | 0.20902 | 0.208 | 0.08 | 261 | 0 | 0.27 | 1 | 1 | cs | TRUE
35 | LV_424-6_0_3_line_35 | NAYY 4x150 SE | 28 | 30 | 0.0055933 | 0.208 | 0.08 | 261 | 0 | 0.27 | 1 | 1 | cs | TRUE
36 | LV_424-6_0_3_line_36 | NAYY 4x150 SE | 29 | 46 | 0.50705 | 0.208 | 0.08 | 261 | 0 | 0.27 | 1 | 2 | cs | TRUE
37 | LV_424-6_0_3_line_37 | NAYY 4x150 SE | 32 | 33 | 0.023632 | 0.208 | 0.08 | 261 | 0 | 0.27 | 1 | 1 | cs | TRUE
38 | LV_424-6_0_3_line_38 | NAYY 4x150 SE | 33 | 34 | 0.017654 | 0.208 | 0.08 | 261 | 0 | 0.27 | 1 | 1 | cs | TRUE
39 | LV_424-6_0_3_line_39 | NAYY 4x150 SE | 34 | 38 | 0.019467 | 0.208 | 0.08 | 261 | 0 | 0.27 | 1 | 1 | cs | TRUE
40 | LV_424-6_0_3_line_40 | NAYY 4x150 SE | 35 | 36 | 0.0177 | 0.208 | 0.08 | 261 | 0 | 0.27 | 1 | 1 | cs | TRUE
41 | LV_424-6_0_3_line_41 | NAYY 4x150 SE | 35 | 37 | 0.045543 | 0.208 | 0.08 | 261 | 0 | 0.27 | 1 | 1 | cs | TRUE
42 | LV_424-6_0_3_line_42 | NAYY 4x150 SE | 36 | 49 | 0.021084 | 0.208 | 0.08 | 261 | 0 | 0.27 | 1 | 1 | cs | TRUE
43 | LV_424-6_0_3_line_43 | NAYY 4x150 SE | 36 | 50 | 0.040613 | 0.208 | 0.08 | 261 | 0 | 0.27 | 1 | 1 | cs | TRUE
44 | LV_424-6_0_3_line_44 | NAYY 4x150 SE | 37 | 40 | 0.01021 | 0.208 | 0.08 | 261 | 0 | 0.27 | 1 | 1 | cs | TRUE
45 | LV_424-6_0_3_line_45 | NAYY 4x150 SE | 38 | 40 | 0.016111 | 0.208 | 0.08 | 261 | 0 | 0.27 | 1 | 1 | cs | TRUE
46 | LV_424-6_0_3_line_46 | NAYY 4x150 SE | 41 | 42 | 0.01319 | 0.208 | 0.08 | 261 | 0 | 0.27 | 1 | 2 | cs | TRUE
47 | LV_424-6_0_3_line_47 | NAYY 4x150 SE | 41 | 43 | 0.029335 | 0.208 | 0.08 | 261 | 0 | 0.27 | 1 | 2 | cs | TRUE
48 | LV_424-6_0_3_line_48 | NAYY 4x150 SE | 43 | 44 | 0.027101 | 0.208 | 0.08 | 261 | 0 | 0.27 | 1 | 2 | cs | TRUE
49 | LV_424-6_0_3_line_49 | NAYY 4x150 SE | 44 | 45 | 0.031474 | 0.208 | 0.08 | 261 | 0 | 0.27 | 1 | 1 | cs | TRUE
50 | LV_424-6_0_3_line_50 | NAYY 4x150 SE | 44 | 46 | 0.064305 | 0.208 | 0.08 | 261 | 0 | 0.27 | 1 | 2 | cs | TRUE
51 | LV_424-6_0_3_line_51 | NAYY 4x150 SE | 47 | 48 | 0.021595 | 0.208 | 0.08 | 261 | 0 | 0.27 | 1 | 1 | cs | TRUE
52 | LV_424-6_0_3_line_52 | NAYY 4x150 SE | 51 | 52 | 0.014771 | 0.208 | 0.08 | 261 | 0 | 0.27 | 1 | 1 | cs | TRUE
53 | LV_424-6_0_3_line_53 | NAYY 4x150 SE | 52 | 53 | 0.012767 | 0.208 | 0.08 | 261 | 0 | 0.27 | 1 | 1 | cs | TRUE
54 | LV_424-6_0_3_line_54 | NAYY 4x150 SE | 53 | 54 | 0.031567 | 0.208 | 0.08 | 261 | 0 | 0.27 | 1 | 1 | cs | TRUE
55 | LV_424-6_0_3_line_55 | NAYY 4x150 SE | 53 | 55 | 0.0092202 | 0.208 | 0.08 | 261 | 0 | 0.27 | 1 | 1 | cs | TRUE
56 | LV_424-6_0_3_line_56 | NAYY 4x150 SE | 53 | 56 | 0.26725 | 0.208 | 0.08 | 261 | 0 | 0.27 | 1 | 1 | cs | TRUE
57 | LV_424-6_0_3_line_57 | NAYY 4x150 SE | 55 | 66 | 0.001916 | 0.208 | 0.08 | 261 | 0 | 0.27 | 1 | 1 | cs | TRUE
58 | LV_424-6_0_3_line_58 | NAYY 4x150 SE | 56 | 57 | 0.4027 | 0.208 | 0.08 | 261 | 0 | 0.27 | 1 | 2 | cs | TRUE
59 | LV_424-6_0_3_line_59 | NAYY 4x150 SE | 57 | 58 | 0.025462 | 0.208 | 0.08 | 261 | 0 | 0.27 | 1 | 2 | cs | TRUE
60 | LV_424-6_0_3_line_60 | NAYY 4x150 SE | 58 | 59 | 0.063151 | 0.208 | 0.08 | 261 | 0 | 0.27 | 1 | 2 | cs | TRUE
61 | LV_424-6_0_3_line_61 | NAYY 4x150 SE | 58 | 60 | 0.013049 | 0.208 | 0.08 | 261 | 0 | 0.27 | 1 | 1 | cs | TRUE
62 | LV_424-6_0_3_line_62 | NAYY 4x150 SE | 59 | 62 | 0.021027 | 0.208 | 0.08 | 261 | 0 | 0.27 | 1 | 2 | cs | TRUE
63 | LV_424-6_0_3_line_63 | NAYY 4x150 SE | 60 | 89 | 0.011466 | 0.208 | 0.08 | 261 | 0 | 0.27 | 1 | 1 | cs | TRUE
64 | LV_424-6_0_3_line_64 | NAYY 4x150 SE | 61 | 62 | 0.041203 | 0.208 | 0.08 | 261 | 0 | 0.27 | 1 | 2 | cs | TRUE
65 | LV_424-6_0_3_line_65 | NAYY 4x150 SE | 61 | 63 | 0.27215 | 0.208 | 0.08 | 261 | 0 | 0.27 | 1 | 2 | cs | TRUE
66 | LV_424-6_0_3_line_66 | NAYY 4x150 SE | 63 | 83 | 0.26083 | 0.208 | 0.08 | 261 | 0 | 0.27 | 1 | 1 | cs | TRUE
67 | LV_424-6_0_3_line_67 | NAYY 4x150 SE | 63 | 76 | 0.029871 | 0.208 | 0.08 | 261 | 0 | 0.27 | 1 | 2 | cs | TRUE
68 | LV_424-6_0_3_line_68 | NAYY 4x150 SE | 63 | 82 | 0.0058671 | 0.208 | 0.08 | 261 | 0 | 0.27 | 1 | 1 | cs | TRUE
69 | LV_424-6_0_3_line_69 | NAYY 4x150 SE | 64 | 65 | 0.020351 | 0.208 | 0.08 | 261 | 0 | 0.27 | 1 | 1 | cs | TRUE
70 | LV_424-6_0_3_line_70 | NAYY 4x150 SE | 64 | 66 | 0.016094 | 0.208 | 0.08 | 261 | 0 | 0.27 | 1 | 1 | cs | TRUE
71 | LV_424-6_0_3_line_71 | NAYY 4x150 SE | 67 | 92 | 0.017523 | 0.208 | 0.08 | 261 | 0 | 0.27 | 1 | 1 | cs | TRUE
72 | LV_424-6_0_3_line_72 | NAYY 4x150 SE | 68 | 69 | 0.031451 | 0.208 | 0.08 | 261 | 0 | 0.27 | 1 | 1 | cs | TRUE
73 | LV_424-6_0_3_line_73 | NAYY 4x150 SE | 69 | 70 | 0.0041348 | 0.208 | 0.08 | 261 | 0 | 0.27 | 1 | 1 | cs | TRUE
74 | LV_424-6_0_3_line_74 | NAYY 4x150 SE | 70 | 71 | 0.014075 | 0.208 | 0.08 | 261 | 0 | 0.27 | 1 | 1 | cs | TRUE
75 | LV_424-6_0_3_line_75 | NAYY 4x150 SE | 71 | 79 | 0.008103 | 0.208 | 0.08 | 261 | 0 | 0.27 | 1 | 1 | cs | TRUE
76 | LV_424-6_0_3_line_76 | NAYY 4x150 SE | 72 | 73 | 0.016793 | 0.208 | 0.08 | 261 | 0 | 0.27 | 1 | 1 | cs | TRUE
77 | LV_424-6_0_3_line_77 | NAYY 4x150 SE | 72 | 74 | 0.0833 | 0.208 | 0.08 | 261 | 0 | 0.27 | 1 | 1 | cs | TRUE
78 | LV_424-6_0_3_line_78 | NAYY 4x150 SE | 74 | 75 | 0.16799 | 0.208 | 0.08 | 261 | 0 | 0.27 | 1 | 2 | cs | TRUE
79 | LV_424-6_0_3_line_79 | NAYY 4x150 SE | 74 | 76 | 0.19491 | 0.208 | 0.08 | 261 | 0 | 0.27 | 1 | 2 | cs | TRUE
80 | LV_424-6_0_3_line_80 | NAYY 4x150 SE | 75 | 77 | 0.18207 | 0.208 | 0.08 | 261 | 0 | 0.27 | 1 | 1 | cs | TRUE
81 | LV_424-6_0_3_line_81 | NAYY 4x150 SE | 75 | 78 | 0.15738 | 0.208 | 0.08 | 261 | 0 | 0.27 | 1 | 2 | cs | TRUE
82 | LV_424-6_0_3_line_82 | NAYY 4x150 SE | 77 | 88 | 0.15937 | 0.208 | 0.08 | 261 | 0 | 0.27 | 1 | 1 | cs | TRUE
83 | LV_424-6_0_3_line_83 | NAYY 4x150 SE | 78 | 90 | 0.0081358 | 0.208 | 0.08 | 261 | 0 | 0.27 | 1 | 2 | cs | TRUE
84 | LV_424-6_0_3_line_84 | NAYY 4x150 SE | 79 | 80 | 0.019053 | 0.208 | 0.08 | 261 | 0 | 0.27 | 1 | 1 | cs | TRUE
85 | LV_424-6_0_3_line_85 | NAYY 4x150 SE | 79 | 81 | 0.046481 | 0.208 | 0.08 | 261 | 0 | 0.27 | 1 | 1 | cs | TRUE
86 | LV_424-6_0_3_line_86 | NAYY 4x150 SE | 80 | 84 | 0.014876 | 0.208 | 0.08 | 261 | 0 | 0.27 | 1 | 1 | cs | TRUE
87 | LV_424-6_0_3_line_87 | NAYY 4x150 SE | 84 | 85 | 0.013233 | 0.208 | 0.08 | 261 | 0 | 0.27 | 1 | 1 | cs | TRUE
88 | LV_424-6_0_3_line_88 | NAYY 4x150 SE | 85 | 86 | 0.07539 | 0.208 | 0.08 | 261 | 0 | 0.27 | 1 | 1 | cs | TRUE
89 | LV_424-6_0_3_line_89 | NAYY 4x150 SE | 86 | 87 | 0.030384 | 0.208 | 0.08 | 261 | 0 | 0.27 | 1 | 1 | cs | TRUE
90 | LV_424-6_0_3_line_90 | NAYY 4x150 SE | 87 | 88 | 0.031004 | 0.208 | 0.08 | 261 | 0 | 0.27 | 1 | 1 | cs | TRUE
91 | LV_424-6_0_3_line_91 | NAYY 4x150 SE | 91 | 92 | 0.039091 | 0.208 | 0.08 | 261 | 0 | 0.27 | 1 | 1 | cs | TRUE
92 | LV_424-6_0_3_line_92 | NAYY 4x150 SE | 91 | 93 | 0.013948 | 0.208 | 0.08 | 261 | 0 | 0.27 | 1 | 1 | cs | TRUE
93 | LV_424-6_0_3_line_93 | NAYY 4x150 SE | 93 | 94 | 0.016458 | 0.208 | 0.08 | 261 | 0 | 0.27 | 1 | 1 | cs | TRUE
94 | LV_424-6_0_3_line_94 | NAYY 4x150 SE | 93 | 95 | 0.041491 | 0.208 | 0.08 | 261 | 0 | 0.27 | 1 | 1 | cs | TRUE

## trafo
| name | std_type | hv_bus | lv_bus | sn_mva | vn_hv_kv | vn_lv_kv | vk_percent | vkr_percent | pfe_kw | i0_percent | shift_degree | tap_side | tap_neutral | tap_min | tap_max | tap_step_percent | tap_step_degree | tap_pos | tap_phase_shifter | parallel | df | in_service
0 | LV_424-6_0_3_trafo_226 | 0.25 MVA 20/0.4 kV | 96 | 29 | 0.25 | 20 | 0.4 | 6 | 1.44 | 0.8 | 0.32 | 150 | hv | 0 | -2 | 2 | 2.5 | 0 | 0 | FALSE | 1 | 1 | TRUE

## line_geodata
| x0 | y0 | x1 | y1 | x2 | y2 | x3 | y3 | x4 | y4 | x5 | y5 | x6 | y6 | x7 | y7 | x8 | y8 | x9 | y9 | x10 | y10 | x11 | y11 | x12 | y12 | x13 | y13 | x14 | y14 | x15 | y15 | x16 | y16 | x17 | y17 | x18 | y18 | x19 | y19 | x20 | y20 | x21 | y21 | x22 | y22 | x23 | y23 | x24 | y24 | x25 | y25 | x26 | y26 | x27 | y27
0 | 2620149.7741 | 1214753.0141 | 2620149.1658 | 1214758.9686
1 | 2620146.9391 | 1214780.7647 | 2620149.1658 | 1214758.9686
2 | 2619896.3744 | 1214798.6358 | 2620146.9391 | 1214780.7647
3 | 2620277.7344 | 1215018.2085 | 2620146.9391 | 1214780.7647
4 | 2619896.3744 | 1214798.6358 | 2619888.8493 | 1214789.3833 | 2619871.8211 | 1214769.7044 | 2619870.2693 | 1214765.6297
5 | 2620380.6438 | 1214988.7195 | 2620370.4104 | 1214992.3867 | 2620358.9468 | 1214996.0497 | 2620306.245 | 1215007.9439 | 2620282.6534 | 1215014.2007 | 2620280.0214 | 1215015.5815 | 2620277.7344 | 1215018.2085
6 | 2619019.2555 | 1215014.7 | 2619008.4377 | 1215018.5608 | 2619003.7499 | 1215021.77 | 2619000.3317 | 1215024.5051 | 2618997.3103 | 1215029.0425 | 2618993.2927 | 1215038.802 | 2618991.7185 | 1215041.6419
7 | 2618981.4933 | 1215052.8614 | 2618986.9083 | 1215047.809 | 2618990.5738 | 1215043.7072 | 2618991.7185 | 1215041.6419
8 | 2618981.4933 | 1215052.8614 | 2618979.045 | 1215056.2555 | 2618970.5172 | 1215073.1158 | 2618959.435 | 1215096.681
9 | 2618981.4933 | 1215052.8614 | 2618968.299 | 1215049.462 | 2618960.5578 | 1215050.5603 | 2618951.6694 | 1215056.6023
10 | 2618949.9054 | 1215117.1977 | 2618956.8708 | 1215102.1335 | 2618959.435 | 1215096.681
11 | 2618951.6738 | 1215065.3421 | 2618949.9287 | 1215059.5873 | 2618951.6694 | 1215056.6023 | 2618951.6694 | 1215056.6023
12 | 2619093.9969 | 1215478.6727 | 2618949.9054 | 1215117.1977
13 | 2619093.9969 | 1215478.6727 | 2619098.4724 | 1215487.1474 | 2619094.6384 | 1215491.837
14 | 2619148.4922 | 1215473.6664 | 2619131.0235 | 1215482.3154 | 2619122.647 | 1215487.2543
15 | 2619102.0167 | 1215504.2796 | 2619114.8581 | 1215491.8469 | 2619122.647 | 1215487.2543
16 | 2619148.4922 | 1215473.6664 | 2619172.7144 | 1215463.9829 | 2619182.6013 | 1215458.9785 | 2619193.29 | 1215452.5536 | 2619202.926 | 1215445.2915 | 2619212.0954 | 1215436.7716 | 2619228.2235 | 1215420.0695
17 | 2619102.0167 | 1215504.2796 | 2619095.9697 | 1215505.2163 | 2619089.2739 | 1215507.2517 | 2619085.8048 | 1215506.9849
18 | 2619102.0167 | 1215504.2796 | 2619097.0604 | 1215513.1799 | 2619093.6225 | 1215522.174 | 2619091.6114 | 1215531.3506 | 2619091.5435 | 1215543.1127 | 2619093.0968 | 1215553.6236 | 2619095.7325 | 1215562.8039 | 2619100.3401 | 1215572.702 | 2619105.9176 | 1215580.8245 | 2619111.4876 | 1215588.9469 | 2619119.5302 | 1215597.8443 | 2619105.3446 | 1215610.4395
19 | 2619228.2235 | 1215420.0695 | 2619274.0012 | 1215375.5138 | 2619305.5159 | 1215343.8642 | 2619310.0345 | 1215338.9649 | 2619312.5141 | 1215335.2819 | 2619330.6668 | 1215345.4352 | 2619341.8028 | 1215348.7286 | 2619355.2763 | 1215350.0619 | 2619375.3219 | 1215350.0935 | 2619388.177 | 1215347.7783 | 2619401.7925 | 1215342.7752 | 2619411.8089 | 1215337.7604
20 | 2619228.2235 | 1215420.0695 | 2619240.0177 | 1215438.023
21 | 2619085.8048 | 1215506.9849 | 2619085.3004 | 1215503.2589 | 2619087.0265 | 1215501.1475
22 | 2619105.3446 | 1215610.4395 | 2619099.66 | 1215616.8361
23 | 2619105.3446 | 1215610.4395 | 2619119.5302 | 1215597.8443 | 2619133.7921 | 1215613.61 | 2619145.8829 | 1215636.3506 | 2619144.7897 | 1215674.2131 | 2619140.4836 | 1215700.6143 | 2619134.4101 | 1215721.7625 | 2619129.2208 | 1215729.995
24 | 2619411.8089 | 1215337.7604 | 2619414.3524 | 1215342.4936
25 | 2619411.8089 | 1215337.7604 | 2619415.2031 | 1215335.3812 | 2619421.9635 | 1215329.9334 | 2619428.4981 | 1215323.8845 | 2619438.5293 | 1215314.345 | 2619443.0816 | 1215310.78 | 2619449.1454 | 1215307.0754 | 2619454.2848 | 1215302.7563 | 2619460.5747 | 1215297.2403 | 2619468.4099 | 1215288.2385 | 2619475.4443 | 1215280.268 | 2619479.9522 | 1215274.0347 | 2619483.8259 | 1215271.368 | 2619487.9471 | 1215269.6027 | 2619492.839 | 1215269.0405 | 2619499.6776 | 1215269.93 | 2619518.0731 | 1215275.4376 | 2619525.1001 | 1215276.7613 | 2619534.3142 | 1215277.981 | 2619541.3142 | 1215278.2707 | 2619555.4782 | 1215277.4387
26 | 2619240.0177 | 1215438.023 | 2619386.3585 | 1215657.8377
27 | 2619094.6384 | 1215491.837 | 2619087.0265 | 1215501.1475
28 | 2619129.2208 | 1215729.995 | 2619128.3394 | 1215731.3933
29 | 2619115.6751 | 1215751.4861 | 2619128.3394 | 1215731.3933
30 | 2619099.66 | 1215616.8361 | 2619099.66 | 1215616.8361 | 2619099.0033 | 1215622.7262
31 | 2619555.4782 | 1215277.4387 | 2619567.264 | 1215284.0366 | 2619580.6706 | 1215289.5836 | 2619599.3611 | 1215288.4442 | 2619604.7111 | 1215289.4808
32 | 2619555.4782 | 1215277.4387 | 2619569.3156 | 1215276.6502 | 2619574.2961 | 1215276.8333 | 2619579.6853 | 1215277.4291 | 2619593.0586 | 1215279.2517 | 2619595.5279 | 1215279.1443
33 | 2619555.4782 | 1215277.4387 | 2619541.3142 | 1215278.2707 | 2619544.6374 | 1215292.9899
34 | 2619769.0087 | 1215288.236 | 2619748.2325 | 1215281.697 | 2619739.3687 | 1215277.8766 | 2619732.7068 | 1215274.0858 | 2619726.4577 | 1215269.4626 | 2619717.0706 | 1215260.8489 | 2619709.9547 | 1215251.9537 | 2619701.7035 | 1215239.6417 | 2619698.6334 | 1215235.7628 | 2619694.733 | 1215232.7037 | 2619690.4582 | 1215230.3216 | 2619685.8054 | 1215229.7615 | 2619679.9088 | 1215231.0429 | 2619674.752 | 1215233.6496 | 2619669.3865 | 1215237.3785 | 2619662.344 | 1215243.0697 | 2619654.6892 | 1215247.925 | 2619644.7413 | 1215252.784 | 2619634.6187 | 1215257.6758 | 2619623.9621 | 1215263.2884 | 2619604.6038 | 1215275.8431 | 2619600.7695 | 1215278.0874 | 2619596.8633 | 1215279.0863 | 2619595.5279 | 1215279.1443
35 | 2619544.6374 | 1215292.9899 | 2619548.6418 | 1215296.8949
36 | 2619769.0087 | 1215288.236 | 2619767.3517 | 1214781.1861
37 | 2619063.6795 | 1215742.4817 | 2619061.5455 | 1215754.5262 | 2619060.7684 | 1215765.8992
38 | 2619063.6795 | 1215742.4817 | 2619081.2329 | 1215744.3638
39 | 2619081.2329 | 1215744.3638 | 2619089.1135 | 1215745.2088 | 2619099.8393 | 1215749.4703
40 | 2619086.0347 | 1215798.7072 | 2619099.9089 | 1215809.7467
41 | 2619086.0347 | 1215798.7072 | 2619103.5719 | 1215770.6917 | 2619110.2314 | 1215760.1243
42 | 2619120.9175 | 1215807.3458 | 2619099.9089 | 1215809.7467
43 | 2619099.9089 | 1215809.7467 | 2619109.2906 | 1215817.7034 | 2619122.6641 | 1215833.344 | 2619128.6952 | 1215838.1834
44 | 2619115.6751 | 1215751.4861 | 2619110.2314 | 1215760.1243
45 | 2619115.6751 | 1215751.4861 | 2619103.2178 | 1215750.8126 | 2619099.8393 | 1215749.4703
46 | 2619865.2537 | 1214753.507 | 2619865.9115 | 1214754.187 | 2619870.2693 | 1214765.6297
47 | 2619865.2537 | 1214753.507 | 2619857.1403 | 1214745.1194 | 2619848.0922 | 1214739.4083 | 2619841.1486 | 1214738.8533
48 | 2619814.6013 | 1214742.2656 | 2619831.2611 | 1214738.0628 | 2619841.1486 | 1214738.8533
49 | 2619814.6013 | 1214742.2656 | 2619813.524 | 1214739.6827 | 2619811.0418 | 1214737.0953 | 2619808.8394 | 1214734.8311 | 2619801.4985 | 1214729.526 | 2619796.5979 | 1214725.7299 | 2619793.1036 | 1214721.4714 | 2619792.566 | 1214720.4361
50 | 2619814.6013 | 1214742.2656 | 2619814.1906 | 1214744.7656 | 2619812.3826 | 1214747.2499 | 2619809.2698 | 1214749.3297 | 2619785.281 | 1214758.4443 | 2619776.4448 | 1214766.6753 | 2619768.8911 | 1214779.8133 | 2619767.3517 | 1214781.1861
51 | 2619110.3881 | 1215640.7173 | 2619102.9588 | 1215632.3555 | 2619099.0033 | 1215622.7262
52 | 2619836.0688 | 1216350.1633 | 2619846.7324 | 1216346.4855 | 2619850.2228 | 1216346.4117
53 | 2619836.0688 | 1216350.1633 | 2619834.9301 | 1216345.5902 | 2619827.0742 | 1216347.3652
54 | 2619827.0742 | 1216347.3652 | 2619823.84 | 1216351.9682 | 2619816.0932 | 1216362.0705 | 2619807.8294 | 1216372.4157
55 | 2619827.0742 | 1216347.3652 | 2619817.9197 | 1216346.2671
56 | 2620048.5254 | 1216197.7639 | 2619827.0742 | 1216347.3652
57 | 2619816.0173 | 1216346.0389 | 2619817.9197 | 1216346.2671
58 | 2620048.5254 | 1216197.7639 | 2620205.4957 | 1215826.9132
59 | 2620205.4957 | 1215826.9132 | 2620192.9778 | 1215815.0308 | 2620188.3466 | 1215808.2224
60 | 2620154.808 | 1215768.431 | 2620150.4974 | 1215774.62 | 2620151.6554 | 1215782.4395 | 2620154.7334 | 1215790.5656 | 2620161.8145 | 1215798.116 | 2620177.4736 | 1215806.129 | 2620188.3466 | 1215808.2224
61 | 2620188.3466 | 1215808.2224 | 2620186.6468 | 1215805.7153 | 2620187.8491 | 1215800.4163 | 2620190.0157 | 1215796.374
62 | 2620154.808 | 1215768.431 | 2620160.4569 | 1215761.6684 | 2620166.6961 | 1215755.4971 | 2620170.0942 | 1215754.961
63 | 2620192.0455 | 1215785.3774 | 2620191.8758 | 1215792.9034 | 2620190.0157 | 1215796.374
64 | 2620178.5703 | 1215719.7056 | 2620175.6649 | 1215727.9338 | 2620176.5079 | 1215741.3666 | 2620177.662 | 1215750.3645 | 2620175.8728 | 1215754.0494 | 2620170.0942 | 1215754.961
65 | 2620274.6688 | 1215465.0857 | 2620178.5703 | 1215719.7056
66 | 2620274.6688 | 1215465.0857 | 2620522.9882 | 1215544.9008
67 | 2620274.6688 | 1215465.0857 | 2620273.1075 | 1215455.2971 | 2620272.5521 | 1215448.9249 | 2620272.5119 | 1215442.8547 | 2620273.2598 | 1215435.4
68 | 2620274.6688 | 1215465.0857 | 2620270.6841 | 1215462.3707 | 2620270.126 | 1215461.4867
69 | 2619800.2124 | 1216343.0035 | 2619799.0528 | 1216342.7808 | 2619779.9297 | 1216341.4354
70 | 2619816.0173 | 1216346.0389 | 2619800.2124 | 1216343.0035
71 | 2619386.3585 | 1215657.8377 | 2619392.5941 | 1215661.9269 | 2619395.2229 | 1215668.4058 | 2619396.4618 | 1215671.2195
72 | 2620428.2285 | 1214772.3447 | 2620438.6578 | 1214769.215 | 2620442.5928 | 1214766.5714 | 2620445.7123 | 1214762.5909 | 2620444.6975 | 1214757.3512 | 2620449.6632 | 1214755.1603
73 | 2620453.4462 | 1214753.4912 | 2620449.6632 | 1214755.1603
74 | 2620464.7933 | 1214745.5465 | 2620459.2998 | 1214750.9086 | 2620453.4462 | 1214753.4912
75 | 2620472.802 | 1214744.1732 | 2620464.7933 | 1214745.5465
76 | 2620309.6151 | 1215220.5874 | 2620312.2602 | 1215226.4998 | 2620316.9748 | 1215233.442 | 2620318.2543 | 1215234.8784
77 | 2620373.5033 | 1215296.7704 | 2620369.0865 | 1215293.8315 | 2620365.7403 | 1215290.8962 | 2620358.6938 | 1215281.9782 | 2620342.6308 | 1215260.6781 | 2620324.4938 | 1215241.8834 | 2620318.2543 | 1215234.8784
78 | 2620339.7049 | 1215136.5086 | 2620338.6518 | 1215138.0392 | 2620337.2452 | 1215140.8026 | 2620335.8397 | 1215145.5005 | 2620334.8305 | 1215151.9674 | 2620334.8201 | 1215157.2704 | 2620335.7237 | 1215168.4243 | 2620338.074 | 1215187.3319 | 2620340.7044 | 1215204.2727 | 2620344.4759 | 1215222.8072 | 2620347.8488 | 1215237.9718 | 2620350.6315 | 1215248.0648 | 2620354.1204 | 1215258.1602 | 2620356.844 | 1215265.5181 | 2620360.1288 | 1215273.1002 | 2620363.0627 | 1215278.9469 | 2620370.4612 | 1215291.5126 | 2620373.5033 | 1215296.7704
79 | 2620373.5033 | 1215296.7704 | 2620379.9256 | 1215306.1087 | 2620381.8468 | 1215310.54 | 2620382.5491 | 1215313.8888 | 2620382.8937 | 1215317.492 | 2620382.8816 | 1215321.0384 | 2620382.1536 | 1215325.205 | 2620380.866 | 1215328.7248 | 2620379.4827 | 1215331.3327 | 2620377.0337 | 1215334.7263 | 2620373.8648 | 1215337.7172 | 2620369.4727 | 1215340.904 | 2620361.3105 | 1215345.2342 | 2620340.5583 | 1215354.2131 | 2620328.8167 | 1215359.4762 | 2620321.5595 | 1215363.4204 | 2620315.3888 | 1215367.1349 | 2620309.9242 | 1215370.8962 | 2620303.9082 | 1215376.0343 | 2620297.4463 | 1215382.8051 | 2620291.6777 | 1215388.889 | 2620286.0554 | 1215396.5965 | 2620282.3666 | 1215402.8987 | 2620278.8312 | 1215410.9691 | 2620276.6445 | 1215417.6654 | 2620274.5903 | 1215425.5741 | 2620273.4864 | 1215433.1413 | 2620273.2598 | 1215435.4
80 | 2620501.6485 | 1215081.3193 | 2620494.3894 | 1215087.8981 | 2620480.9241 | 1215101.8043 | 2620466.7033 | 1215114.6073 | 2620456.5421 | 1215121.6321 | 2620449.8322 | 1215125.289 | 2620443.1777 | 1215128.2679 | 2620433.7202 | 1215131.6042 | 2620427.0471 | 1215133.3824 | 2620420.5585 | 1215134.5164 | 2620412.9249 | 1215135.1685 | 2620405.5362 | 1215135.2544 | 2620398.2415 | 1215134.5069 | 2620384.5294 | 1215131.8475 | 2620373.7164 | 1215129.6093 | 2620366.5665 | 1215128.7067 | 2620361.9736 | 1215128.402 | 2620355.8508 | 1215129.1371 | 2620350.4629 | 1215130.3639 | 2620345.7792 | 1215132.1823 | 2620342.2483 | 1215134.4049 | 2620339.7049 | 1215136.5086
81 | 2620339.7049 | 1215136.5086 | 2620338.1054 | 1215133.4792 | 2620337.2053 | 1215130.2187 | 2620336.565 | 1215126.4922 | 2620336.7532 | 1215122.5128 | 2620337.7656 | 1215117.3244 | 2620340.2373 | 1215111.7185 | 2620351.2808 | 1215095.3245 | 2620358.8423 | 1215080.1972 | 2620362.0172 | 1215062.1311 | 2620372.5434 | 1215037.1528 | 2620383.2257 | 1215019.846 | 2620388.3241 | 1215010.0356 | 2620389.4825 | 1215006.5709 | 2620390.0191 | 1215002.8929 | 2620389.9609 | 1214999.9021 | 2620389.2359 | 1214996.5199 | 2620387.3573 | 1214992.9337
82 | 2620501.6485 | 1215081.3193 | 2620502.6866 | 1215068.6712 | 2620502.5348 | 1215055.3853 | 2620501.5319 | 1215024.5755 | 2620499.8038 | 1214970.5055 | 2620502.2934 | 1214922.1016
83 | 2620380.6438 | 1214988.7195 | 2620383.2307 | 1214989.451 | 2620385.4433 | 1214990.8482 | 2620387.3573 | 1214992.9337
84 | 2620472.802 | 1214744.1732 | 2620472.4106 | 1214756.4566 | 2620472.3155 | 1214763.2195
85 | 2620472.802 | 1214744.1732 | 2620477.0958 | 1214741.0083 | 2620486.0056 | 1214731.5223 | 2620493.6277 | 1214732.1377 | 2620499.1094 | 1214730.2443 | 2620504.9034 | 1214723.6604 | 2620507.9166 | 1214718.5689
86 | 2620472.3155 | 1214763.2195 | 2620472.1064 | 1214778.0937
87 | 2620472.1064 | 1214778.0937 | 2620471.9204 | 1214791.3258
88 | 2620471.9204 | 1214791.3258 | 2620471.8683 | 1214795.0322 | 2620471.3601 | 1214825.8925 | 2620474.0299 | 1214835.6961 | 2620479.0049 | 1214846.4748 | 2620486.2849 | 1214863.7938
89 | 2620498.1403 | 1214891.7696 | 2620489.8062 | 1214872.1708 | 2620486.2849 | 1214863.7938
90 | 2620498.1403 | 1214891.7696 | 2620499.6065 | 1214895.2175 | 2620502.3957 | 1214905.6219 | 2620502.5051 | 1214917.9849 | 2620502.2934 | 1214922.1016
91 | 2619432.0634 | 1215681.9614 | 2619409.5747 | 1215679.6032 | 2619398.1397 | 1215675.0302 | 2619396.4618 | 1215671.2195
92 | 2619445.2462 | 1215679.2523 | 2619438.0223 | 1215682.5862 | 2619432.0634 | 1215681.9614
93 | 2619445.2462 | 1215679.2523 | 2619443.337 | 1215675.644 | 2619439.5828 | 1215672.0186 | 2619432.7567 | 1215669.7729
94 | 2619445.2462 | 1215679.2523 | 2619450.0484 | 1215680.4686 | 2619466.3711 | 1215687.9482 | 2619482.4227 | 1215697.31

## bus_geodata
| x | y | coords
0 | 2620149.1658 | 1214758.9686
1 | 2620149.7741 | 1214753.0141
2 | 2620146.9391 | 1214780.7647
3 | 2619896.3744 | 1214798.6358
4 | 2620277.7344 | 1215018.2085
5 | 2619019.2555 | 1215014.7
6 | 2618991.7185 | 1215041.6419
7 | 2618981.4933 | 1215052.8614
8 | 2618959.435 | 1215096.681
9 | 2618951.6694 | 1215056.6023
10 | 2618951.6738 | 1215065.3421
11 | 2618949.9054 | 1215117.1977
12 | 2619093.9969 | 1215478.6727
13 | 2619122.647 | 1215487.2543
14 | 2619148.4922 | 1215473.6664
15 | 2619102.0167 | 1215504.2796
16 | 2619228.2235 | 1215420.0695
17 | 2619085.8048 | 1215506.9849
18 | 2619105.3446 | 1215610.4395
19 | 2619411.8089 | 1215337.7604
20 | 2619240.0177 | 1215438.023
21 | 2619087.0265 | 1215501.1475
22 | 2619129.2208 | 1215729.995
23 | 2619128.3394 | 1215731.3933
24 | 2619099.66 | 1215616.8361
25 | 2619604.7111 | 1215289.4808
26 | 2619555.4782 | 1215277.4387
27 | 2619595.5279 | 1215279.1443
28 | 2619544.6374 | 1215292.9899
29 | 2619769.0087 | 1215288.236
30 | 2619548.6418 | 1215296.8949
31 | 2619414.3524 | 1215342.4936
32 | 2619060.7684 | 1215765.8992
33 | 2619063.6795 | 1215742.4817
34 | 2619081.2329 | 1215744.3638
35 | 2619086.0347 | 1215798.7072
36 | 2619099.9089 | 1215809.7467
37 | 2619110.2314 | 1215760.1243
38 | 2619099.8393 | 1215749.4703
39 | 2619094.6384 | 1215491.837
40 | 2619115.6751 | 1215751.4861
41 | 2619865.2537 | 1214753.507
42 | 2619870.2693 | 1214765.6297
43 | 2619841.1486 | 1214738.8533
44 | 2619814.6013 | 1214742.2656
45 | 2619792.566 | 1214720.4361
46 | 2619767.3517 | 1214781.1861
47 | 2619099.0033 | 1215622.7262
48 | 2619110.3881 | 1215640.7173
49 | 2619120.9175 | 1215807.3458
50 | 2619128.6952 | 1215838.1834
51 | 2619850.2228 | 1216346.4117
52 | 2619836.0688 | 1216350.1633
53 | 2619827.0742 | 1216347.3652
54 | 2619807.8294 | 1216372.4157
55 | 2619817.9197 | 1216346.2671
56 | 2620048.5254 | 1216197.7639
57 | 2620205.4957 | 1215826.9132
58 | 2620188.3466 | 1215808.2224
59 | 2620154.808 | 1215768.431
60 | 2620190.0157 | 1215796.374
61 | 2620178.5703 | 1215719.7056
62 | 2620170.0942 | 1215754.961
63 | 2620274.6688 | 1215465.0857
64 | 2619800.2124 | 1216343.0035
65 | 2619779.9297 | 1216341.4354
66 | 2619816.0173 | 1216346.0389
67 | 2619386.3585 | 1215657.8377
68 | 2620428.2285 | 1214772.3447
69 | 2620449.6632 | 1214755.1603
70 | 2620453.4462 | 1214753.4912
71 | 2620464.7933 | 1214745.5465
72 | 2620318.2543 | 1215234.8784
73 | 2620309.6151 | 1215220.5874
74 | 2620373.5033 | 1215296.7704
75 | 2620339.7049 | 1215136.5086
76 | 2620273.2598 | 1215435.4
77 | 2620501.6485 | 1215081.3193
78 | 2620387.3573 | 1214992.9337
79 | 2620472.802 | 1214744.1732
80 | 2620472.3155 | 1214763.2195
81 | 2620507.9166 | 1214718.5689
82 | 2620270.126 | 1215461.4867
83 | 2620522.9882 | 1215544.9008
84 | 2620472.1064 | 1214778.0937
85 | 2620471.9204 | 1214791.3258
86 | 2620486.2849 | 1214863.7938
87 | 2620498.1403 | 1214891.7696
88 | 2620502.2934 | 1214922.1016
89 | 2620192.0455 | 1215785.3774
90 | 2620380.6438 | 1214988.7195
91 | 2619432.0634 | 1215681.9614
92 | 2619396.4618 | 1215671.2195
93 | 2619445.2462 | 1215679.2523
94 | 2619432.7567 | 1215669.7729
95 | 2619482.4227 | 1215697.31
96 | 2619769.0087 | 1215288.236

## line_std_types
| c_nf_per_km | r_ohm_per_km | x_ohm_per_km | max_i_ka | type | q_mm2 | alpha | voltage_rating
NAYY 4x50 SE | 210 | 0.642 | 0.083 | 0.142 | cs | 50 | 0.00403 | LV
NAYY 4x120 SE | 264 | 0.225 | 0.08 | 0.242 | cs | 120 | 0.00403 | LV
NAYY 4x150 SE | 261 | 0.208 | 0.08 | 0.27 | cs | 150 | 0.00403 | LV
NA2XS2Y 1x95 RM/25 12/20 kV | 216 | 0.313 | 0.132 | 0.252 | cs | 95 | 0.00403 | MV
NA2XS2Y 1x185 RM/25 12/20 kV | 273 | 0.161 | 0.117 | 0.362 | cs | 185 | 0.00403 | MV
NA2XS2Y 1x240 RM/25 12/20 kV | 304 | 0.122 | 0.112 | 0.421 | cs | 240 | 0.00403 | MV
NA2XS2Y 1x95 RM/25 6/10 kV | 315 | 0.313 | 0.123 | 0.249 | cs | 95 | 0.00403 | MV
NA2XS2Y 1x185 RM/25 6/10 kV | 406 | 0.161 | 0.11 | 0.358 | cs | 185 | 0.00403 | MV
NA2XS2Y 1x240 RM/25 6/10 kV | 456 | 0.122 | 0.105 | 0.416 | cs | 240 | 0.00403 | MV
NA2XS2Y 1x150 RM/25 12/20 kV | 250 | 0.206 | 0.116 | 0.319 | cs | 150 | 0.00403 | MV
NA2XS2Y 1x120 RM/25 12/20 kV | 230 | 0.253 | 0.119 | 0.283 | cs | 120 | 0.00403 | MV
NA2XS2Y 1x70 RM/25 12/20 kV | 190 | 0.443 | 0.132 | 0.22 | cs | 70 | 0.00403 | MV
NA2XS2Y 1x150 RM/25 6/10 kV | 360 | 0.206 | 0.11 | 0.315 | cs | 150 | 0.00403 | MV
NA2XS2Y 1x120 RM/25 6/10 kV | 340 | 0.253 | 0.113 | 0.28 | cs | 120 | 0.00403 | MV
NA2XS2Y 1x70 RM/25 6/10 kV | 280 | 0.443 | 0.123 | 0.217 | cs | 70 | 0.00403 | MV
N2XS(FL)2Y 1x120 RM/35 64/110 kV | 112 | 0.153 | 0.166 | 0.366 | cs | 120 | 0.00393 | HV
N2XS(FL)2Y 1x185 RM/35 64/110 kV | 125 | 0.099 | 0.156 | 0.457 | cs | 185 | 0.00393 | HV
N2XS(FL)2Y 1x240 RM/35 64/110 kV | 135 | 0.075 | 0.149 | 0.526 | cs | 240 | 0.00393 | HV
N2XS(FL)2Y 1x300 RM/35 64/110 kV | 144 | 0.06 | 0.144 | 0.588 | cs | 300 | 0.00393 | HV
15-AL1/3-ST1A 0.4 | 11 | 1.8769 | 0.35 | 0.105 | ol | 16 | 0.00403 | LV
24-AL1/4-ST1A 0.4 | 11.25 | 1.2012 | 0.335 | 0.14 | ol | 24 | 0.00403 | LV
48-AL1/8-ST1A 0.4 | 12.2 | 0.5939 | 0.3 | 0.21 | ol | 48 | 0.00403 | LV
94-AL1/15-ST1A 0.4 | 13.2 | 0.306 | 0.29 | 0.35 | ol | 94 | 0.00403 | LV
34-AL1/6-ST1A 10.0 | 9.7 | 0.8342 | 0.36 | 0.17 | ol | 34 | 0.00403 | MV
48-AL1/8-ST1A 10.0 | 10.1 | 0.5939 | 0.35 | 0.21 | ol | 48 | 0.00403 | MV
70-AL1/11-ST1A 10.0 | 10.4 | 0.4132 | 0.339 | 0.29 | ol | 70 | 0.00403 | MV
94-AL1/15-ST1A 10.0 | 10.75 | 0.306 | 0.33 | 0.35 | ol | 94 | 0.00403 | MV
122-AL1/20-ST1A 10.0 | 11.1 | 0.2376 | 0.323 | 0.41 | ol | 122 | 0.00403 | MV
149-AL1/24-ST1A 10.0 | 11.25 | 0.194 | 0.315 | 0.47 | ol | 149 | 0.00403 | MV
34-AL1/6-ST1A 20.0 | 9.15 | 0.8342 | 0.382 | 0.17 | ol | 34 | 0.00403 | MV
48-AL1/8-ST1A 20.0 | 9.5 | 0.5939 | 0.372 | 0.21 | ol | 48 | 0.00403 | MV
70-AL1/11-ST1A 20.0 | 9.7 | 0.4132 | 0.36 | 0.29 | ol | 70 | 0.00403 | MV
94-AL1/15-ST1A 20.0 | 10 | 0.306 | 0.35 | 0.35 | ol | 94 | 0.00403 | MV
122-AL1/20-ST1A 20.0 | 10.3 | 0.2376 | 0.344 | 0.41 | ol | 122 | 0.00403 | MV
149-AL1/24-ST1A 20.0 | 10.5 | 0.194 | 0.337 | 0.47 | ol | 149 | 0.00403 | MV
184-AL1/30-ST1A 20.0 | 10.75 | 0.1571 | 0.33 | 0.535 | ol | 184 | 0.00403 | MV
243-AL1/39-ST1A 20.0 | 11 | 0.1188 | 0.32 | 0.645 | ol | 243 | 0.00403 | MV
48-AL1/8-ST1A 110.0 | 8 | 0.5939 | 0.46 | 0.21 | ol | 48 | 0.00403 | HV
70-AL1/11-ST1A 110.0 | 8.4 | 0.4132 | 0.45 | 0.29 | ol | 70 | 0.00403 | HV
94-AL1/15-ST1A 110.0 | 8.65 | 0.306 | 0.44 | 0.35 | ol | 94 | 0.00403 | HV
122-AL1/20-ST1A 110.0 | 8.5 | 0.2376 | 0.43 | 0.41 | ol | 122 | 0.00403 | HV
149-AL1/24-ST1A 110.0 | 8.75 | 0.194 | 0.41 | 0.47 | ol | 149 | 0.00403 | HV
184-AL1/30-ST1A 110.0 | 8.8 | 0.1571 | 0.4 | 0.535 | ol | 184 | 0.00403 | HV
243-AL1/39-ST1A 110.0 | 9 | 0.1188 | 0.39 | 0.645 | ol | 243 | 0.00403 | HV
305-AL1/39-ST1A 110.0 | 9.2 | 0.0949 | 0.38 | 0.74 | ol | 305 | 0.00403 | HV
490-AL1/64-ST1A 110.0 | 9.75 | 0.059 | 0.37 | 0.96 | ol | 490 | 0.00403 | HV
679-AL1/86-ST1A 110.0 | 9.95 | 0.042 | 0.36 | 1.15 | ol | 679 | 0.00403 | HV
490-AL1/64-ST1A 220.0 | 10 | 0.059 | 0.285 | 0.96 | ol | 490 | 0.00403 | HV
679-AL1/86-ST1A 220.0 | 11.7 | 0.042 | 0.275 | 1.15 | ol | 679 | 0.00403 | HV
490-AL1/64-ST1A 380.0 | 11 | 0.059 | 0.253 | 0.96 | ol | 490 | 0.00403 | HV
679-AL1/86-ST1A 380.0 | 14.6 | 0.042 | 0.25 | 1.15 | ol | 679 | 0.00403 | HV

## trafo_std_types
| i0_percent | pfe_kw | vkr_percent | sn_mva | vn_lv_kv | vn_hv_kv | vk_percent | shift_degree | vector_group | tap_side | tap_neutral | tap_min | tap_max | tap_step_degree | tap_step_percent | tap_phase_shifter
160 MVA 380/110 kV | 0.06 | 60 | 0.25 | 160 | 110 | 380 | 12.2 | 0 | Yy0 | hv | 0 | -9 | 9 | 0 | 1.5 | FALSE
100 MVA 220/110 kV | 0.06 | 55 | 0.26 | 100 | 110 | 220 | 12 | 0 | Yy0 | hv | 0 | -9 | 9 | 0 | 1.5 | FALSE
63 MVA 110/20 kV | 0.04 | 22 | 0.32 | 63 | 20 | 110 | 18 | 150 | YNd5 | hv | 0 | -9 | 9 | 0 | 1.5 | FALSE
40 MVA 110/20 kV | 0.05 | 18 | 0.34 | 40 | 20 | 110 | 16.2 | 150 | YNd5 | hv | 0 | -9 | 9 | 0 | 1.5 | FALSE
25 MVA 110/20 kV | 0.07 | 14 | 0.41 | 25 | 20 | 110 | 12 | 150 | YNd5 | hv | 0 | -9 | 9 | 0 | 1.5 | FALSE
63 MVA 110/10 kV | 0.04 | 22 | 0.32 | 63 | 10 | 110 | 18 | 150 | YNd5 | hv | 0 | -9 | 9 | 0 | 1.5 | FALSE
40 MVA 110/10 kV | 0.05 | 18 | 0.34 | 40 | 10 | 110 | 16.2 | 150 | YNd5 | hv | 0 | -9 | 9 | 0 | 1.5 | FALSE
25 MVA 110/10 kV | 0.07 | 14 | 0.41 | 25 | 10 | 110 | 12 | 150 | YNd5 | hv | 0 | -9 | 9 | 0 | 1.5 | FALSE
0.25 MVA 20/0.4 kV | 0.32 | 0.8 | 1.44 | 0.25 | 0.4 | 20 | 6 | 150 | Yzn5 | hv | 0 | -2 | 2 | 0 | 2.5 | FALSE
0.4 MVA 20/0.4 kV | 0.3375 | 1.35 | 1.425 | 0.4 | 0.4 | 20 | 6 | 150 | Dyn5 | hv | 0 | -2 | 2 | 0 | 2.5 | FALSE
0.63 MVA 20/0.4 kV | 0.2619 | 1.65 | 1.206 | 0.63 | 0.4 | 20 | 6 | 150 | Dyn5 | hv | 0 | -2 | 2 | 0 | 2.5 | FALSE
0.25 MVA 10/0.4 kV | 0.24 | 0.6 | 1.2 | 0.25 | 0.4 | 10 | 4 | 150 | Dyn5 | hv | 0 | -2 | 2 | 0 | 2.5 | FALSE
0.4 MVA 10/0.4 kV | 0.2375 | 0.95 | 1.325 | 0.4 | 0.4 | 10 | 4 | 150 | Dyn5 | hv | 0 | -2 | 2 | 0 | 2.5 | FALSE
0.63 MVA 10/0.4 kV | 0.1873 | 1.18 | 1.0794 | 0.63 | 0.4 | 10 | 4 | 150 | Dyn5 | hv | 0 | -2 | 2 | 0 | 2.5 | FALSE

## trafo3w_std_types
| sn_hv_mva | sn_mv_mva | sn_lv_mva | vn_hv_kv | vn_mv_kv | vn_lv_kv | vk_hv_percent | vk_mv_percent | vk_lv_percent | vkr_hv_percent | vkr_mv_percent | vkr_lv_percent | pfe_kw | i0_percent | shift_mv_degree | shift_lv_degree | vector_group | tap_side | tap_neutral | tap_min | tap_max | tap_step_percent
63/25/38 MVA 110/20/10 kV | 63 | 25 | 38 | 110 | 20 | 10 | 10.4 | 10.4 | 10.4 | 0.28 | 0.32 | 0.35 | 35 | 0.89 | 0 | 0 | YN0yn0yn0 | hv | 0 | -10 | 10 | 1.2
63/25/38 MVA 110/10/10 kV | 63 | 25 | 38 | 110 | 10 | 10 | 10.4 | 10.4 | 10.4 | 0.28 | 0.32 | 0.35 | 35 | 0.89 | 0 | 0 | YN0yn0yn0 | hv | 0 | -10 | 10 | 1.2

## fuse_std_types
| fuse_type | i_rated_a | t_avg | t_min | t_total | x_avg | x_min | x_total
HV 100A | HV 100A | 100 | 0 | [10.0, 3.64, 0.854, 0.281, 0.1, 0.0531, 0.022, 0.01] | [10.0, 4.267, 1.21, 0.403, 0.1, 0.058, 0.022, 0.01] | 0 | [300.0, 350.0, 450.0, 550.0, 700.0, 850.0, 1200.0, 1752.0] | [600.0, 700.0, 900.0, 1150.0, 1665.0, 2000.0, 3000.0, 4313.0]
HV 10A | HV 10A | 10 | 0 | [10.0, 1675.0, 0.344, 0.156, 0.1, 0.0417, 0.0171, 0.01] | [10.0, 1.3, 0.3, 0.155, 0.1, 0.0555, 0.023, 0.01] | 0 | [30.0, 32.0, 35.0, 37.0, 39.0, 50.0, 70.0, 88.0] | [60.0, 70.0, 80.0, 87.0, 94.0, 110.0, 150.0, 216.0]
HV 125A | HV 125A | 125 | 0 | [10.0, 1.82, 0.344, 0.1, 0.0467, 0.0269, 0.01] | [10.0, 2.478, 0.426, 0.1, 0.0427, 0.0211, 0.01] | 0 | [375.0, 500.0, 700.0, 925.0, 1200.0, 1500.0, 2341.0] | [750.0, 1000.0, 1500.0, 2200.0, 3000.0, 4000.0, 5765.0]
HV 160A | HV 160A | 160 | 0 | [10.0, 4.15, 1.03, 0.198, 0.1, 0.051, 0.0172, 0.01] | [10.0, 2.3, 0.734, 0.274, 0.1, 0.046, 0.0177, 0.01] | 0 | [480.0, 550.0, 700.0, 1000.0, 1260.0, 1600.0, 2500.0, 3227.0] | [960.0, 1300.0, 1700.0, 2200.0, 2996.0, 4000.0, 6000.0, 7946.0]
HV 16A | HV 16A | 16 | 0 | [10.0, 0.352, 0.164, 0.1, 0.0649, 0.0342, 0.01] | [10.0, 2.34, 0.722, 0.181, 0.1, 0.055, 0.0296, 0.01] | 0 | [48.0, 60.0, 65.0, 71.0, 80.0, 100.0, 162.0] | [96.0, 110.0, 125.0, 150.0, 168.0, 200.0, 250.0, 398.0]
HV 200A | HV 200A | 200 | 0 | [10.0, 4.267, 1.21, 0.403, 0.1, 0.058, 0.022, 0.01] | [10.0, 3.73, 1.654, 0.328, 0.1, 0.0531, 0.019, 0.01] | 0 | [600.0, 700.0, 900.0, 1150.0, 1665.0, 2000.0, 3000.0, 4313.0] | [1200.0, 1500.0, 1800.0, 2700.0, 3960.0, 5000.0, 7500.0, 10620.0]
HV 20A | HV 20A | 20 | 0 | [10.0, 1.3, 0.3, 0.155, 0.1, 0.0555, 0.023, 0.01] | [10.0, 1.3, 0.161, 0.1, 0.0611, 0.0399, 0.0141, 0.01] | 0 | [60.0, 70.0, 80.0, 87.0, 94.0, 110.0, 150.0, 216.0] | [120.0, 150.0, 200.0, 223.0, 260.0, 300.0, 450.0, 532.0]
HV 25A | HV 25A | 25 | 0 | [10.0, 2.512, 0.833, 0.299, 0.1, 0.0372, 0.0223, 0.01] | [10.0, 3.125, 0.597, 0.198, 0.1, 0.0378, 0.022, 0.01] | 0 | [75.0, 82.0, 90.0, 100.0, 124.0, 170.0, 200.0, 289.0] | [150.0, 170.0, 210.0, 250.0, 294.0, 400.0, 500.0, 711.0]
HV 31.5A | HV 31.5A | 31.5 | 0 | [10.0, 2.34, 0.722, 0.181, 0.1, 0.055, 0.0296, 0.01] | [10.0, 2.84, 0.368, 0.164, 0.1, 0.0621, 0.0378, 0.0195, 0.01] | 0 | [95.0, 110.0, 125.0, 150.0, 165.0, 200.0, 250.0, 390.0] | [189.0, 220.0, 300.0, 350.0, 393.0, 450.0, 530.0, 700.0, 960.0]
HV 40A | HV 40A | 40 | 0 | [10.0, 1.3, 0.161, 0.1, 0.0611, 0.0399, 0.0141, 0.01] | [10.0, 2.05, 0.369, 0.198, 0.1, 0.051, 0.0298, 0.01] | 0 | [120.0, 150.0, 200.0, 223.0, 260.0, 300.0, 450.0, 532.0] | [240.0, 300.0, 400.0, 450.0, 530.0, 650.0, 800.0, 1311.0]
HV 50A | HV 50A | 50 | 0 | [10.0, 3.215, 0.597, 0.198, 0.1, 0.0378, 0.022, 0.01] | [10.0, 3.64, 0.854, 0.281, 0.1, 0.0531, 0.022, 0.01] | 0 | [150.0, 170.0, 210.0, 250.0, 294.0, 400.0, 500.0, 711.0] | [300.0, 350.0, 450.0, 550.0, 700.0, 850.0, 1200.0, 1752.0]
HV 6.3A | HV 6.3A | 6.3 | 0 | [10.0, 1.39, 0.344, 0.168, 0.1, 0.056, 0.0263, 0.01] | [10.0, 1.711, 0.516, 0.198, 0.1, 0.0634, 0.0303, 0.01] | 0 | [19.0, 19.5, 20.4, 20.8, 22.0, 25.0, 32.0, 48.0] | [38.0, 40.0, 43.0, 48.0, 53.0, 60.0, 75.0, 118.0]
HV 63A | HV 63A | 63 | 0 | [10.0, 2.84, 0.368, 0.164, 0.1, 0.0621, 0.0378, 0.0195, 0.01] | [10.0, 1.82, 0.344, 0.1, 0.0467, 0.0269, 0.01] | 0 | [189.0, 220.0, 300.0, 350.0, 393.0, 450.0, 530.0, 700.0, 961.0] | [378.0, 500.0, 700.0, 934.0, 1200.0, 1500.0, 2366.0]
HV 80A | HV 80A | 80 | 0 | [10.0, 2.05, 0.369, 0.198, 0.1, 0.051, 0.0298, 0.01] | [10.0, 4.15, 1.03, 0.198, 0.1, 0.051, 0.0172, 0.01] | 0 | [240.0, 300.0, 400.0, 450.0, 530.0, 650.0, 800.0, 1311.0] | [480.0, 550.0, 700.0, 1000.0, 1260.0, 1600.0, 2500.0, 3227.0]
Siemens NH-1-100 | Siemens NH-1-100 | 100 | [5400.0, 2000.0, 400.0, 20.0, 1.0, 0.2, 0.012, 0.004] | 0 | 0 | [150.0, 190.0, 250.0, 430.0, 900.0, 1250.0, 2700.0, 3600.0] | 0 | 0
Siemens NH-1-125 | Siemens NH-1-125 | 125 | [4800.0, 120.0, 7.0, 0.1, 0.004] | 0 | 0 | [180.0, 400.0, 740.0, 2000.0, 4250.0] | 0 | 0
Siemens NH-1-16 | Siemens NH-1-16 | 16 | [4000.0, 400.0, 2.0, 0.1, 0.04, 0.01] | 0 | 0 | [26.0, 35.0, 75.0, 150.0, 200.0, 300.0] | 0 | 0
Siemens NH-1-160 | Siemens NH-1-160 | 160 | [4800.0, 120.0, 7.0, 0.1, 0.004] | 0 | 0 | [210.0, 500.0, 900.0, 2300.0, 5000.0] | 0 | 0
Siemens NH-1-25 | Siemens NH-1-25 | 25 | [4000.0, 1000.0, 10.0, 0.2, 0.02, 0.01] | 0 | 0 | [40.0, 50.0, 100.0, 210.0, 400.0, 500.0] | 0 | 0
Siemens NH-1-50 | Siemens NH-1-50 | 50 | [4000.0, 40.0, 4.0, 1.0, 0.02, 0.01] | 0 | 0 | [86.0, 200.0, 300.0, 400.0, 1000.0, 1280.0] | 0 | 0
Siemens NH-1-63 | Siemens NH-1-63 | 63 | [4000.0, 100.0, 10.0, 2.0, 0.04, 0.01] | 0 | 0 | [100.0, 200.0, 300.0, 400.0, 1000.0, 1500.0] | 0 | 0
Siemens NH-1-80 | Siemens NH-1-80 | 80 | [4800.0, 120.0, 7.0, 0.1, 0.01] | 0 | 0 | [150.58, 250.0, 450.0, 1150.0, 2470.0] | 0 | 0
Siemens NH-2-1000 | Siemens NH-2-1000 | 1000 | [4800.0, 120.0, 7.0, 0.1, 0.004] | 0 | 0 | [1900.0, 3500.0, 8400.0, 24000.0, 52000.0] | 0 | 0
Siemens NH-2-200 | Siemens NH-2-200 | 200 | [4800.0, 120.0, 7.0, 0.1, 0.004] | 0 | 0 | [280.0, 650.0, 1200.0, 3000.0, 7000.0] | 0 | 0
Siemens NH-2-224 | Siemens NH-2-224 | 224 | [4800.0, 120.0, 7.0, 0.2, 0.04, 0.004] | 0 | 0 | [400.0, 750.0, 1453.0, 3025.0, 4315.0, 7600.0] | 0 | 0
Siemens NH-2-250 | Siemens NH-2-250 | 250 | [4800.0, 120.0, 7.0, 0.1, 0.004] | 0 | 0 | [450.0, 800.0, 1650.0, 4000.0, 8500.0] | 0 | 0
Siemens NH-2-315 | Siemens NH-2-315 | 315 | [4800.0, 120.0, 7.0, 0.1, 0.004] | 0 | 0 | [550.0, 920.0, 1900.0, 5000.0, 11000.0] | 0 | 0
Siemens NH-2-355 | Siemens NH-2-355 | 355 | [4800.0, 120.0, 6.0, 0.1, 0.004] | 0 | 0 | [650.0, 1116.27, 2350.0, 5840.0, 12790.0] | 0 | 0
Siemens NH-2-400 | Siemens NH-2-400 | 400 | [4800.0, 120.0, 7.0, 0.1, 0.004] | 0 | 0 | [720.0, 1350.0, 2800.0, 6500.0, 15000.0] | 0 | 0
Siemens NH-2-425 | Siemens NH-2-425 | 425 | [4800.0, 120.0, 7.0, 0.1, 0.004] | 0 | 0 | [850.0, 1500.0, 3050.0, 7500.0, 16500.0] | 0 | 0
Siemens NH-2-630 | Siemens NH-2-630 | 630 | [4800.0, 120.0, 7.0, 0.1, 0.004] | 0 | 0 | [1200.0, 2000.0, 4800.0, 12000.0, 26000.0] | 0 | 0

## dtypes
| element | column | dtype
0 | bus | name | object
1 | bus | vn_kv | float64
2 | bus | type | object
3 | bus | zone | object
4 | bus | in_service | bool
5 | load | name | object
6 | load | bus | uint32
7 | load | p_mw | float64
8 | load | q_mvar | float64
9 | load | const_z_percent | float64
10 | load | const_i_percent | float64
11 | load | sn_mva | float64
12 | load | scaling | float64
13 | load | in_service | bool
14 | load | type | object
15 | ext_grid | name | object
16 | ext_grid | bus | uint32
17 | ext_grid | vm_pu | float64
18 | ext_grid | va_degree | float64
19 | ext_grid | slack_weight | float64
20 | ext_grid | in_service | bool
21 | line | name | object
22 | line | std_type | object
23 | line | from_bus | uint32
24 | line | to_bus | uint32
25 | line | length_km | float64
26 | line | r_ohm_per_km | float64
27 | line | x_ohm_per_km | float64
28 | line | c_nf_per_km | float64
29 | line | g_us_per_km | float64
30 | line | max_i_ka | float64
31 | line | df | float64
32 | line | parallel | uint32
33 | line | type | object
34 | line | in_service | bool
35 | trafo | name | object
36 | trafo | std_type | object
37 | trafo | hv_bus | uint32
38 | trafo | lv_bus | uint32
39 | trafo | sn_mva | float64
40 | trafo | vn_hv_kv | float64
41 | trafo | vn_lv_kv | float64
42 | trafo | vk_percent | float64
43 | trafo | vkr_percent | float64
44 | trafo | pfe_kw | float64
45 | trafo | i0_percent | float64
46 | trafo | shift_degree | float64
47 | trafo | tap_side | object
48 | trafo | tap_neutral | int32
49 | trafo | tap_min | int32
50 | trafo | tap_max | int32
51 | trafo | tap_step_percent | float64
52 | trafo | tap_step_degree | float64
53 | trafo | tap_pos | int32
54 | trafo | tap_phase_shifter | bool
55 | trafo | parallel | uint32
56 | trafo | df | float64
57 | trafo | in_service | bool
58 | line_geodata | coords | object
59 | bus_geodata | x | float64
60 | bus_geodata | y | float64
61 | bus_geodata | coords | object

## parameters
| version | format_version | converged | OPF_converged | name | f_hz | sn_mva
0 | 2.14.6 | 2.14.0 | FALSE | FALSE |  | 50 | 1