## bus
| name | vn_kv | type | zone | in_service
0 | bus_LV_4726-13_0_2_node_0 | 0.4 | n |  | TRUE
1 | bus_LV_4726-13_0_2_node_1 | 0.4 | n |  | TRUE
2 | bus_LV_4726-13_0_2_node_2 | 0.4 | n |  | TRUE
3 | bus_LV_4726-13_0_2_node_3 | 0.4 | n |  | TRUE
4 | bus_LV_4726-13_0_2_node_75 | 0.4 | n |  | TRUE
5 | bus_LV_4726-13_0_2_node_74 | 0.4 | n |  | TRUE
6 | bus_LV_4726-13_0_2_node_4 | 0.4 | n |  | TRUE
7 | bus_LV_4726-13_0_2_node_5 | 0.4 | n |  | TRUE
8 | bus_LV_4726-13_0_2_node_6 | 0.4 | n |  | TRUE
9 | bus_LV_4726-13_0_2_node_8 | 0.4 | n |  | TRUE
10 | bus_LV_4726-13_0_2_node_106 | 0.4 | n |  | TRUE
11 | bus_LV_4726-13_0_2_node_107 | 0.4 | n |  | TRUE
12 | bus_LV_4726-13_0_2_node_105 | 0.4 | n |  | TRUE
13 | bus_LV_4726-13_0_2_node_7 | 0.4 | n |  | TRUE
14 | bus_LV_4726-13_0_2_node_9 | 0.4 | n |  | TRUE
15 | bus_LV_4726-13_0_2_node_114 | 0.4 | n |  | TRUE
16 | bus_LV_4726-13_0_2_node_104 | 0.4 | n |  | TRUE
17 | bus_LV_4726-13_0_2_node_11 | 0.4 | n |  | TRUE
18 | bus_LV_4726-13_0_2_node_12 | 0.4 | n |  | TRUE
19 | bus_LV_4726-13_0_2_node_13 | 0.4 | n |  | TRUE
20 | bus_LV_4726-13_0_2_node_82 | 0.4 | n |  | TRUE
21 | bus_LV_4726-13_0_2_node_80 | 0.4 | n |  | TRUE
22 | bus_LV_4726-13_0_2_node_108 | 0.4 | n |  | TRUE
23 | bus_LV_4726-13_0_2_node_81 | 0.4 | n |  | TRUE
24 | bus_LV_4726-13_0_2_node_14 | 0.4 | n |  | TRUE
25 | bus_LV_4726-13_0_2_node_15 | 0.4 | n |  | TRUE
26 | bus_LV_4726-13_0_2_node_16 | 0.4 | n |  | TRUE
27 | bus_LV_4726-13_0_2_node_17 | 0.4 | n |  | TRUE
28 | bus_LV_4726-13_0_2_node_18 | 0.4 | n |  | TRUE
29 | bus_LV_4726-13_0_2_node_20 | 0.4 | n |  | TRUE
30 | bus_LV_4726-13_0_2_node_21 | 0.4 | n |  | TRUE
31 | bus_LV_4726-13_0_2_node_22 | 0.4 | n |  | TRUE
32 | bus_LV_4726-13_0_2_node_84 | 0.4 | n |  | TRUE
33 | bus_LV_4726-13_0_2_node_95 | 0.4 | n |  | TRUE
34 | bus_LV_4726-13_0_2_node_83 | 0.4 | n |  | TRUE
35 | bus_LV_4726-13_0_2_node_96 | 0.4 | n |  | TRUE
36 | bus_LV_4726-13_0_2_node_97 | 0.4 | n |  | TRUE
37 | bus_LV_4726-13_0_2_node_98 | 0.4 | n |  | TRUE
38 | bus_LV_4726-13_0_2_node_23 | 0.4 | n |  | TRUE
39 | bus_LV_4726-13_0_2_node_24 | 0.4 | n |  | TRUE
40 | bus_LV_4726-13_0_2_node_25 | 0.4 | n |  | TRUE
41 | bus_LV_4726-13_0_2_node_26 | 0.4 | n |  | TRUE
42 | bus_LV_4726-13_0_2_node_27 | 0.4 | n |  | TRUE
43 | bus_LV_4726-13_0_2_node_28 | 0.4 | n |  | TRUE
44 | bus_LV_4726-13_0_2_node_29 | 0.4 | n |  | TRUE
45 | bus_LV_4726-13_0_2_node_30 | 0.4 | n |  | TRUE
46 | bus_LV_4726-13_0_2_node_31 | 0.4 | n |  | TRUE
47 | bus_LV_4726-13_0_2_node_47 | 0.4 | n |  | TRUE
48 | bus_LV_4726-13_0_2_node_87 | 0.4 | n |  | TRUE
49 | bus_LV_4726-13_0_2_node_48 | 0.4 | n |  | TRUE
50 | bus_LV_4726-13_0_2_node_85 | 0.4 | n |  | TRUE
51 | bus_LV_4726-13_0_2_node_32 | 0.4 | n |  | TRUE
52 | bus_LV_4726-13_0_2_node_33 | 0.4 | n |  | TRUE
53 | bus_LV_4726-13_0_2_node_34 | 0.4 | n |  | TRUE
54 | bus_LV_4726-13_0_2_node_35 | 0.4 | n |  | TRUE
55 | bus_LV_4726-13_0_2_node_36 | 0.4 | n |  | TRUE
56 | bus_LV_4726-13_0_2_node_37 | 0.4 | n |  | TRUE
57 | bus_LV_4726-13_0_2_node_38 | 0.4 | n |  | TRUE
58 | bus_LV_4726-13_0_2_node_92 | 0.4 | n |  | TRUE
59 | bus_LV_4726-13_0_2_node_66 | 0.4 | n |  | TRUE
60 | bus_LV_4726-13_0_2_node_89 | 0.4 | n |  | TRUE
61 | bus_LV_4726-13_0_2_node_61 | 0.4 | n |  | TRUE
62 | bus_LV_4726-13_0_2_node_94 | 0.4 | n |  | TRUE
63 | bus_LV_4726-13_0_2_node_64 | 0.4 | n |  | TRUE
64 | bus_LV_4726-13_0_2_node_90 | 0.4 | n |  | TRUE
65 | bus_LV_4726-13_0_2_node_44 | 0.4 | n |  | TRUE
66 | bus_LV_4726-13_0_2_node_39 | 0.4 | n |  | TRUE
67 | bus_LV_4726-13_0_2_node_40 | 0.4 | n |  | TRUE
68 | bus_LV_4726-13_0_2_node_41 | 0.4 | n |  | TRUE
69 | bus_LV_4726-13_0_2_node_42 | 0.4 | n |  | TRUE
70 | bus_LV_4726-13_0_2_node_43 | 0.4 | n |  | TRUE
71 | bus_LV_4726-13_0_2_node_45 | 0.4 | n |  | TRUE
72 | bus_LV_4726-13_0_2_node_46 | 0.4 | n |  | TRUE
73 | bus_LV_4726-13_0_2_node_76 | 0.4 | n |  | TRUE
74 | bus_LV_4726-13_0_2_node_51 | 0.4 | n |  | TRUE
75 | bus_LV_4726-13_0_2_node_77 | 0.4 | n |  | TRUE
76 | bus_LV_4726-13_0_2_node_49 | 0.4 | n |  | TRUE
77 | bus_LV_4726-13_0_2_node_115 | 0.4 | n |  | TRUE
78 | bus_LV_4726-13_0_2_node_68 | 0.4 | n |  | TRUE
79 | bus_LV_4726-13_0_2_node_50 | 0.4 | n |  | TRUE
80 | bus_LV_4726-13_0_2_node_52 | 0.4 | n |  | TRUE
81 | bus_LV_4726-13_0_2_node_124 | 0.4 | n |  | TRUE
82 | bus_LV_4726-13_0_2_node_123 | 0.4 | n |  | TRUE
83 | bus_LV_4726-13_0_2_node_53 | 0.4 | n |  | TRUE
84 | bus_LV_4726-13_0_2_node_54 | 0.4 | n |  | TRUE
85 | bus_LV_4726-13_0_2_node_55 | 0.4 | n |  | TRUE
86 | bus_LV_4726-13_0_2_node_56 | 0.4 | n |  | TRUE
87 | bus_LV_4726-13_0_2_node_57 | 0.4 | n |  | TRUE
88 | bus_LV_4726-13_0_2_node_58 | 0.4 | n |  | TRUE
89 | bus_LV_4726-13_0_2_node_59 | 0.4 | n |  | TRUE
90 | bus_LV_4726-13_0_2_node_60 | 0.4 | n |  | TRUE
91 | bus_LV_4726-13_0_2_node_110 | 0.4 | n |  | TRUE
92 | bus_LV_4726-13_0_2_node_62 | 0.4 | n |  | TRUE
93 | bus_LV_4726-13_0_2_node_63 | 0.4 | n |  | TRUE
94 | bus_LV_4726-13_0_2_node_65 | 0.4 | n |  | TRUE
95 | bus_LV_4726-13_0_2_node_67 | 0.4 | n |  | TRUE
96 | bus_LV_4726-13_0_2_node_99 | 0.4 | n |  | TRUE
97 | bus_LV_4726-13_0_2_node_100 | 0.4 | n |  | TRUE
98 | bus_LV_4726-13_0_2_node_69 | 0.4 | n |  | TRUE
99 | bus_LV_4726-13_0_2_node_70 | 0.4 | n |  | TRUE
100 | bus_LV_4726-13_0_2_node_71 | 0.4 | n |  | TRUE
101 | bus_LV_4726-13_0_2_node_72 | 0.4 | n |  | TRUE
102 | bus_LV_4726-13_0_2_node_73 | 0.4 | n |  | TRUE
103 | bus_LV_4726-13_0_2_node_116 | 0.4 | n |  | TRUE
104 | bus_LV_4726-13_0_2_node_117 | 0.4 | n |  | TRUE
105 | bus_LV_4726-13_0_2_node_78 | 0.4 | n |  | TRUE
106 | bus_LV_4726-13_0_2_node_79 | 0.4 | n |  | TRUE
107 | bus_LV_4726-13_0_2_node_111 | 0.4 | n |  | TRUE
108 | bus_LV_4726-13_0_2_node_109 | 0.4 | n |  | TRUE
109 | bus_LV_4726-13_0_2_node_86 | 0.4 | n |  | TRUE
110 | bus_LV_4726-13_0_2_node_88 | 0.4 | n |  | TRUE
111 | bus_LV_4726-13_0_2_node_112 | 0.4 | n |  | TRUE
112 | bus_LV_4726-13_0_2_node_113 | 0.4 | n |  | TRUE
113 | bus_LV_4726-13_0_2_node_91 | 0.4 | n |  | TRUE
114 | bus_LV_4726-13_0_2_node_93 | 0.4 | n |  | TRUE
115 | bus_LV_4726-13_0_2_node_101 | 0.4 | n |  | TRUE
116 | bus_LV_4726-13_0_2_node_102 | 0.4 | n |  | TRUE
117 | bus_LV_4726-13_0_2_node_103 | 0.4 | n |  | TRUE
118 | bus_LV_4726-13_0_2_node_119 | 0.4 | n |  | TRUE
119 | bus_LV_4726-13_0_2_node_118 | 0.4 | n |  | TRUE
120 | bus_LV_4726-13_0_2_node_120 | 0.4 | n |  | TRUE
121 | bus_LV_4726-13_0_2_node_121 | 0.4 | n |  | TRUE
122 | bus_LV_4726-13_0_2_node_122 | 0.4 | n |  | TRUE
123 | bus_MV_35_0_node_8 | 20 | n |  | TRUE

## load
| name | bus | p_mw | q_mvar | const_z_percent | const_i_percent | sn_mva | scaling | in_service | type
0 | LV_4726-13_0_2_load_0 | 0 | 0.0020724 | 0.00051938 | 0 | 0 |  | 1 | TRUE | wye
1 | LV_4726-13_0_2_load_3 | 3 | 0.0011704 | 0.00029333 | 0 | 0 |  | 1 | TRUE | wye
2 | LV_4726-13_0_2_load_75 | 4 | 0.001019 | 0.00025538 | 0 | 0 |  | 1 | TRUE | wye
3 | LV_4726-13_0_2_load_74 | 5 | 0.001033 | 0.0002589 | 0 | 0 |  | 1 | TRUE | wye
4 | LV_4726-13_0_2_load_6 | 8 | 0.0017374 | 0.00043545 | 0 | 0 |  | 1 | TRUE | wye
5 | LV_4726-13_0_2_load_106 | 10 | 0.00081337 | 0.00020385 | 0 | 0 |  | 1 | TRUE | wye
6 | LV_4726-13_0_2_load_107 | 11 | 0.00078271 | 0.00019617 | 0 | 0 |  | 1 | TRUE | wye
7 | LV_4726-13_0_2_load_105 | 12 | 0.0074796 | 0.0018746 | 0 | 0 |  | 1 | TRUE | wye
8 | LV_4726-13_0_2_load_7 | 13 | 0.00021914 | 5.4921e-05 | 0 | 0 |  | 1 | TRUE | wye
9 | LV_4726-13_0_2_load_9 | 14 | 0.00044664 | 0.00011194 | 0 | 0 |  | 1 | TRUE | wye
10 | LV_4726-13_0_2_load_114 | 15 | 0.0019308 | 0.0004839 | 0 | 0 |  | 1 | TRUE | wye
11 | LV_4726-13_0_2_load_104 | 16 | 0.00061368 | 0.0001538 | 0 | 0 |  | 1 | TRUE | wye
12 | LV_4726-13_0_2_load_12 | 18 | 0.0016828 | 0.00042175 | 0 | 0 |  | 1 | TRUE | wye
13 | LV_4726-13_0_2_load_13 | 19 | 0.0021926 | 0.00054951 | 0 | 0 |  | 1 | TRUE | wye
14 | LV_4726-13_0_2_load_82 | 20 | 0.0026584 | 0.00066626 | 0 | 0 |  | 1 | TRUE | wye
15 | LV_4726-13_0_2_load_80 | 21 | 0.00074219 | 0.00018601 | 0 | 0 |  | 1 | TRUE | wye
16 | LV_4726-13_0_2_load_108 | 22 | 0.0021043 | 0.00052738 | 0 | 0 |  | 1 | TRUE | wye
17 | LV_4726-13_0_2_load_81 | 23 | 0.00034553 | 8.6598e-05 | 0 | 0 |  | 1 | TRUE | wye
18 | LV_4726-13_0_2_load_14 | 24 | 0.0016493 | 0.00041336 | 0 | 0 |  | 1 | TRUE | wye
19 | LV_4726-13_0_2_load_15 | 25 | 0.0019197 | 0.00048112 | 0 | 0 |  | 1 | TRUE | wye
20 | LV_4726-13_0_2_load_17 | 27 | 0.00076466 | 0.00019164 | 0 | 0 |  | 1 | TRUE | wye
21 | LV_4726-13_0_2_load_18 | 28 | 0.00099386 | 0.00024909 | 0 | 0 |  | 1 | TRUE | wye
22 | LV_4726-13_0_2_load_21 | 30 | 0.0028802 | 0.00072185 | 0 | 0 |  | 1 | TRUE | wye
23 | LV_4726-13_0_2_load_22 | 31 | 0.0005745 | 0.00014398 | 0 | 0 |  | 1 | TRUE | wye
24 | LV_4726-13_0_2_load_84 | 32 | 0.0002076 | 5.2028e-05 | 0 | 0 |  | 1 | TRUE | wye
25 | LV_4726-13_0_2_load_95 | 33 | 0.00042647 | 0.00010688 | 0 | 0 |  | 1 | TRUE | wye
26 | LV_4726-13_0_2_load_83 | 34 | 0.00027398 | 6.8667e-05 | 0 | 0 |  | 1 | TRUE | wye
27 | LV_4726-13_0_2_load_96 | 35 | 0.00040999 | 0.00010275 | 0 | 0 |  | 1 | TRUE | wye
28 | LV_4726-13_0_2_load_98 | 37 | 0.0010059 | 0.00025211 | 0 | 0 |  | 1 | TRUE | wye
29 | LV_4726-13_0_2_load_23 | 38 | 0.0027854 | 0.00069808 | 0 | 0 |  | 1 | TRUE | wye
30 | LV_4726-13_0_2_load_24 | 39 | 0.0012936 | 0.00032421 | 0 | 0 |  | 1 | TRUE | wye
31 | LV_4726-13_0_2_load_26 | 41 | 0.0022057 | 0.00055281 | 0 | 0 |  | 1 | TRUE | wye
32 | LV_4726-13_0_2_load_27 | 42 | 0.00073808 | 0.00018498 | 0 | 0 |  | 1 | TRUE | wye
33 | LV_4726-13_0_2_load_28 | 43 | 0.00071355 | 0.00017883 | 0 | 0 |  | 1 | TRUE | wye
34 | LV_4726-13_0_2_load_29 | 44 | 0.0025528 | 0.00063979 | 0 | 0 |  | 1 | TRUE | wye
35 | LV_4726-13_0_2_load_30 | 45 | 0.0022686 | 0.00056856 | 0 | 0 |  | 1 | TRUE | wye
36 | LV_4726-13_0_2_load_31 | 46 | 0.00045156 | 0.00011317 | 0 | 0 |  | 1 | TRUE | wye
37 | LV_4726-13_0_2_load_47 | 47 | 0.0014509 | 0.00036363 | 0 | 0 |  | 1 | TRUE | wye
38 | LV_4726-13_0_2_load_87 | 48 | 0.0019616 | 0.00049162 | 0 | 0 |  | 1 | TRUE | wye
39 | LV_4726-13_0_2_load_48 | 49 | 0.00060649 | 0.000152 | 0 | 0 |  | 1 | TRUE | wye
40 | LV_4726-13_0_2_load_32 | 51 | 0.0020563 | 0.00051537 | 0 | 0 |  | 1 | TRUE | wye
41 | LV_4726-13_0_2_load_33 | 52 | 0.0032406 | 0.00081218 | 0 | 0 |  | 1 | TRUE | wye
42 | LV_4726-13_0_2_load_34 | 53 | 0.00099447 | 0.00024924 | 0 | 0 |  | 1 | TRUE | wye
43 | LV_4726-13_0_2_load_35 | 54 | 0.0011725 | 0.00029386 | 0 | 0 |  | 1 | TRUE | wye
44 | LV_4726-13_0_2_load_36 | 55 | 0.0063769 | 0.0015982 | 0 | 0 |  | 1 | TRUE | wye
45 | LV_4726-13_0_2_load_38 | 57 | 0.0010106 | 0.00025328 | 0 | 0 |  | 1 | TRUE | wye
46 | LV_4726-13_0_2_load_92 | 58 | 0.0010001 | 0.00025064 | 0 | 0 |  | 1 | TRUE | wye
47 | LV_4726-13_0_2_load_66 | 59 | 0.0010243 | 0.00025672 | 0 | 0 |  | 1 | TRUE | wye
48 | LV_4726-13_0_2_load_89 | 60 | 0.0020343 | 0.00050984 | 0 | 0 |  | 1 | TRUE | wye
49 | LV_4726-13_0_2_load_61 | 61 | 0.0024182 | 0.00060607 | 0 | 0 |  | 1 | TRUE | wye
50 | LV_4726-13_0_2_load_94 | 62 | 0.0014793 | 0.00037076 | 0 | 0 |  | 1 | TRUE | wye
51 | LV_4726-13_0_2_load_64 | 63 | 0.011277 | 0.0028262 | 0 | 0 |  | 1 | TRUE | wye
52 | LV_4726-13_0_2_load_90 | 64 | 0.00081665 | 0.00020467 | 0 | 0 |  | 1 | TRUE | wye
53 | LV_4726-13_0_2_load_39 | 66 | 0.0017444 | 0.0004372 | 0 | 0 |  | 1 | TRUE | wye
54 | LV_4726-13_0_2_load_40 | 67 | 0.0016959 | 0.00042504 | 0 | 0 |  | 1 | TRUE | wye
55 | LV_4726-13_0_2_load_41 | 68 | 0.0023067 | 0.00057811 | 0 | 0 |  | 1 | TRUE | wye
56 | LV_4726-13_0_2_load_42 | 69 | 0.0014703 | 0.0003685 | 0 | 0 |  | 1 | TRUE | wye
57 | LV_4726-13_0_2_load_45 | 71 | 0.0031718 | 0.00079494 | 0 | 0 |  | 1 | TRUE | wye
58 | LV_4726-13_0_2_load_46 | 72 | 0.0020088 | 0.00050345 | 0 | 0 |  | 1 | TRUE | wye
59 | LV_4726-13_0_2_load_76 | 73 | 0.00068555 | 0.00017181 | 0 | 0 |  | 1 | TRUE | wye
60 | LV_4726-13_0_2_load_51 | 74 | 0.0017439 | 0.00043707 | 0 | 0 |  | 1 | TRUE | wye
61 | LV_4726-13_0_2_load_77 | 75 | 0.0017673 | 0.00044292 | 0 | 0 |  | 1 | TRUE | wye
62 | LV_4726-13_0_2_load_49 | 76 | 0.0024771 | 0.00062082 | 0 | 0 |  | 1 | TRUE | wye
63 | LV_4726-13_0_2_load_115 | 77 | 0.00098932 | 0.00024795 | 0 | 0 |  | 1 | TRUE | wye
64 | LV_4726-13_0_2_load_68 | 78 | 0.0014227 | 0.00035656 | 0 | 0 |  | 1 | TRUE | wye
65 | LV_4726-13_0_2_load_50 | 79 | 0.00090035 | 0.00022565 | 0 | 0 |  | 1 | TRUE | wye
66 | LV_4726-13_0_2_load_52 | 80 | 0.00039177 | 9.8188e-05 | 0 | 0 |  | 1 | TRUE | wye
67 | LV_4726-13_0_2_load_123 | 82 | 0.0027795 | 0.0006966 | 0 | 0 |  | 1 | TRUE | wye
68 | LV_4726-13_0_2_load_53 | 83 | 0.001361 | 0.00034109 | 0 | 0 |  | 1 | TRUE | wye
69 | LV_4726-13_0_2_load_54 | 84 | 0.0085207 | 0.0021355 | 0 | 0 |  | 1 | TRUE | wye
70 | LV_4726-13_0_2_load_55 | 85 | 0.001383 | 0.00034662 | 0 | 0 |  | 1 | TRUE | wye
71 | LV_4726-13_0_2_load_56 | 86 | 0.0011602 | 0.00029078 | 0 | 0 |  | 1 | TRUE | wye
72 | LV_4726-13_0_2_load_58 | 88 | 0.0010294 | 0.00025798 | 0 | 0 |  | 1 | TRUE | wye
73 | LV_4726-13_0_2_load_59 | 89 | 0.0020076 | 0.00050316 | 0 | 0 |  | 1 | TRUE | wye
74 | LV_4726-13_0_2_load_60 | 90 | 0.0004542 | 0.00011383 | 0 | 0 |  | 1 | TRUE | wye
75 | LV_4726-13_0_2_load_110 | 91 | 0.0011517 | 0.00028863 | 0 | 0 |  | 1 | TRUE | wye
76 | LV_4726-13_0_2_load_62 | 92 | 0.0019007 | 0.00047637 | 0 | 0 |  | 1 | TRUE | wye
77 | LV_4726-13_0_2_load_63 | 93 | 0.0063547 | 0.0015926 | 0 | 0 |  | 1 | TRUE | wye
78 | LV_4726-13_0_2_load_67 | 95 | 0.00063548 | 0.00015927 | 0 | 0 |  | 1 | TRUE | wye
79 | LV_4726-13_0_2_load_99 | 96 | 0.00086552 | 0.00021692 | 0 | 0 |  | 1 | TRUE | wye
80 | LV_4726-13_0_2_load_100 | 97 | 0.0034731 | 0.00087043 | 0 | 0 |  | 1 | TRUE | wye
81 | LV_4726-13_0_2_load_69 | 98 | 0.004179 | 0.0010474 | 0 | 0 |  | 1 | TRUE | wye
82 | LV_4726-13_0_2_load_70 | 99 | 0.0032098 | 0.00080446 | 0 | 0 |  | 1 | TRUE | wye
83 | LV_4726-13_0_2_load_71 | 100 | 0.0050086 | 0.0012553 | 0 | 0 |  | 1 | TRUE | wye
84 | LV_4726-13_0_2_load_72 | 101 | 0.0016389 | 0.00041076 | 0 | 0 |  | 1 | TRUE | wye
85 | LV_4726-13_0_2_load_73 | 102 | 0.0031042 | 0.00077798 | 0 | 0 |  | 1 | TRUE | wye
86 | LV_4726-13_0_2_load_116 | 103 | 0.002697 | 0.00067594 | 0 | 0 |  | 1 | TRUE | wye
87 | LV_4726-13_0_2_load_117 | 104 | 0.0027116 | 0.0006796 | 0 | 0 |  | 1 | TRUE | wye
88 | LV_4726-13_0_2_load_78 | 105 | 0.003086 | 0.00077343 | 0 | 0 |  | 1 | TRUE | wye
89 | LV_4726-13_0_2_load_79 | 106 | 0.0015182 | 0.00038051 | 0 | 0 |  | 1 | TRUE | wye
90 | LV_4726-13_0_2_load_111 | 107 | 0.0024988 | 0.00062625 | 0 | 0 |  | 1 | TRUE | wye
91 | LV_4726-13_0_2_load_109 | 108 | 0.0010352 | 0.00025944 | 0 | 0 |  | 1 | TRUE | wye
92 | LV_4726-13_0_2_load_86 | 109 | 0.00054018 | 0.00013538 | 0 | 0 |  | 1 | TRUE | wye
93 | LV_4726-13_0_2_load_88 | 110 | 0.00023972 | 6.008e-05 | 0 | 0 |  | 1 | TRUE | wye
94 | LV_4726-13_0_2_load_112 | 111 | 0.0014388 | 0.0003606 | 0 | 0 |  | 1 | TRUE | wye
95 | LV_4726-13_0_2_load_113 | 112 | 0.00017436 | 4.37e-05 | 0 | 0 |  | 1 | TRUE | wye
96 | LV_4726-13_0_2_load_91 | 113 | 0.00097963 | 0.00024552 | 0 | 0 |  | 1 | TRUE | wye
97 | LV_4726-13_0_2_load_93 | 114 | 0.0011913 | 0.00029856 | 0 | 0 |  | 1 | TRUE | wye
98 | LV_4726-13_0_2_load_102 | 116 | 0.0012248 | 0.00030696 | 0 | 0 |  | 1 | TRUE | wye
99 | LV_4726-13_0_2_load_103 | 117 | 0.00046647 | 0.00011691 | 0 | 0 |  | 1 | TRUE | wye
100 | LV_4726-13_0_2_load_119 | 118 | 0.001359 | 0.0003406 | 0 | 0 |  | 1 | TRUE | wye
101 | LV_4726-13_0_2_load_118 | 119 | 0.0011977 | 0.00030018 | 0 | 0 |  | 1 | TRUE | wye
102 | LV_4726-13_0_2_load_120 | 120 | 0.0012082 | 0.0003028 | 0 | 0 |  | 1 | TRUE | wye
103 | LV_4726-13_0_2_load_121 | 121 | 0.0016029 | 0.00040173 | 0 | 0 |  | 1 | TRUE | wye
104 | LV_4726-13_0_2_load_122 | 122 | 0.00027318 | 6.8466e-05 | 0 | 0 |  | 1 | TRUE | wye

## ext_grid
| name | bus | vm_pu | va_degree | slack_weight | in_service
0 |  | 59 | 1 | 0 | 1 | TRUE

## line
| name | std_type | from_bus | to_bus | length_km | r_ohm_per_km | x_ohm_per_km | c_nf_per_km | g_us_per_km | max_i_ka | df | parallel | type | in_service
0 | LV_4726-13_0_2_line_0 | NAYY 4x150 SE | 0 | 1 | 0.060847 | 0.208 | 0.08 | 261 | 0 | 0.27 | 1 | 1 | cs | TRUE
1 | LV_4726-13_0_2_line_1 | NAYY 4x150 SE | 1 | 2 | 0.044275 | 0.208 | 0.08 | 261 | 0 | 0.27 | 1 | 1 | cs | TRUE
2 | LV_4726-13_0_2_line_2 | NAYY 4x150 SE | 2 | 3 | 0.011756 | 0.208 | 0.08 | 261 | 0 | 0.27 | 1 | 1 | cs | TRUE
3 | LV_4726-13_0_2_line_3 | NAYY 4x150 SE | 3 | 4 | 0.022171 | 0.208 | 0.08 | 261 | 0 | 0.27 | 1 | 1 | cs | TRUE
4 | LV_4726-13_0_2_line_4 | NAYY 4x150 SE | 4 | 5 | 0.00083255 | 0.208 | 0.08 | 261 | 0 | 0.27 | 1 | 1 | cs | TRUE
5 | LV_4726-13_0_2_line_5 | NAYY 4x150 SE | 5 | 88 | 0.025822 | 0.208 | 0.08 | 261 | 0 | 0.27 | 1 | 1 | cs | TRUE
6 | LV_4726-13_0_2_line_6 | NAYY 4x150 SE | 6 | 7 | 0.031166 | 0.208 | 0.08 | 261 | 0 | 0.27 | 1 | 1 | cs | TRUE
7 | LV_4726-13_0_2_line_7 | NAYY 4x150 SE | 6 | 8 | 0.022038 | 0.208 | 0.08 | 261 | 0 | 0.27 | 1 | 1 | cs | TRUE
8 | LV_4726-13_0_2_line_8 | NAYY 4x150 SE | 6 | 9 | 0.23737 | 0.208 | 0.08 | 261 | 0 | 0.27 | 1 | 1 | cs | TRUE
9 | LV_4726-13_0_2_line_9 | NAYY 4x150 SE | 7 | 10 | 0.040864 | 0.208 | 0.08 | 261 | 0 | 0.27 | 1 | 1 | cs | TRUE
10 | LV_4726-13_0_2_line_10 | NAYY 4x150 SE | 7 | 11 | 0.0063305 | 0.208 | 0.08 | 261 | 0 | 0.27 | 1 | 1 | cs | TRUE
11 | LV_4726-13_0_2_line_11 | NAYY 4x150 SE | 8 | 12 | 0.022977 | 0.208 | 0.08 | 261 | 0 | 0.27 | 1 | 1 | cs | TRUE
12 | LV_4726-13_0_2_line_12 | NAYY 4x150 SE | 9 | 14 | 0.036361 | 0.208 | 0.08 | 261 | 0 | 0.27 | 1 | 1 | cs | TRUE
13 | LV_4726-13_0_2_line_13 | NAYY 4x150 SE | 9 | 13 | 0.022673 | 0.208 | 0.08 | 261 | 0 | 0.27 | 1 | 1 | cs | TRUE
14 | LV_4726-13_0_2_line_14 | NAYY 4x150 SE | 11 | 15 | 0.0031035 | 0.208 | 0.08 | 261 | 0 | 0.27 | 1 | 1 | cs | TRUE
15 | LV_4726-13_0_2_line_15 | NAYY 4x150 SE | 12 | 16 | 0.01287 | 0.208 | 0.08 | 261 | 0 | 0.27 | 1 | 1 | cs | TRUE
16 | LV_4726-13_0_2_line_16 | NAYY 4x150 SE | 15 | 91 | 0.018816 | 0.208 | 0.08 | 261 | 0 | 0.27 | 1 | 1 | cs | TRUE
17 | LV_4726-13_0_2_line_17 | NAYY 4x150 SE | 16 | 114 | 0.0023101 | 0.208 | 0.08 | 261 | 0 | 0.27 | 1 | 1 | cs | TRUE
18 | LV_4726-13_0_2_line_18 | NAYY 4x150 SE | 17 | 18 | 0.015813 | 0.208 | 0.08 | 261 | 0 | 0.27 | 1 | 1 | cs | TRUE
19 | LV_4726-13_0_2_line_19 | NAYY 4x150 SE | 17 | 19 | 0.0080793 | 0.208 | 0.08 | 261 | 0 | 0.27 | 1 | 1 | cs | TRUE
20 | LV_4726-13_0_2_line_20 | NAYY 4x150 SE | 18 | 20 | 0.022489 | 0.208 | 0.08 | 261 | 0 | 0.27 | 1 | 1 | cs | TRUE
21 | LV_4726-13_0_2_line_21 | NAYY 4x150 SE | 19 | 21 | 0.042275 | 0.208 | 0.08 | 261 | 0 | 0.27 | 1 | 1 | cs | TRUE
22 | LV_4726-13_0_2_line_22 | NAYY 4x150 SE | 20 | 22 | 0.0018196 | 0.208 | 0.08 | 261 | 0 | 0.27 | 1 | 1 | cs | TRUE
23 | LV_4726-13_0_2_line_23 | NAYY 4x150 SE | 21 | 23 | 0.01349 | 0.208 | 0.08 | 261 | 0 | 0.27 | 1 | 1 | cs | TRUE
24 | LV_4726-13_0_2_line_24 | NAYY 4x150 SE | 22 | 108 | 0.018524 | 0.208 | 0.08 | 261 | 0 | 0.27 | 1 | 1 | cs | TRUE
25 | LV_4726-13_0_2_line_25 | NAYY 4x150 SE | 24 | 25 | 0.0047599 | 0.208 | 0.08 | 261 | 0 | 0.27 | 1 | 1 | cs | TRUE
26 | LV_4726-13_0_2_line_26 | NAYY 4x150 SE | 24 | 26 | 0.014772 | 0.208 | 0.08 | 261 | 0 | 0.27 | 1 | 1 | cs | TRUE
27 | LV_4726-13_0_2_line_27 | NAYY 4x150 SE | 25 | 27 | 0.040228 | 0.208 | 0.08 | 261 | 0 | 0.27 | 1 | 1 | cs | TRUE
28 | LV_4726-13_0_2_line_28 | NAYY 4x150 SE | 26 | 28 | 0.029412 | 0.208 | 0.08 | 261 | 0 | 0.27 | 1 | 1 | cs | TRUE
29 | LV_4726-13_0_2_line_29 | NAYY 4x150 SE | 27 | 29 | 0.036804 | 0.208 | 0.08 | 261 | 0 | 0.27 | 1 | 1 | cs | TRUE
30 | LV_4726-13_0_2_line_30 | NAYY 4x150 SE | 28 | 30 | 0.015916 | 0.208 | 0.08 | 261 | 0 | 0.27 | 1 | 1 | cs | TRUE
31 | LV_4726-13_0_2_line_31 | NAYY 4x150 SE | 29 | 31 | 0.016391 | 0.208 | 0.08 | 261 | 0 | 0.27 | 1 | 1 | cs | TRUE
32 | LV_4726-13_0_2_line_32 | NAYY 4x150 SE | 29 | 32 | 0.021334 | 0.208 | 0.08 | 261 | 0 | 0.27 | 1 | 1 | cs | TRUE
33 | LV_4726-13_0_2_line_33 | NAYY 4x150 SE | 30 | 33 | 0.19462 | 0.208 | 0.08 | 261 | 0 | 0.27 | 1 | 1 | cs | TRUE
34 | LV_4726-13_0_2_line_34 | NAYY 4x150 SE | 32 | 34 | 0.013879 | 0.208 | 0.08 | 261 | 0 | 0.27 | 1 | 1 | cs | TRUE
35 | LV_4726-13_0_2_line_35 | NAYY 4x150 SE | 33 | 35 | 0.021392 | 0.208 | 0.08 | 261 | 0 | 0.27 | 1 | 1 | cs | TRUE
36 | LV_4726-13_0_2_line_36 | NAYY 4x150 SE | 34 | 50 | 0.013234 | 0.208 | 0.08 | 261 | 0 | 0.27 | 1 | 1 | cs | TRUE
37 | LV_4726-13_0_2_line_37 | NAYY 4x150 SE | 35 | 36 | 0.020884 | 0.208 | 0.08 | 261 | 0 | 0.27 | 1 | 1 | cs | TRUE
38 | LV_4726-13_0_2_line_38 | NAYY 4x150 SE | 36 | 37 | 0.045381 | 0.208 | 0.08 | 261 | 0 | 0.27 | 1 | 1 | cs | TRUE
39 | LV_4726-13_0_2_line_39 | NAYY 4x150 SE | 38 | 39 | 0.0096787 | 0.208 | 0.08 | 261 | 0 | 0.27 | 1 | 1 | cs | TRUE
40 | LV_4726-13_0_2_line_40 | NAYY 4x150 SE | 38 | 40 | 0.0084699 | 0.208 | 0.08 | 261 | 0 | 0.27 | 1 | 1 | cs | TRUE
41 | LV_4726-13_0_2_line_41 | NAYY 4x150 SE | 39 | 41 | 0.020052 | 0.208 | 0.08 | 261 | 0 | 0.27 | 1 | 1 | cs | TRUE
42 | LV_4726-13_0_2_line_42 | NAYY 4x150 SE | 40 | 42 | 0.026599 | 0.208 | 0.08 | 261 | 0 | 0.27 | 1 | 1 | cs | TRUE
43 | LV_4726-13_0_2_line_43 | NAYY 4x150 SE | 40 | 43 | 0.011399 | 0.208 | 0.08 | 261 | 0 | 0.27 | 1 | 1 | cs | TRUE
44 | LV_4726-13_0_2_line_44 | NAYY 4x150 SE | 41 | 44 | 0.014975 | 0.208 | 0.08 | 261 | 0 | 0.27 | 1 | 1 | cs | TRUE
45 | LV_4726-13_0_2_line_45 | NAYY 4x150 SE | 42 | 45 | 0.023023 | 0.208 | 0.08 | 261 | 0 | 0.27 | 1 | 1 | cs | TRUE
46 | LV_4726-13_0_2_line_46 | NAYY 4x150 SE | 43 | 46 | 0.010769 | 0.208 | 0.08 | 261 | 0 | 0.27 | 1 | 1 | cs | TRUE
47 | LV_4726-13_0_2_line_47 | NAYY 4x150 SE | 44 | 47 | 0.0094584 | 0.208 | 0.08 | 261 | 0 | 0.27 | 1 | 1 | cs | TRUE
48 | LV_4726-13_0_2_line_48 | NAYY 4x150 SE | 46 | 48 | 0.019546 | 0.208 | 0.08 | 261 | 0 | 0.27 | 1 | 1 | cs | TRUE
49 | LV_4726-13_0_2_line_49 | NAYY 4x150 SE | 47 | 49 | 0.00078839 | 0.208 | 0.08 | 261 | 0 | 0.27 | 1 | 1 | cs | TRUE
50 | LV_4726-13_0_2_line_50 | NAYY 4x150 SE | 48 | 50 | 0.0086413 | 0.208 | 0.08 | 261 | 0 | 0.27 | 1 | 1 | cs | TRUE
51 | LV_4726-13_0_2_line_51 | NAYY 4x150 SE | 49 | 77 | 0.00090036 | 0.208 | 0.08 | 261 | 0 | 0.27 | 1 | 1 | cs | TRUE
52 | LV_4726-13_0_2_line_52 | NAYY 4x150 SE | 50 | 109 | 0.0066656 | 0.208 | 0.08 | 261 | 0 | 0.27 | 1 | 1 | cs | TRUE
53 | LV_4726-13_0_2_line_53 | NAYY 4x150 SE | 51 | 52 | 0.027572 | 0.208 | 0.08 | 261 | 0 | 0.27 | 1 | 1 | cs | TRUE
54 | LV_4726-13_0_2_line_54 | NAYY 4x150 SE | 51 | 53 | 0.0037035 | 0.208 | 0.08 | 261 | 0 | 0.27 | 1 | 1 | cs | TRUE
55 | LV_4726-13_0_2_line_55 | NAYY 4x150 SE | 52 | 54 | 0.016332 | 0.208 | 0.08 | 261 | 0 | 0.27 | 1 | 1 | cs | TRUE
56 | LV_4726-13_0_2_line_56 | NAYY 4x150 SE | 53 | 55 | 0.0081014 | 0.208 | 0.08 | 261 | 0 | 0.27 | 1 | 1 | cs | TRUE
57 | LV_4726-13_0_2_line_57 | NAYY 4x150 SE | 54 | 56 | 0.011503 | 0.208 | 0.08 | 261 | 0 | 0.27 | 1 | 1 | cs | TRUE
58 | LV_4726-13_0_2_line_58 | NAYY 4x150 SE | 55 | 57 | 0.0041073 | 0.208 | 0.08 | 261 | 0 | 0.27 | 1 | 1 | cs | TRUE
59 | LV_4726-13_0_2_line_59 | NAYY 4x150 SE | 56 | 58 | 0.034107 | 0.208 | 0.08 | 261 | 0 | 0.27 | 1 | 1 | cs | TRUE
60 | LV_4726-13_0_2_line_60 | NAYY 4x150 SE | 56 | 59 | 0.02868 | 0.208 | 0.08 | 261 | 0 | 0.27 | 1 | 1 | cs | TRUE
61 | LV_4726-13_0_2_line_61 | NAYY 4x150 SE | 56 | 60 | 0.022466 | 0.208 | 0.08 | 261 | 0 | 0.27 | 1 | 1 | cs | TRUE
62 | LV_4726-13_0_2_line_62 | NAYY 4x150 SE | 57 | 61 | 0.0036846 | 0.208 | 0.08 | 261 | 0 | 0.27 | 1 | 1 | cs | TRUE
63 | LV_4726-13_0_2_line_63 | NAYY 4x150 SE | 58 | 62 | 0.001255 | 0.208 | 0.08 | 261 | 0 | 0.27 | 1 | 1 | cs | TRUE
64 | LV_4726-13_0_2_line_64 | NAYY 4x150 SE | 59 | 63 | 0.0038838 | 0.208 | 0.08 | 261 | 0 | 0.27 | 1 | 1 | cs | TRUE
65 | LV_4726-13_0_2_line_65 | NAYY 4x150 SE | 60 | 64 | 0.042604 | 0.208 | 0.08 | 261 | 0 | 0.27 | 1 | 1 | cs | TRUE
66 | LV_4726-13_0_2_line_66 | NAYY 4x150 SE | 61 | 65 | 0.0089789 | 0.208 | 0.08 | 261 | 0 | 0.27 | 1 | 1 | cs | TRUE
67 | LV_4726-13_0_2_line_67 | NAYY 4x150 SE | 63 | 92 | 0.026252 | 0.208 | 0.08 | 261 | 0 | 0.27 | 1 | 1 | cs | TRUE
68 | LV_4726-13_0_2_line_68 | NAYY 4x150 SE | 64 | 113 | 0.0020116 | 0.208 | 0.08 | 261 | 0 | 0.27 | 1 | 1 | cs | TRUE
69 | LV_4726-13_0_2_line_69 | NAYY 4x150 SE | 65 | 73 | 0.0063632 | 0.208 | 0.08 | 261 | 0 | 0.27 | 1 | 1 | cs | TRUE
70 | LV_4726-13_0_2_line_70 | NAYY 4x150 SE | 65 | 69 | 0.027468 | 0.208 | 0.08 | 261 | 0 | 0.27 | 1 | 1 | cs | TRUE
71 | LV_4726-13_0_2_line_71 | NAYY 4x150 SE | 66 | 67 | 0.01642 | 0.208 | 0.08 | 261 | 0 | 0.27 | 1 | 1 | cs | TRUE
72 | LV_4726-13_0_2_line_72 | NAYY 4x150 SE | 66 | 68 | 0.016329 | 0.208 | 0.08 | 261 | 0 | 0.27 | 1 | 1 | cs | TRUE
73 | LV_4726-13_0_2_line_73 | NAYY 4x150 SE | 67 | 69 | 0.013532 | 0.208 | 0.08 | 261 | 0 | 0.27 | 1 | 1 | cs | TRUE
74 | LV_4726-13_0_2_line_74 | NAYY 4x150 SE | 68 | 70 | 0.0020082 | 0.208 | 0.08 | 261 | 0 | 0.27 | 1 | 1 | cs | TRUE
75 | LV_4726-13_0_2_line_75 | NAYY 4x150 SE | 70 | 71 | 0.02718 | 0.208 | 0.08 | 261 | 0 | 0.27 | 1 | 1 | cs | TRUE
76 | LV_4726-13_0_2_line_76 | NAYY 4x150 SE | 70 | 72 | 0.027555 | 0.208 | 0.08 | 261 | 0 | 0.27 | 1 | 1 | cs | TRUE
77 | LV_4726-13_0_2_line_77 | NAYY 4x150 SE | 71 | 74 | 0.0053041 | 0.208 | 0.08 | 261 | 0 | 0.27 | 1 | 1 | cs | TRUE
78 | LV_4726-13_0_2_line_78 | NAYY 4x150 SE | 73 | 75 | 0.004569 | 0.208 | 0.08 | 261 | 0 | 0.27 | 1 | 1 | cs | TRUE
79 | LV_4726-13_0_2_line_79 | NAYY 4x150 SE | 74 | 76 | 0.018099 | 0.208 | 0.08 | 261 | 0 | 0.27 | 1 | 1 | cs | TRUE
80 | LV_4726-13_0_2_line_80 | NAYY 4x150 SE | 75 | 105 | 0.020212 | 0.208 | 0.08 | 261 | 0 | 0.27 | 1 | 1 | cs | TRUE
81 | LV_4726-13_0_2_line_81 | NAYY 4x150 SE | 76 | 79 | 0.0031374 | 0.208 | 0.08 | 261 | 0 | 0.27 | 1 | 1 | cs | TRUE
82 | LV_4726-13_0_2_line_82 | NAYY 4x150 SE | 77 | 78 | 0.025222 | 0.208 | 0.08 | 261 | 0 | 0.27 | 1 | 1 | cs | TRUE
83 | LV_4726-13_0_2_line_83 | NAYY 4x150 SE | 78 | 94 | 0.0018985 | 0.208 | 0.08 | 261 | 0 | 0.27 | 1 | 1 | cs | TRUE
84 | LV_4726-13_0_2_line_84 | NAYY 4x150 SE | 79 | 80 | 0.030804 | 0.208 | 0.08 | 261 | 0 | 0.27 | 1 | 1 | cs | TRUE
85 | LV_4726-13_0_2_line_85 | NAYY 4x150 SE | 80 | 81 | 0.44064 | 0.208 | 0.08 | 261 | 0 | 0.27 | 1 | 1 | cs | TRUE
86 | LV_4726-13_0_2_line_86 | NAYY 4x150 SE | 81 | 82 | 0.032298 | 0.208 | 0.08 | 261 | 0 | 0.27 | 1 | 1 | cs | TRUE
87 | LV_4726-13_0_2_line_87 | NAYY 4x150 SE | 83 | 84 | 0.00085849 | 0.208 | 0.08 | 261 | 0 | 0.27 | 1 | 1 | cs | TRUE
88 | LV_4726-13_0_2_line_88 | NAYY 4x150 SE | 83 | 85 | 0.024547 | 0.208 | 0.08 | 261 | 0 | 0.27 | 1 | 1 | cs | TRUE
89 | LV_4726-13_0_2_line_89 | NAYY 4x150 SE | 84 | 86 | 0.02462 | 0.208 | 0.08 | 261 | 0 | 0.27 | 1 | 1 | cs | TRUE
90 | LV_4726-13_0_2_line_90 | NAYY 4x150 SE | 85 | 87 | 0.015438 | 0.208 | 0.08 | 261 | 0 | 0.27 | 1 | 1 | cs | TRUE
91 | LV_4726-13_0_2_line_91 | NAYY 4x150 SE | 86 | 88 | 0.0019202 | 0.208 | 0.08 | 261 | 0 | 0.27 | 1 | 1 | cs | TRUE
92 | LV_4726-13_0_2_line_92 | NAYY 4x150 SE | 87 | 89 | 0.0050832 | 0.208 | 0.08 | 261 | 0 | 0.27 | 1 | 1 | cs | TRUE
93 | LV_4726-13_0_2_line_93 | NAYY 4x150 SE | 87 | 90 | 0.0093799 | 0.208 | 0.08 | 261 | 0 | 0.27 | 1 | 1 | cs | TRUE
94 | LV_4726-13_0_2_line_94 | NAYY 4x150 SE | 89 | 91 | 0.0082483 | 0.208 | 0.08 | 261 | 0 | 0.27 | 1 | 1 | cs | TRUE
95 | LV_4726-13_0_2_line_95 | NAYY 4x150 SE | 92 | 93 | 0.0050908 | 0.208 | 0.08 | 261 | 0 | 0.27 | 1 | 1 | cs | TRUE
96 | LV_4726-13_0_2_line_96 | NAYY 4x150 SE | 93 | 94 | 0.024611 | 0.208 | 0.08 | 261 | 0 | 0.27 | 1 | 1 | cs | TRUE
97 | LV_4726-13_0_2_line_97 | NAYY 4x150 SE | 94 | 95 | 0.014947 | 0.208 | 0.08 | 261 | 0 | 0.27 | 1 | 1 | cs | TRUE
98 | LV_4726-13_0_2_line_98 | NAYY 4x150 SE | 95 | 96 | 0.018613 | 0.208 | 0.08 | 261 | 0 | 0.27 | 1 | 1 | cs | TRUE
99 | LV_4726-13_0_2_line_99 | NAYY 4x150 SE | 96 | 97 | 0.02039 | 0.208 | 0.08 | 261 | 0 | 0.27 | 1 | 1 | cs | TRUE
100 | LV_4726-13_0_2_line_100 | NAYY 4x150 SE | 97 | 115 | 0.0077215 | 0.208 | 0.08 | 261 | 0 | 0.27 | 1 | 1 | cs | TRUE
101 | LV_4726-13_0_2_line_101 | NAYY 4x150 SE | 98 | 99 | 0.017865 | 0.208 | 0.08 | 261 | 0 | 0.27 | 1 | 1 | cs | TRUE
102 | LV_4726-13_0_2_line_102 | NAYY 4x150 SE | 98 | 100 | 0.01121 | 0.208 | 0.08 | 261 | 0 | 0.27 | 1 | 1 | cs | TRUE
103 | LV_4726-13_0_2_line_103 | NAYY 4x150 SE | 99 | 101 | 0.011266 | 0.208 | 0.08 | 261 | 0 | 0.27 | 1 | 1 | cs | TRUE
104 | LV_4726-13_0_2_line_104 | NAYY 4x150 SE | 101 | 102 | 0.002445 | 0.208 | 0.08 | 261 | 0 | 0.27 | 1 | 1 | cs | TRUE
105 | LV_4726-13_0_2_line_105 | NAYY 4x150 SE | 102 | 103 | 0.016668 | 0.208 | 0.08 | 261 | 0 | 0.27 | 1 | 1 | cs | TRUE
106 | LV_4726-13_0_2_line_106 | NAYY 4x150 SE | 103 | 104 | 0.0012143 | 0.208 | 0.08 | 261 | 0 | 0.27 | 1 | 1 | cs | TRUE
107 | LV_4726-13_0_2_line_107 | NAYY 4x150 SE | 104 | 119 | 0.018531 | 0.208 | 0.08 | 261 | 0 | 0.27 | 1 | 1 | cs | TRUE
108 | LV_4726-13_0_2_line_108 | NAYY 4x150 SE | 105 | 106 | 0.01096 | 0.208 | 0.08 | 261 | 0 | 0.27 | 1 | 1 | cs | TRUE
109 | LV_4726-13_0_2_line_109 | NAYY 4x150 SE | 106 | 107 | 0.010073 | 0.208 | 0.08 | 261 | 0 | 0.27 | 1 | 1 | cs | TRUE
110 | LV_4726-13_0_2_line_110 | NAYY 4x150 SE | 107 | 108 | 0.0061482 | 0.208 | 0.08 | 261 | 0 | 0.27 | 1 | 1 | cs | TRUE
111 | LV_4726-13_0_2_line_111 | NAYY 4x150 SE | 109 | 110 | 0.0090301 | 0.208 | 0.08 | 261 | 0 | 0.27 | 1 | 1 | cs | TRUE
112 | LV_4726-13_0_2_line_112 | NAYY 4x150 SE | 110 | 111 | 0.010889 | 0.208 | 0.08 | 261 | 0 | 0.27 | 1 | 1 | cs | TRUE
113 | LV_4726-13_0_2_line_113 | NAYY 4x150 SE | 111 | 112 | 0.019968 | 0.208 | 0.08 | 261 | 0 | 0.27 | 1 | 1 | cs | TRUE
114 | LV_4726-13_0_2_line_114 | NAYY 4x150 SE | 113 | 114 | 0.016506 | 0.208 | 0.08 | 261 | 0 | 0.27 | 1 | 1 | cs | TRUE
115 | LV_4726-13_0_2_line_115 | NAYY 4x150 SE | 115 | 116 | 0.013606 | 0.208 | 0.08 | 261 | 0 | 0.27 | 1 | 1 | cs | TRUE
116 | LV_4726-13_0_2_line_116 | NAYY 4x150 SE | 115 | 117 | 0.011949 | 0.208 | 0.08 | 261 | 0 | 0.27 | 1 | 1 | cs | TRUE
117 | LV_4726-13_0_2_line_117 | NAYY 4x150 SE | 116 | 118 | 0.010192 | 0.208 | 0.08 | 261 | 0 | 0.27 | 1 | 1 | cs | TRUE
118 | LV_4726-13_0_2_line_118 | NAYY 4x150 SE | 117 | 119 | 0.0054709 | 0.208 | 0.08 | 261 | 0 | 0.27 | 1 | 1 | cs | TRUE
119 | LV_4726-13_0_2_line_119 | NAYY 4x150 SE | 118 | 120 | 0.018514 | 0.208 | 0.08 | 261 | 0 | 0.27 | 1 | 1 | cs | TRUE
120 | LV_4726-13_0_2_line_120 | NAYY 4x150 SE | 120 | 121 | 0.00056599 | 0.208 | 0.08 | 261 | 0 | 0.27 | 1 | 1 | cs | TRUE
121 | LV_4726-13_0_2_line_121 | NAYY 4x150 SE | 121 | 122 | 0.0059554 | 0.208 | 0.08 | 261 | 0 | 0.27 | 1 | 1 | cs | TRUE

## trafo
| name | std_type | hv_bus | lv_bus | sn_mva | vn_hv_kv | vn_lv_kv | vk_percent | vkr_percent | pfe_kw | i0_percent | shift_degree | tap_side | tap_neutral | tap_min | tap_max | tap_step_percent | tap_step_degree | tap_pos | tap_phase_shifter | parallel | df | in_service
0 | LV_4726-13_0_2_trafo_66 | 0.25 MVA 20/0.4 kV | 123 | 59 | 0.25 | 20 | 0.4 | 6 | 1.44 | 0.8 | 0.32 | 150 | hv | 0 | -2 | 2 | 2.5 | 0 | 0 | FALSE | 1 | 1 | TRUE

## line_geodata
| x0 | y0 | x1 | y1 | x2 | y2 | x3 | y3 | x4 | y4 | x5 | y5
0 | 2715428.4153 | 1255200.0746 | 2715461.5157 | 1255149.0181
1 | 2715428.4153 | 1255200.0746 | 2715433.3189 | 1255203.5953 | 2715461.0519 | 1255230.0251
2 | 2715461.0519 | 1255230.0251 | 2715454.4787 | 1255239.7722
3 | 2715441.9199 | 1255258.0405 | 2715445.419 | 1255253.2067 | 2715454.4787 | 1255239.7722
4 | 2715441.4317 | 1255258.7149 | 2715441.9199 | 1255258.0405
5 | 2715441.4317 | 1255258.7149 | 2715431.0276 | 1255273.0875 | 2715425.712 | 1255279.1713
6 | 2715322.8926 | 1255278.5298 | 2715346.5256 | 1255298.9296
7 | 2715322.8926 | 1255278.5298 | 2715311.8113 | 1255292.7372 | 2715309.6402 | 1255296.1209
8 | 2715322.8926 | 1255278.5298 | 2715174.7278 | 1255093.078
9 | 2715378.1257 | 1255272.912 | 2715346.5256 | 1255298.9296
10 | 2715346.5256 | 1255298.9296 | 2715351.3202 | 1255303.0633
11 | 2715309.6402 | 1255296.1209 | 2715297.2321 | 1255315.4598
12 | 2715174.7278 | 1255093.078 | 2715151.9994 | 1255064.6964
13 | 2715174.7278 | 1255093.078 | 2715155.0428 | 1255104.3286
14 | 2715351.3202 | 1255303.0633 | 2715353.6706 | 1255305.0899
15 | 2715290.5933 | 1255326.4853 | 2715296.5756 | 1255316.4829 | 2715297.2321 | 1255315.4598
16 | 2715367.9216 | 1255317.3768 | 2715353.6706 | 1255305.0899
17 | 2715289.4076 | 1255328.4678 | 2715290.5933 | 1255326.4853
18 | 2715083.7671 | 1255348.5152 | 2715098.8481 | 1255353.2689
19 | 2715083.7671 | 1255348.5152 | 2715076.0567 | 1255346.1016
20 | 2715098.8481 | 1255353.2689 | 2715120.2972 | 1255360.03
21 | 2715076.0567 | 1255346.1016 | 2715035.7121 | 1255333.4722
22 | 2715120.2972 | 1255360.03 | 2715122.0327 | 1255360.5771
23 | 2715035.7121 | 1255333.4722 | 2715022.8379 | 1255329.4421
24 | 2715122.0327 | 1255360.5771 | 2715139.7 | 1255366.1461
25 | 2715457.3968 | 1255680.7857 | 2715453.3706 | 1255678.2469
26 | 2715469.8922 | 1255688.6649 | 2715457.3968 | 1255680.7857
27 | 2715453.3706 | 1255678.2469 | 2715449.2183 | 1255675.6285 | 2715445.967 | 1255670.5831 | 2715429.4264 | 1255660.6856 | 2715426.9972 | 1255653.332 | 2715427.3586 | 1255651.064
28 | 2715469.8922 | 1255688.6649 | 2715493.5222 | 1255706.1768
29 | 2715440.2939 | 1255616.8157 | 2715428.5447 | 1255643.6205 | 2715427.3586 | 1255651.064
30 | 2715503.3077 | 1255717.2076 | 2715503.3077 | 1255717.2076 | 2715503.6771 | 1255714.9017 | 2715502.7036 | 1255712.9811 | 2715493.5222 | 1255706.1768
31 | 2715440.2939 | 1255616.8157 | 2715454.3972 | 1255625.169
32 | 2715440.2939 | 1255616.8157 | 2715421.4564 | 1255606.801
33 | 2715503.3077 | 1255717.2076 | 2715551.0118 | 1255905.8865
34 | 2715409.2018 | 1255600.2861 | 2715421.4564 | 1255606.801
35 | 2715551.0118 | 1255905.8865 | 2715569.4689 | 1255916.7014
36 | 2715396.8172 | 1255596.9625 | 2715401.8389 | 1255596.7268 | 2715403.2272 | 1255597.1098 | 2715409.2018 | 1255600.2861
37 | 2715586.7727 | 1255928.3826 | 2715571.8253 | 1255918.082 | 2715569.4689 | 1255916.7014
38 | 2715586.7727 | 1255928.3826 | 2715581.6418 | 1255938.4688 | 2715574.482 | 1255964.7514 | 2715573.2283 | 1255971.4596
39 | 2715374.8695 | 1255532.1366 | 2715376.7579 | 1255535.7419 | 2715378.6901 | 1255541.0073
40 | 2715381.6079 | 1255548.9587 | 2715378.6901 | 1255541.0073
41 | 2715374.8695 | 1255532.1366 | 2715370.3787 | 1255523.5628 | 2715364.7391 | 1255514.8566 | 2715364.7391 | 1255514.8566
42 | 2715381.6079 | 1255548.9587 | 2715367.0633 | 1255554.3021 | 2715356.8436 | 1255558.6441
43 | 2715381.6079 | 1255548.9587 | 2715385.0584 | 1255559.8225
44 | 2715354.0798 | 1255504.4157 | 2715358.0034 | 1255507.4191 | 2715364.7391 | 1255514.8566
45 | 2715336.1633 | 1255568.6741 | 2715344.5904 | 1255563.8502 | 2715356.8436 | 1255558.6441
46 | 2715388.3184 | 1255570.0865 | 2715385.0584 | 1255559.8225
47 | 2715354.0798 | 1255504.4157 | 2715346.5692 | 1255498.6666
48 | 2715388.3184 | 1255570.0865 | 2715394.2354 | 1255588.7159
49 | 2715345.9431 | 1255498.1874 | 2715346.5692 | 1255498.6666
50 | 2715396.8172 | 1255596.9625 | 2715395.2129 | 1255591.7935 | 2715394.2354 | 1255588.7159
51 | 2715345.2282 | 1255497.6401 | 2715345.9431 | 1255498.1874
52 | 2715396.8172 | 1255596.9625 | 2715396.9186 | 1255602.9807 | 2715396.8651 | 1255603.6251
53 | 2715222.627 | 1255392.1247 | 2715248.968 | 1255400.2722
54 | 2715219.0889 | 1255391.0303 | 2715222.627 | 1255392.1247
55 | 2715264.5707 | 1255405.0983 | 2715248.968 | 1255400.2722
56 | 2715219.0889 | 1255391.0303 | 2715211.3493 | 1255388.6364
57 | 2715276.0016 | 1255406.2808 | 2715265.0816 | 1255405.2563 | 2715264.5707 | 1255405.0983
58 | 2715207.4254 | 1255387.4227 | 2715211.3493 | 1255388.6364
59 | 2715276.0016 | 1255406.2808 | 2715283.2806 | 1255406.7563 | 2715310.0047 | 1255404.5801
60 | 2715276.0016 | 1255406.2808 | 2715280.1512 | 1255414.8022 | 2715290.3757 | 1255431.0557
61 | 2715276.0016 | 1255406.2808 | 2715273.3096 | 1255398.8443 | 2715270.9543 | 1255388.4563 | 2715270.5338 | 1255384.5731
62 | 2715207.4254 | 1255387.4227 | 2715203.9054 | 1255386.3339
63 | 2715310.0047 | 1255404.5801 | 2715311.2556 | 1255404.4782
64 | 2715290.3757 | 1255431.0557 | 2715292.4437 | 1255434.3431
65 | 2715279.9029 | 1255344.3595 | 2715272.8746 | 1255356.1107 | 2715269.9721 | 1255366.4519 | 2715269.6946 | 1255376.822 | 2715270.5338 | 1255384.5731
66 | 2715195.3274 | 1255383.6807 | 2715203.9054 | 1255386.3339
67 | 2715306.4222 | 1255456.5643 | 2715292.4437 | 1255434.3431
68 | 2715279.9029 | 1255344.3595 | 2715280.9354 | 1255342.6331
69 | 2715195.3274 | 1255383.6807 | 2715189.2586 | 1255381.7677
70 | 2715195.3274 | 1255383.6807 | 2715194.4217 | 1255386.4098 | 2715191.4038 | 1255389.5093 | 2715175.5012 | 1255402.0725
71 | 2715153.5072 | 1255422.1593 | 2715159.4353 | 1255414.7646 | 2715164.8828 | 1255410.4611
72 | 2715143.2934 | 1255434.9 | 2715153.5072 | 1255422.1593
73 | 2715175.5012 | 1255402.0725 | 2715164.8828 | 1255410.4611
74 | 2715142.0372 | 1255436.4669 | 2715143.2934 | 1255434.9
75 | 2715142.0372 | 1255436.4669 | 2715116.8261 | 1255426.3107
76 | 2715142.0372 | 1255436.4669 | 2715131.9761 | 1255448.3036 | 2715124.318 | 1255457.569
77 | 2715111.9062 | 1255424.3287 | 2715116.8261 | 1255426.3107
78 | 2715189.2586 | 1255381.7677 | 2715184.901 | 1255380.3941
79 | 2715111.9062 | 1255424.3287 | 2715095.1183 | 1255417.5658
80 | 2715184.901 | 1255380.3941 | 2715165.6237 | 1255374.3176
81 | 2715095.1183 | 1255417.5658 | 2715092.2082 | 1255416.3934
82 | 2715345.2282 | 1255497.6401 | 2715335.8062 | 1255490.4279 | 2715326.2377 | 1255481.1084
83 | 2715324.8777 | 1255479.7838 | 2715326.2377 | 1255481.1084
84 | 2715063.6352 | 1255404.8829 | 2715092.2082 | 1255416.3934
85 | 2715063.6352 | 1255404.8829 | 2714738.2609 | 1255702.0217
86 | 2714738.2609 | 1255702.0217 | 2714742.4562 | 1255714.825 | 2714746.4702 | 1255722.9763 | 2714751.6156 | 1255727.2463 | 2714754.1713 | 1255728.915
87 | 2715407.2175 | 1255299.381 | 2715407.805 | 1255298.755
88 | 2715390.4197 | 1255317.2798 | 2715407.2175 | 1255299.381
89 | 2715424.4485 | 1255280.6174 | 2715419.3437 | 1255286.46 | 2715407.805 | 1255298.755
90 | 2715378.2728 | 1255325.7263 | 2715380.9397 | 1255325.5448 | 2715383.9235 | 1255324.2018 | 2715390.4197 | 1255317.2798
91 | 2715424.4485 | 1255280.6174 | 2715425.712 | 1255279.1713
92 | 2715378.2728 | 1255325.7263 | 2715376.1916 | 1255324.507 | 2715374.1686 | 1255322.7628
93 | 2715378.2728 | 1255325.7263 | 2715385.4369 | 1255331.7809
94 | 2715367.9216 | 1255317.3768 | 2715374.1686 | 1255322.7628
95 | 2715306.4222 | 1255456.5643 | 2715309.1329 | 1255460.8734
96 | 2715324.8777 | 1255479.7838 | 2715309.3942 | 1255461.2888 | 2715309.1329 | 1255460.8734
97 | 2715324.8777 | 1255479.7838 | 2715311.7033 | 1255486.8432
98 | 2715295.2977 | 1255495.6341 | 2715311.7033 | 1255486.8432
99 | 2715295.2977 | 1255495.6341 | 2715277.3257 | 1255505.2642
100 | 2715270.0812 | 1255507.6294 | 2715274.2142 | 1255506.9315 | 2715277.3257 | 1255505.2642
101 | 2715212.7538 | 1255449.033 | 2715227.5318 | 1255459.0712
102 | 2715203.4804 | 1255442.7339 | 2715212.7538 | 1255449.033
103 | 2715233.0316 | 1255468.9038 | 2715227.5318 | 1255459.0712 | 2715227.5318 | 1255459.0712
104 | 2715233.0316 | 1255468.9038 | 2715234.2252 | 1255471.0377
105 | 2715243.1923 | 1255485.0609 | 2715237.8265 | 1255477.4761 | 2715234.2252 | 1255471.0377
106 | 2715243.1923 | 1255485.0609 | 2715243.8936 | 1255486.0522
107 | 2715254.5961 | 1255501.1807 | 2715243.8936 | 1255486.0522
108 | 2715155.1707 | 1255371.0227 | 2715165.6237 | 1255374.3176
109 | 2715145.5638 | 1255367.9944 | 2715155.1707 | 1255371.0227
110 | 2715145.5638 | 1255367.9944 | 2715139.7 | 1255366.1461
111 | 2715396.8651 | 1255603.6251 | 2715396.4156 | 1255609.0427 | 2715395.5032 | 1255612.5189
112 | 2715395.5032 | 1255612.5189 | 2715393.0007 | 1255622.0539 | 2715392.7236 | 1255623.0466
113 | 2715387.3551 | 1255642.2792 | 2715392.7236 | 1255623.0466
114 | 2715280.9354 | 1255342.6331 | 2715289.4076 | 1255328.4678
115 | 2715270.0812 | 1255507.6294 | 2715267.9944 | 1255517.1524 | 2715267.3643 | 1255520.9579
116 | 2715270.0812 | 1255507.6294 | 2715265.7376 | 1255507.1333 | 2715261.0904 | 1255506.3422 | 2715258.7937 | 1255504.6335
117 | 2715267.3643 | 1255520.9579 | 2715266.917 | 1255523.6592 | 2715267.5773 | 1255528.1092 | 2715268.949 | 1255530.7265
118 | 2715254.5961 | 1255501.1807 | 2715255.0888 | 1255501.8772 | 2715258.7937 | 1255504.6335
119 | 2715277.5435 | 1255547.1249 | 2715268.949 | 1255530.7265
120 | 2715277.8063 | 1255547.6262 | 2715277.5435 | 1255547.1249
121 | 2715280.5709 | 1255552.901 | 2715277.8063 | 1255547.6262

## bus_geodata
| x | y | coords
0 | 2715461.5157 | 1255149.0181
1 | 2715428.4153 | 1255200.0746
2 | 2715461.0519 | 1255230.0251
3 | 2715454.4787 | 1255239.7722
4 | 2715441.9199 | 1255258.0405
5 | 2715441.4317 | 1255258.7149
6 | 2715322.8926 | 1255278.5298
7 | 2715346.5256 | 1255298.9296
8 | 2715309.6402 | 1255296.1209
9 | 2715174.7278 | 1255093.078
10 | 2715378.1257 | 1255272.912
11 | 2715351.3202 | 1255303.0633
12 | 2715297.2321 | 1255315.4598
13 | 2715155.0428 | 1255104.3286
14 | 2715151.9994 | 1255064.6964
15 | 2715353.6706 | 1255305.0899
16 | 2715290.5933 | 1255326.4853
17 | 2715083.7671 | 1255348.5152
18 | 2715098.8481 | 1255353.2689
19 | 2715076.0567 | 1255346.1016
20 | 2715120.2972 | 1255360.03
21 | 2715035.7121 | 1255333.4722
22 | 2715122.0327 | 1255360.5771
23 | 2715022.8379 | 1255329.4421
24 | 2715457.3968 | 1255680.7857
25 | 2715453.3706 | 1255678.2469
26 | 2715469.8922 | 1255688.6649
27 | 2715427.3586 | 1255651.064
28 | 2715493.5222 | 1255706.1768
29 | 2715440.2939 | 1255616.8157
30 | 2715503.3077 | 1255717.2076
31 | 2715454.3972 | 1255625.169
32 | 2715421.4564 | 1255606.801
33 | 2715551.0118 | 1255905.8865
34 | 2715409.2018 | 1255600.2861
35 | 2715569.4689 | 1255916.7014
36 | 2715586.7727 | 1255928.3826
37 | 2715573.2283 | 1255971.4596
38 | 2715378.6901 | 1255541.0073
39 | 2715374.8695 | 1255532.1366
40 | 2715381.6079 | 1255548.9587
41 | 2715364.7391 | 1255514.8566
42 | 2715356.8436 | 1255558.6441
43 | 2715385.0584 | 1255559.8225
44 | 2715354.0798 | 1255504.4157
45 | 2715336.1633 | 1255568.6741
46 | 2715388.3184 | 1255570.0865
47 | 2715346.5692 | 1255498.6666
48 | 2715394.2354 | 1255588.7159
49 | 2715345.9431 | 1255498.1874
50 | 2715396.8172 | 1255596.9625
51 | 2715222.627 | 1255392.1247
52 | 2715248.968 | 1255400.2722
53 | 2715219.0889 | 1255391.0303
54 | 2715264.5707 | 1255405.0983
55 | 2715211.3493 | 1255388.6364
56 | 2715276.0016 | 1255406.2808
57 | 2715207.4254 | 1255387.4227
58 | 2715310.0047 | 1255404.5801
59 | 2715290.3757 | 1255431.0557
60 | 2715270.5338 | 1255384.5731
61 | 2715203.9054 | 1255386.3339
62 | 2715311.2556 | 1255404.4782
63 | 2715292.4437 | 1255434.3431
64 | 2715279.9029 | 1255344.3595
65 | 2715195.3274 | 1255383.6807
66 | 2715153.5072 | 1255422.1593
67 | 2715164.8828 | 1255410.4611
68 | 2715143.2934 | 1255434.9
69 | 2715175.5012 | 1255402.0725
70 | 2715142.0372 | 1255436.4669
71 | 2715116.8261 | 1255426.3107
72 | 2715124.318 | 1255457.569
73 | 2715189.2586 | 1255381.7677
74 | 2715111.9062 | 1255424.3287
75 | 2715184.901 | 1255380.3941
76 | 2715095.1183 | 1255417.5658
77 | 2715345.2282 | 1255497.6401
78 | 2715326.2377 | 1255481.1084
79 | 2715092.2082 | 1255416.3934
80 | 2715063.6352 | 1255404.8829
81 | 2714738.2609 | 1255702.0217
82 | 2714754.1713 | 1255728.915
83 | 2715407.2175 | 1255299.381
84 | 2715407.805 | 1255298.755
85 | 2715390.4197 | 1255317.2798
86 | 2715424.4485 | 1255280.6174
87 | 2715378.2728 | 1255325.7263
88 | 2715425.712 | 1255279.1713
89 | 2715374.1686 | 1255322.7628
90 | 2715385.4369 | 1255331.7809
91 | 2715367.9216 | 1255317.3768
92 | 2715306.4222 | 1255456.5643
93 | 2715309.1329 | 1255460.8734
94 | 2715324.8777 | 1255479.7838
95 | 2715311.7033 | 1255486.8432
96 | 2715295.2976 | 1255495.6341
97 | 2715277.3257 | 1255505.2642
98 | 2715212.7538 | 1255449.033
99 | 2715227.5318 | 1255459.0712
100 | 2715203.4804 | 1255442.7339
101 | 2715233.0316 | 1255468.9038
102 | 2715234.2252 | 1255471.0377
103 | 2715243.1923 | 1255485.0609
104 | 2715243.8936 | 1255486.0522
105 | 2715165.6237 | 1255374.3176
106 | 2715155.1707 | 1255371.0227
107 | 2715145.5638 | 1255367.9944
108 | 2715139.7 | 1255366.1461
109 | 2715396.8651 | 1255603.6251
110 | 2715395.5032 | 1255612.5189
111 | 2715392.7236 | 1255623.0466
112 | 2715387.3551 | 1255642.2792
113 | 2715280.9354 | 1255342.6331
114 | 2715289.4076 | 1255328.4678
115 | 2715270.0812 | 1255507.6294
116 | 2715267.3643 | 1255520.9579
117 | 2715258.7937 | 1255504.6335
118 | 2715268.949 | 1255530.7265
119 | 2715254.5961 | 1255501.1807
120 | 2715277.5435 | 1255547.1249
121 | 2715277.8063 | 1255547.6262
122 | 2715280.5709 | 1255552.901
123 | 2715276.0016 | 1255406.2808

## line_std_types
| c_nf_per_km | r_ohm_per_km | x_ohm_per_km | max_i_ka | type | q_mm2 | alpha | voltage_rating
NAYY 4x50 SE | 210 | 0.642 | 0.083 | 0.142 | cs | 50 | 0.00403 | LV
NAYY 4x120 SE | 264 | 0.225 | 0.08 | 0.242 | cs | 120 | 0.00403 | LV
NAYY 4x150 SE | 261 | 0.208 | 0.08 | 0.27 | cs | 150 | 0.00403 | LV
NA2XS2Y 1x95 RM/25 12/20 kV | 216 | 0.313 | 0.132 | 0.252 | cs | 95 | 0.00403 | MV
NA2XS2Y 1x185 RM/25 12/20 kV | 273 | 0.161 | 0.117 | 0.362 | cs | 185 | 0.00403 | MV
NA2XS2Y 1x240 RM/25 12/20 kV | 304 | 0.122 | 0.112 | 0.421 | cs | 240 | 0.00403 | MV
NA2XS2Y 1x95 RM/25 6/10 kV | 315 | 0.313 | 0.123 | 0.249 | cs | 95 | 0.00403 | MV
NA2XS2Y 1x185 RM/25 6/10 kV | 406 | 0.161 | 0.11 | 0.358 | cs | 185 | 0.00403 | MV
NA2XS2Y 1x240 RM/25 6/10 kV | 456 | 0.122 | 0.105 | 0.416 | cs | 240 | 0.00403 | MV
NA2XS2Y 1x150 RM/25 12/20 kV | 250 | 0.206 | 0.116 | 0.319 | cs | 150 | 0.00403 | MV
NA2XS2Y 1x120 RM/25 12/20 kV | 230 | 0.253 | 0.119 | 0.283 | cs | 120 | 0.00403 | MV
NA2XS2Y 1x70 RM/25 12/20 kV | 190 | 0.443 | 0.132 | 0.22 | cs | 70 | 0.00403 | MV
NA2XS2Y 1x150 RM/25 6/10 kV | 360 | 0.206 | 0.11 | 0.315 | cs | 150 | 0.00403 | MV
NA2XS2Y 1x120 RM/25 6/10 kV | 340 | 0.253 | 0.113 | 0.28 | cs | 120 | 0.00403 | MV
NA2XS2Y 1x70 RM/25 6/10 kV | 280 | 0.443 | 0.123 | 0.217 | cs | 70 | 0.00403 | MV
N2XS(FL)2Y 1x120 RM/35 64/110 kV | 112 | 0.153 | 0.166 | 0.366 | cs | 120 | 0.00393 | HV
N2XS(FL)2Y 1x185 RM/35 64/110 kV | 125 | 0.099 | 0.156 | 0.457 | cs | 185 | 0.00393 | HV
N2XS(FL)2Y 1x240 RM/35 64/110 kV | 135 | 0.075 | 0.149 | 0.526 | cs | 240 | 0.00393 | HV
N2XS(FL)2Y 1x300 RM/35 64/110 kV | 144 | 0.06 | 0.144 | 0.588 | cs | 300 | 0.00393 | HV
15-AL1/3-ST1A 0.4 | 11 | 1.8769 | 0.35 | 0.105 | ol | 16 | 0.00403 | LV
24-AL1/4-ST1A 0.4 | 11.25 | 1.2012 | 0.335 | 0.14 | ol | 24 | 0.00403 | LV
48-AL1/8-ST1A 0.4 | 12.2 | 0.5939 | 0.3 | 0.21 | ol | 48 | 0.00403 | LV
94-AL1/15-ST1A 0.4 | 13.2 | 0.306 | 0.29 | 0.35 | ol | 94 | 0.00403 | LV
34-AL1/6-ST1A 10.0 | 9.7 | 0.8342 | 0.36 | 0.17 | ol | 34 | 0.00403 | MV
48-AL1/8-ST1A 10.0 | 10.1 | 0.5939 | 0.35 | 0.21 | ol | 48 | 0.00403 | MV
70-AL1/11-ST1A 10.0 | 10.4 | 0.4132 | 0.339 | 0.29 | ol | 70 | 0.00403 | MV
94-AL1/15-ST1A 10.0 | 10.75 | 0.306 | 0.33 | 0.35 | ol | 94 | 0.00403 | MV
122-AL1/20-ST1A 10.0 | 11.1 | 0.2376 | 0.323 | 0.41 | ol | 122 | 0.00403 | MV
149-AL1/24-ST1A 10.0 | 11.25 | 0.194 | 0.315 | 0.47 | ol | 149 | 0.00403 | MV
34-AL1/6-ST1A 20.0 | 9.15 | 0.8342 | 0.382 | 0.17 | ol | 34 | 0.00403 | MV
48-AL1/8-ST1A 20.0 | 9.5 | 0.5939 | 0.372 | 0.21 | ol | 48 | 0.00403 | MV
70-AL1/11-ST1A 20.0 | 9.7 | 0.4132 | 0.36 | 0.29 | ol | 70 | 0.00403 | MV
94-AL1/15-ST1A 20.0 | 10 | 0.306 | 0.35 | 0.35 | ol | 94 | 0.00403 | MV
122-AL1/20-ST1A 20.0 | 10.3 | 0.2376 | 0.344 | 0.41 | ol | 122 | 0.00403 | MV
149-AL1/24-ST1A 20.0 | 10.5 | 0.194 | 0.337 | 0.47 | ol | 149 | 0.00403 | MV
184-AL1/30-ST1A 20.0 | 10.75 | 0.1571 | 0.33 | 0.535 | ol | 184 | 0.00403 | MV
243-AL1/39-ST1A 20.0 | 11 | 0.1188 | 0.32 | 0.645 | ol | 243 | 0.00403 | MV
48-AL1/8-ST1A 110.0 | 8 | 0.5939 | 0.46 | 0.21 | ol | 48 | 0.00403 | HV
70-AL1/11-ST1A 110.0 | 8.4 | 0.4132 | 0.45 | 0.29 | ol | 70 | 0.00403 | HV
94-AL1/15-ST1A 110.0 | 8.65 | 0.306 | 0.44 | 0.35 | ol | 94 | 0.00403 | HV
122-AL1/20-ST1A 110.0 | 8.5 | 0.2376 | 0.43 | 0.41 | ol | 122 | 0.00403 | HV
149-AL1/24-ST1A 110.0 | 8.75 | 0.194 | 0.41 | 0.47 | ol | 149 | 0.00403 | HV
184-AL1/30-ST1A 110.0 | 8.8 | 0.1571 | 0.4 | 0.535 | ol | 184 | 0.00403 | HV
243-AL1/39-ST1A 110.0 | 9 | 0.1188 | 0.39 | 0.645 | ol | 243 | 0.00403 | HV
305-AL1/39-ST1A 110.0 | 9.2 | 0.0949 | 0.38 | 0.74 | ol | 305 | 0.00403 | HV
490-AL1/64-ST1A 110.0 | 9.75 | 0.059 | 0.37 | 0.96 | ol | 490 | 0.00403 | HV
679-AL1/86-ST1A 110.0 | 9.95 | 0.042 | 0.36 | 1.15 | ol | 679 | 0.00403 | HV
490-AL1/64-ST1A 220.0 | 10 | 0.059 | 0.285 | 0.96 | ol | 490 | 0.00403 | HV
679-AL1/86-ST1A 220.0 | 11.7 | 0.042 | 0.275 | 1.15 | ol | 679 | 0.00403 | HV
490-AL1/64-ST1A 380.0 | 11 | 0.059 | 0.253 | 0.96 | ol | 490 | 0.00403 | HV
679-AL1/86-ST1A 380.0 | 14.6 | 0.042 | 0.25 | 1.15 | ol | 679 | 0.00403 | HV

## trafo_std_types
| i0_percent | pfe_kw | vkr_percent | sn_mva | vn_lv_kv | vn_hv_kv | vk_percent | shift_degree | vector_group | tap_side | tap_neutral | tap_min | tap_max | tap_step_degree | tap_step_percent | tap_phase_shifter
160 MVA 380/110 kV | 0.06 | 60 | 0.25 | 160 | 110 | 380 | 12.2 | 0 | Yy0 | hv | 0 | -9 | 9 | 0 | 1.5 | FALSE
100 MVA 220/110 kV | 0.06 | 55 | 0.26 | 100 | 110 | 220 | 12 | 0 | Yy0 | hv | 0 | -9 | 9 | 0 | 1.5 | FALSE
63 MVA 110/20 kV | 0.04 | 22 | 0.32 | 63 | 20 | 110 | 18 | 150 | YNd5 | hv | 0 | -9 | 9 | 0 | 1.5 | FALSE
40 MVA 110/20 kV | 0.05 | 18 | 0.34 | 40 | 20 | 110 | 16.2 | 150 | YNd5 | hv | 0 | -9 | 9 | 0 | 1.5 | FALSE
25 MVA 110/20 kV | 0.07 | 14 | 0.41 | 25 | 20 | 110 | 12 | 150 | YNd5 | hv | 0 | -9 | 9 | 0 | 1.5 | FALSE
63 MVA 110/10 kV | 0.04 | 22 | 0.32 | 63 | 10 | 110 | 18 | 150 | YNd5 | hv | 0 | -9 | 9 | 0 | 1.5 | FALSE
40 MVA 110/10 kV | 0.05 | 18 | 0.34 | 40 | 10 | 110 | 16.2 | 150 | YNd5 | hv | 0 | -9 | 9 | 0 | 1.5 | FALSE
25 MVA 110/10 kV | 0.07 | 14 | 0.41 | 25 | 10 | 110 | 12 | 150 | YNd5 | hv | 0 | -9 | 9 | 0 | 1.5 | FALSE
0.25 MVA 20/0.4 kV | 0.32 | 0.8 | 1.44 | 0.25 | 0.4 | 20 | 6 | 150 | Yzn5 | hv | 0 | -2 | 2 | 0 | 2.5 | FALSE
0.4 MVA 20/0.4 kV | 0.3375 | 1.35 | 1.425 | 0.4 | 0.4 | 20 | 6 | 150 | Dyn5 | hv | 0 | -2 | 2 | 0 | 2.5 | FALSE
0.63 MVA 20/0.4 kV | 0.2619 | 1.65 | 1.206 | 0.63 | 0.4 | 20 | 6 | 150 | Dyn5 | hv | 0 | -2 | 2 | 0 | 2.5 | FALSE
0.25 MVA 10/0.4 kV | 0.24 | 0.6 | 1.2 | 0.25 | 0.4 | 10 | 4 | 150 | Dyn5 | hv | 0 | -2 | 2 | 0 | 2.5 | FALSE
0.4 MVA 10/0.4 kV | 0.2375 | 0.95 | 1.325 | 0.4 | 0.4 | 10 | 4 | 150 | Dyn5 | hv | 0 | -2 | 2 | 0 | 2.5 | FALSE
0.63 MVA 10/0.4 kV | 0.1873 | 1.18 | 1.0794 | 0.63 | 0.4 | 10 | 4 | 150 | Dyn5 | hv | 0 | -2 | 2 | 0 | 2.5 | FALSE

## trafo3w_std_types
| sn_hv_mva | sn_mv_mva | sn_lv_mva | vn_hv_kv | vn_mv_kv | vn_lv_kv | vk_hv_percent | vk_mv_percent | vk_lv_percent | vkr_hv_percent | vkr_mv_percent | vkr_lv_percent | pfe_kw | i0_percent | shift_mv_degree | shift_lv_degree | vector_group | tap_side | tap_neutral | tap_min | tap_max | tap_step_percent
63/25/38 MVA 110/20/10 kV | 63 | 25 | 38 | 110 | 20 | 10 | 10.4 | 10.4 | 10.4 | 0.28 | 0.32 | 0.35 | 35 | 0.89 | 0 | 0 | YN0yn0yn0 | hv | 0 | -10 | 10 | 1.2
63/25/38 MVA 110/10/10 kV | 63 | 25 | 38 | 110 | 10 | 10 | 10.4 | 10.4 | 10.4 | 0.28 | 0.32 | 0.35 | 35 | 0.89 | 0 | 0 | YN0yn0yn0 | hv | 0 | -10 | 10 | 1.2

## fuse_std_types
| fuse_type | i_rated_a | t_avg | t_min | t_total | x_avg | x_min | x_total
HV 100A | HV 100A | 100 | 0 | [10.0, 3.64, 0.854, 0.281, 0.1, 0.0531, 0.022, 0.01] | [10.0, 4.267, 1.21, 0.403, 0.1, 0.058, 0.022, 0.01] | 0 | [300.0, 350.0, 450.0, 550.0, 700.0, 850.0, 1200.0, 1752.0] | [600.0, 700.0, 900.0, 1150.0, 1665.0, 2000.0, 3000.0, 4313.0]
HV 10A | HV 10A | 10 | 0 | [10.0, 1675.0, 0.344, 0.156, 0.1, 0.0417, 0.0171, 0.01] | [10.0, 1.3, 0.3, 0.155, 0.1, 0.0555, 0.023, 0.01] | 0 | [30.0, 32.0, 35.0, 37.0, 39.0, 50.0, 70.0, 88.0] | [60.0, 70.0, 80.0, 87.0, 94.0, 110.0, 150.0, 216.0]
HV 125A | HV 125A | 125 | 0 | [10.0, 1.82, 0.344, 0.1, 0.0467, 0.0269, 0.01] | [10.0, 2.478, 0.426, 0.1, 0.0427, 0.0211, 0.01] | 0 | [375.0, 500.0, 700.0, 925.0, 1200.0, 1500.0, 2341.0] | [750.0, 1000.0, 1500.0, 2200.0, 3000.0, 4000.0, 5765.0]
HV 160A | HV 160A | 160 | 0 | [10.0, 4.15, 1.03, 0.198, 0.1, 0.051, 0.0172, 0.01] | [10.0, 2.3, 0.734, 0.274, 0.1, 0.046, 0.0177, 0.01] | 0 | [480.0, 550.0, 700.0, 1000.0, 1260.0, 1600.0, 2500.0, 3227.0] | [960.0, 1300.0, 1700.0, 2200.0, 2996.0, 4000.0, 6000.0, 7946.0]
HV 16A | HV 16A | 16 | 0 | [10.0, 0.352, 0.164, 0.1, 0.0649, 0.0342, 0.01] | [10.0, 2.34, 0.722, 0.181, 0.1, 0.055, 0.0296, 0.01] | 0 | [48.0, 60.0, 65.0, 71.0, 80.0, 100.0, 162.0] | [96.0, 110.0, 125.0, 150.0, 168.0, 200.0, 250.0, 398.0]
HV 200A | HV 200A | 200 | 0 | [10.0, 4.267, 1.21, 0.403, 0.1, 0.058, 0.022, 0.01] | [10.0, 3.73, 1.654, 0.328, 0.1, 0.0531, 0.019, 0.01] | 0 | [600.0, 700.0, 900.0, 1150.0, 1665.0, 2000.0, 3000.0, 4313.0] | [1200.0, 1500.0, 1800.0, 2700.0, 3960.0, 5000.0, 7500.0, 10620.0]
HV 20A | HV 20A | 20 | 0 | [10.0, 1.3, 0.3, 0.155, 0.1, 0.0555, 0.023, 0.01] | [10.0, 1.3, 0.161, 0.1, 0.0611, 0.0399, 0.0141, 0.01] | 0 | [60.0, 70.0, 80.0, 87.0, 94.0, 110.0, 150.0, 216.0] | [120.0, 150.0, 200.0, 223.0, 260.0, 300.0, 450.0, 532.0]
HV 25A | HV 25A | 25 | 0 | [10.0, 2.512, 0.833, 0.299, 0.1, 0.0372, 0.0223, 0.01] | [10.0, 3.125, 0.597, 0.198, 0.1, 0.0378, 0.022, 0.01] | 0 | [75.0, 82.0, 90.0, 100.0, 124.0, 170.0, 200.0, 289.0] | [150.0, 170.0, 210.0, 250.0, 294.0, 400.0, 500.0, 711.0]
HV 31.5A | HV 31.5A | 31.5 | 0 | [10.0, 2.34, 0.722, 0.181, 0.1, 0.055, 0.0296, 0.01] | [10.0, 2.84, 0.368, 0.164, 0.1, 0.0621, 0.0378, 0.0195, 0.01] | 0 | [95.0, 110.0, 125.0, 150.0, 165.0, 200.0, 250.0, 390.0] | [189.0, 220.0, 300.0, 350.0, 393.0, 450.0, 530.0, 700.0, 960.0]
HV 40A | HV 40A | 40 | 0 | [10.0, 1.3, 0.161, 0.1, 0.0611, 0.0399, 0.0141, 0.01] | [10.0, 2.05, 0.369, 0.198, 0.1, 0.051, 0.0298, 0.01] | 0 | [120.0, 150.0, 200.0, 223.0, 260.0, 300.0, 450.0, 532.0] | [240.0, 300.0, 400.0, 450.0, 530.0, 650.0, 800.0, 1311.0]
HV 50A | HV 50A | 50 | 0 | [10.0, 3.215, 0.597, 0.198, 0.1, 0.0378, 0.022, 0.01] | [10.0, 3.64, 0.854, 0.281, 0.1, 0.0531, 0.022, 0.01] | 0 | [150.0, 170.0, 210.0, 250.0, 294.0, 400.0, 500.0, 711.0] | [300.0, 350.0, 450.0, 550.0, 700.0, 850.0, 1200.0, 1752.0]
HV 6.3A | HV 6.3A | 6.3 | 0 | [10.0, 1.39, 0.344, 0.168, 0.1, 0.056, 0.0263, 0.01] | [10.0, 1.711, 0.516, 0.198, 0.1, 0.0634, 0.0303, 0.01] | 0 | [19.0, 19.5, 20.4, 20.8, 22.0, 25.0, 32.0, 48.0] | [38.0, 40.0, 43.0, 48.0, 53.0, 60.0, 75.0, 118.0]
HV 63A | HV 63A | 63 | 0 | [10.0, 2.84, 0.368, 0.164, 0.1, 0.0621, 0.0378, 0.0195, 0.01] | [10.0, 1.82, 0.344, 0.1, 0.0467, 0.0269, 0.01] | 0 | [189.0, 220.0, 300.0, 350.0, 393.0, 450.0, 530.0, 700.0, 961.0] | [378.0, 500.0, 700.0, 934.0, 1200.0, 1500.0, 2366.0]
HV 80A | HV 80A | 80 | 0 | [10.0, 2.05, 0.369, 0.198, 0.1, 0.051, 0.0298, 0.01] | [10.0, 4.15, 1.03, 0.198, 0.1, 0.051, 0.0172, 0.01] | 0 | [240.0, 300.0, 400.0, 450.0, 530.0, 650.0, 800.0, 1311.0] | [480.0, 550.0, 700.0, 1000.0, 1260.0, 1600.0, 2500.0, 3227.0]
Siemens NH-1-100 | Siemens NH-1-100 | 100 | [5400.0, 2000.0, 400.0, 20.0, 1.0, 0.2, 0.012, 0.004] | 0 | 0 | [150.0, 190.0, 250.0, 430.0, 900.0, 1250.0, 2700.0, 3600.0] | 0 | 0
Siemens NH-1-125 | Siemens NH-1-125 | 125 | [4800.0, 120.0, 7.0, 0.1, 0.004] | 0 | 0 | [180.0, 400.0, 740.0, 2000.0, 4250.0] | 0 | 0
Siemens NH-1-16 | Siemens NH-1-16 | 16 | [4000.0, 400.0, 2.0, 0.1, 0.04, 0.01] | 0 | 0 | [26.0, 35.0, 75.0, 150.0, 200.0, 300.0] | 0 | 0
Siemens NH-1-160 | Siemens NH-1-160 | 160 | [4800.0, 120.0, 7.0, 0.1, 0.004] | 0 | 0 | [210.0, 500.0, 900.0, 2300.0, 5000.0] | 0 | 0
Siemens NH-1-25 | Siemens NH-1-25 | 25 | [4000.0, 1000.0, 10.0, 0.2, 0.02, 0.01] | 0 | 0 | [40.0, 50.0, 100.0, 210.0, 400.0, 500.0] | 0 | 0
Siemens NH-1-50 | Siemens NH-1-50 | 50 | [4000.0, 40.0, 4.0, 1.0, 0.02, 0.01] | 0 | 0 | [86.0, 200.0, 300.0, 400.0, 1000.0, 1280.0] | 0 | 0
Siemens NH-1-63 | Siemens NH-1-63 | 63 | [4000.0, 100.0, 10.0, 2.0, 0.04, 0.01] | 0 | 0 | [100.0, 200.0, 300.0, 400.0, 1000.0, 1500.0] | 0 | 0
Siemens NH-1-80 | Siemens NH-1-80 | 80 | [4800.0, 120.0, 7.0, 0.1, 0.01] | 0 | 0 | [150.58, 250.0, 450.0, 1150.0, 2470.0] | 0 | 0
Siemens NH-2-1000 | Siemens NH-2-1000 | 1000 | [4800.0, 120.0, 7.0, 0.1, 0.004] | 0 | 0 | [1900.0, 3500.0, 8400.0, 24000.0, 52000.0] | 0 | 0
Siemens NH-2-200 | Siemens NH-2-200 | 200 | [4800.0, 120.0, 7.0, 0.1, 0.004] | 0 | 0 | [280.0, 650.0, 1200.0, 3000.0, 7000.0] | 0 | 0
Siemens NH-2-224 | Siemens NH-2-224 | 224 | [4800.0, 120.0, 7.0, 0.2, 0.04, 0.004] | 0 | 0 | [400.0, 750.0, 1453.0, 3025.0, 4315.0, 7600.0] | 0 | 0
Siemens NH-2-250 | Siemens NH-2-250 | 250 | [4800.0, 120.0, 7.0, 0.1, 0.004] | 0 | 0 | [450.0, 800.0, 1650.0, 4000.0, 8500.0] | 0 | 0
Siemens NH-2-315 | Siemens NH-2-315 | 315 | [4800.0, 120.0, 7.0, 0.1, 0.004] | 0 | 0 | [550.0, 920.0, 1900.0, 5000.0, 11000.0] | 0 | 0
Siemens NH-2-355 | Siemens NH-2-355 | 355 | [4800.0, 120.0, 6.0, 0.1, 0.004] | 0 | 0 | [650.0, 1116.27, 2350.0, 5840.0, 12790.0] | 0 | 0
Siemens NH-2-400 | Siemens NH-2-400 | 400 | [4800.0, 120.0, 7.0, 0.1, 0.004] | 0 | 0 | [720.0, 1350.0, 2800.0, 6500.0, 15000.0] | 0 | 0
Siemens NH-2-425 | Siemens NH-2-425 | 425 | [4800.0, 120.0, 7.0, 0.1, 0.004] | 0 | 0 | [850.0, 1500.0, 3050.0, 7500.0, 16500.0] | 0 | 0
Siemens NH-2-630 | Siemens NH-2-630 | 630 | [4800.0, 120.0, 7.0, 0.1, 0.004] | 0 | 0 | [1200.0, 2000.0, 4800.0, 12000.0, 26000.0] | 0 | 0

## dtypes
| element | column | dtype
0 | bus | name | object
1 | bus | vn_kv | float64
2 | bus | type | object
3 | bus | zone | object
4 | bus | in_service | bool
5 | load | name | object
6 | load | bus | uint32
7 | load | p_mw | float64
8 | load | q_mvar | float64
9 | load | const_z_percent | float64
10 | load | const_i_percent | float64
11 | load | sn_mva | float64
12 | load | scaling | float64
13 | load | in_service | bool
14 | load | type | object
15 | ext_grid | name | object
16 | ext_grid | bus | uint32
17 | ext_grid | vm_pu | float64
18 | ext_grid | va_degree | float64
19 | ext_grid | slack_weight | float64
20 | ext_grid | in_service | bool
21 | line | name | object
22 | line | std_type | object
23 | line | from_bus | uint32
24 | line | to_bus | uint32
25 | line | length_km | float64
26 | line | r_ohm_per_km | float64
27 | line | x_ohm_per_km | float64
28 | line | c_nf_per_km | float64
29 | line | g_us_per_km | float64
30 | line | max_i_ka | float64
31 | line | df | float64
32 | line | parallel | uint32
33 | line | type | object
34 | line | in_service | bool
35 | trafo | name | object
36 | trafo | std_type | object
37 | trafo | hv_bus | uint32
38 | trafo | lv_bus | uint32
39 | trafo | sn_mva | float64
40 | trafo | vn_hv_kv | float64
41 | trafo | vn_lv_kv | float64
42 | trafo | vk_percent | float64
43 | trafo | vkr_percent | float64
44 | trafo | pfe_kw | float64
45 | trafo | i0_percent | float64
46 | trafo | shift_degree | float64
47 | trafo | tap_side | object
48 | trafo | tap_neutral | int32
49 | trafo | tap_min | int32
50 | trafo | tap_max | int32
51 | trafo | tap_step_percent | float64
52 | trafo | tap_step_degree | float64
53 | trafo | tap_pos | int32
54 | trafo | tap_phase_shifter | bool
55 | trafo | parallel | uint32
56 | trafo | df | float64
57 | trafo | in_service | bool
58 | line_geodata | coords | object
59 | bus_geodata | x | float64
60 | bus_geodata | y | float64
61 | bus_geodata | coords | object

## parameters
| version | format_version | converged | OPF_converged | name | f_hz | sn_mva
0 | 2.14.6 | 2.14.0 | FALSE | FALSE |  | 50 | 1