## bus
| name | vn_kv | type | zone | in_service
0 | bus_LV_4726-2_1_4_node_21 | 0.4 | n |  | TRUE
1 | bus_LV_4726-2_1_4_node_22 | 0.4 | n |  | TRUE
2 | bus_LV_4726-2_1_4_node_23 | 0.4 | n |  | TRUE
3 | bus_LV_4726-2_1_4_node_24 | 0.4 | n |  | TRUE
4 | bus_LV_4726-2_1_4_node_205 | 0.4 | n |  | TRUE
5 | bus_LV_4726-2_1_4_node_206 | 0.4 | n |  | TRUE
6 | bus_LV_4726-2_1_4_node_49 | 0.4 | n |  | TRUE
7 | bus_LV_4726-2_1_4_node_25 | 0.4 | n |  | TRUE
8 | bus_LV_4726-2_1_4_node_26 | 0.4 | n |  | TRUE
9 | bus_LV_4726-2_1_4_node_201 | 0.4 | n |  | TRUE
10 | bus_LV_4726-2_1_4_node_82 | 0.4 | n |  | TRUE
11 | bus_LV_4726-2_1_4_node_27 | 0.4 | n |  | TRUE
12 | bus_LV_4726-2_1_4_node_204 | 0.4 | n |  | TRUE
13 | bus_LV_4726-2_1_4_node_28 | 0.4 | n |  | TRUE
14 | bus_LV_4726-2_1_4_node_29 | 0.4 | n |  | TRUE
15 | bus_LV_4726-2_1_4_node_30 | 0.4 | n |  | TRUE
16 | bus_LV_4726-2_1_4_node_37 | 0.4 | n |  | TRUE
17 | bus_LV_4726-2_1_4_node_150 | 0.4 | n |  | TRUE
18 | bus_LV_4726-2_1_4_node_141 | 0.4 | n |  | TRUE
19 | bus_LV_4726-2_1_4_node_143 | 0.4 | n |  | TRUE
20 | bus_LV_4726-2_1_4_node_139 | 0.4 | n |  | TRUE
21 | bus_LV_4726-2_1_4_node_39 | 0.4 | n |  | TRUE
22 | bus_LV_4726-2_1_4_node_40 | 0.4 | n |  | TRUE
23 | bus_LV_4726-2_1_4_node_41 | 0.4 | n |  | TRUE
24 | bus_LV_4726-2_1_4_node_42 | 0.4 | n |  | TRUE
25 | bus_LV_4726-2_1_4_node_45 | 0.4 | n |  | TRUE
26 | bus_LV_4726-2_1_4_node_46 | 0.4 | n |  | TRUE
27 | bus_LV_4726-2_1_4_node_47 | 0.4 | n |  | TRUE
28 | bus_LV_4726-2_1_4_node_44 | 0.4 | n |  | TRUE
29 | bus_LV_4726-2_1_4_node_78 | 0.4 | n |  | TRUE
30 | bus_LV_4726-2_1_4_node_76 | 0.4 | n |  | TRUE
31 | bus_LV_4726-2_1_4_node_48 | 0.4 | n |  | TRUE
32 | bus_LV_4726-2_1_4_node_73 | 0.4 | n |  | TRUE
33 | bus_LV_4726-2_1_4_node_75 | 0.4 | n |  | TRUE
34 | bus_LV_4726-2_1_4_node_72 | 0.4 | n |  | TRUE
35 | bus_LV_4726-2_1_4_node_84 | 0.4 | n |  | TRUE
36 | bus_LV_4726-2_1_4_node_83 | 0.4 | n |  | TRUE
37 | bus_LV_4726-2_1_4_node_81 | 0.4 | n |  | TRUE
38 | bus_LV_4726-2_1_4_node_77 | 0.4 | n |  | TRUE
39 | bus_LV_4726-2_1_4_node_50 | 0.4 | n |  | TRUE
40 | bus_LV_4726-2_1_4_node_51 | 0.4 | n |  | TRUE
41 | bus_LV_4726-2_1_4_node_52 | 0.4 | n |  | TRUE
42 | bus_LV_4726-2_1_4_node_53 | 0.4 | n |  | TRUE
43 | bus_LV_4726-2_1_4_node_55 | 0.4 | n |  | TRUE
44 | bus_LV_4726-2_1_4_node_60 | 0.4 | n |  | TRUE
45 | bus_LV_4726-2_1_4_node_56 | 0.4 | n |  | TRUE
46 | bus_LV_4726-2_1_4_node_65 | 0.4 | n |  | TRUE
47 | bus_LV_4726-2_1_4_node_57 | 0.4 | n |  | TRUE
48 | bus_LV_4726-2_1_4_node_58 | 0.4 | n |  | TRUE
49 | bus_LV_4726-2_1_4_node_59 | 0.4 | n |  | TRUE
50 | bus_LV_4726-2_1_4_node_61 | 0.4 | n |  | TRUE
51 | bus_LV_4726-2_1_4_node_63 | 0.4 | n |  | TRUE
52 | bus_LV_4726-2_1_4_node_64 | 0.4 | n |  | TRUE
53 | bus_LV_4726-2_1_4_node_185 | 0.4 | n |  | TRUE
54 | bus_LV_4726-2_1_4_node_196 | 0.4 | n |  | TRUE
55 | bus_LV_4726-2_1_4_node_193 | 0.4 | n |  | TRUE
56 | bus_LV_4726-2_1_4_node_194 | 0.4 | n |  | TRUE
57 | bus_LV_4726-2_1_4_node_67 | 0.4 | n |  | TRUE
58 | bus_LV_4726-2_1_4_node_66 | 0.4 | n |  | TRUE
59 | bus_LV_4726-2_1_4_node_70 | 0.4 | n |  | TRUE
60 | bus_LV_4726-2_1_4_node_68 | 0.4 | n |  | TRUE
61 | bus_LV_4726-2_1_4_node_184 | 0.4 | n |  | TRUE
62 | bus_LV_4726-2_1_4_node_192 | 0.4 | n |  | TRUE
63 | bus_LV_4726-2_1_4_node_190 | 0.4 | n |  | TRUE
64 | bus_LV_4726-2_1_4_node_69 | 0.4 | n |  | TRUE
65 | bus_LV_4726-2_1_4_node_71 | 0.4 | n |  | TRUE
66 | bus_LV_4726-2_1_4_node_74 | 0.4 | n |  | TRUE
67 | bus_LV_4726-2_1_4_node_80 | 0.4 | n |  | TRUE
68 | bus_LV_4726-2_1_4_node_181 | 0.4 | n |  | TRUE
69 | bus_LV_4726-2_1_4_node_182 | 0.4 | n |  | TRUE
70 | bus_LV_4726-2_1_4_node_79 | 0.4 | n |  | TRUE
71 | bus_LV_4726-2_1_4_node_133 | 0.4 | n |  | TRUE
72 | bus_LV_4726-2_1_4_node_198 | 0.4 | n |  | TRUE
73 | bus_LV_4726-2_1_4_node_189 | 0.4 | n |  | TRUE
74 | bus_LV_4726-2_1_4_node_187 | 0.4 | n |  | TRUE
75 | bus_LV_4726-2_1_4_node_138 | 0.4 | n |  | TRUE
76 | bus_LV_4726-2_1_4_node_140 | 0.4 | n |  | TRUE
77 | bus_LV_4726-2_1_4_node_142 | 0.4 | n |  | TRUE
78 | bus_LV_4726-2_1_4_node_155 | 0.4 | n |  | TRUE
79 | bus_LV_4726-2_1_4_node_153 | 0.4 | n |  | TRUE
80 | bus_LV_4726-2_1_4_node_152 | 0.4 | n |  | TRUE
81 | bus_LV_4726-2_1_4_node_154 | 0.4 | n |  | TRUE
82 | bus_LV_4726-2_1_4_node_156 | 0.4 | n |  | TRUE
83 | bus_LV_4726-2_1_4_node_157 | 0.4 | n |  | TRUE
84 | bus_LV_4726-2_1_4_node_160 | 0.4 | n |  | TRUE
85 | bus_LV_4726-2_1_4_node_162 | 0.4 | n |  | TRUE
86 | bus_LV_4726-2_1_4_node_161 | 0.4 | n |  | TRUE
87 | bus_LV_4726-2_1_4_node_199 | 0.4 | n |  | TRUE
88 | bus_LV_4726-2_1_4_node_191 | 0.4 | n |  | TRUE
89 | bus_LV_4726-2_1_4_node_200 | 0.4 | n |  | TRUE
90 | bus_LV_4726-2_1_4_node_183 | 0.4 | n |  | TRUE
91 | bus_LV_4726-2_1_4_node_197 | 0.4 | n |  | TRUE
92 | bus_LV_4726-2_1_4_node_195 | 0.4 | n |  | TRUE
93 | bus_LV_4726-2_1_4_node_186 | 0.4 | n |  | TRUE
94 | bus_LV_4726-2_1_4_node_188 | 0.4 | n |  | TRUE
95 | bus_LV_4726-2_1_4_node_202 | 0.4 | n |  | TRUE
96 | bus_LV_4726-2_1_4_node_203 | 0.4 | n |  | TRUE
97 | bus_MV_0_node_61 | 20 | n |  | TRUE

## load
| name | bus | p_mw | q_mvar | const_z_percent | const_i_percent | sn_mva | scaling | in_service | type
0 | LV_4726-2_1_4_load_21 | 0 | 0.00023372 | 5.8576e-05 | 0 | 0 |  | 1 | TRUE | wye
1 | LV_4726-2_1_4_load_23 | 2 | 0.00012275 | 3.0765e-05 | 0 | 0 |  | 1 | TRUE | wye
2 | LV_4726-2_1_4_load_24 | 3 | 6.6374e-05 | 1.6635e-05 | 0 | 0 |  | 1 | TRUE | wye
3 | LV_4726-2_1_4_load_205 | 4 | 0.00010856 | 2.7207e-05 | 0 | 0 |  | 1 | TRUE | wye
4 | LV_4726-2_1_4_load_49 | 6 | 0.00021199 | 5.313e-05 | 0 | 0 |  | 1 | TRUE | wye
5 | LV_4726-2_1_4_load_26 | 8 | 0.00032659 | 8.1852e-05 | 0 | 0 |  | 1 | TRUE | wye
6 | LV_4726-2_1_4_load_82 | 10 | 0.00022156 | 5.5528e-05 | 0 | 0 |  | 1 | TRUE | wye
7 | LV_4726-2_1_4_load_204 | 12 | 0.00024321 | 6.0954e-05 | 0 | 0 |  | 1 | TRUE | wye
8 | LV_4726-2_1_4_load_28 | 13 | 0.00044477 | 0.00011147 | 0 | 0 |  | 1 | TRUE | wye
9 | LV_4726-2_1_4_load_29 | 14 | 6.3506e-05 | 1.5916e-05 | 0 | 0 |  | 1 | TRUE | wye
10 | LV_4726-2_1_4_load_30 | 15 | 7.1012e-05 | 1.7797e-05 | 0 | 0 |  | 1 | TRUE | wye
11 | LV_4726-2_1_4_load_150 | 17 | 0.002343 | 0.0005872 | 0 | 0 |  | 1 | TRUE | wye
12 | LV_4726-2_1_4_load_143 | 19 | 0.0007883 | 0.00019757 | 0 | 0 |  | 1 | TRUE | wye
13 | LV_4726-2_1_4_load_139 | 20 | 0.00075016 | 0.00018801 | 0 | 0 |  | 1 | TRUE | wye
14 | LV_4726-2_1_4_load_39 | 21 | 0.00012275 | 3.0765e-05 | 0 | 0 |  | 1 | TRUE | wye
15 | LV_4726-2_1_4_load_45 | 25 | 0.00024086 | 6.0365e-05 | 0 | 0 |  | 1 | TRUE | wye
16 | LV_4726-2_1_4_load_46 | 26 | 0.00069091 | 0.00017316 | 0 | 0 |  | 1 | TRUE | wye
17 | LV_4726-2_1_4_load_47 | 27 | 0.0020197 | 0.00050619 | 0 | 0 |  | 1 | TRUE | wye
18 | LV_4726-2_1_4_load_78 | 29 | 0.00048858 | 0.00012245 | 0 | 0 |  | 1 | TRUE | wye
19 | LV_4726-2_1_4_load_76 | 30 | 9.5541e-05 | 2.3945e-05 | 0 | 0 |  | 1 | TRUE | wye
20 | LV_4726-2_1_4_load_48 | 31 | 0.00081072 | 0.00020319 | 0 | 0 |  | 1 | TRUE | wye
21 | LV_4726-2_1_4_load_75 | 33 | 0.00047484 | 0.00011901 | 0 | 0 |  | 1 | TRUE | wye
22 | LV_4726-2_1_4_load_84 | 35 | 0.00014895 | 3.733e-05 | 0 | 0 |  | 1 | TRUE | wye
23 | LV_4726-2_1_4_load_83 | 36 | 0.00067977 | 0.00017037 | 0 | 0 |  | 1 | TRUE | wye
24 | LV_4726-2_1_4_load_81 | 37 | 0.0011427 | 0.00028638 | 0 | 0 |  | 1 | TRUE | wye
25 | LV_4726-2_1_4_load_50 | 39 | 0.00085281 | 0.00021373 | 0 | 0 |  | 1 | TRUE | wye
26 | LV_4726-2_1_4_load_51 | 40 | 0.00023954 | 6.0034e-05 | 0 | 0 |  | 1 | TRUE | wye
27 | LV_4726-2_1_4_load_52 | 41 | 0.00020378 | 5.1073e-05 | 0 | 0 |  | 1 | TRUE | wye
28 | LV_4726-2_1_4_load_53 | 42 | 0.00011725 | 2.9385e-05 | 0 | 0 |  | 1 | TRUE | wye
29 | LV_4726-2_1_4_load_56 | 45 | 0.0005392 | 0.00013514 | 0 | 0 |  | 1 | TRUE | wye
30 | LV_4726-2_1_4_load_65 | 46 | 0.0001668 | 4.1803e-05 | 0 | 0 |  | 1 | TRUE | wye
31 | LV_4726-2_1_4_load_59 | 49 | 0.00011949 | 2.9947e-05 | 0 | 0 |  | 1 | TRUE | wye
32 | LV_4726-2_1_4_load_61 | 50 | 0.00015952 | 3.998e-05 | 0 | 0 |  | 1 | TRUE | wye
33 | LV_4726-2_1_4_load_64 | 52 | 0.00023845 | 5.9762e-05 | 0 | 0 |  | 1 | TRUE | wye
34 | LV_4726-2_1_4_load_185 | 53 | 0.00025453 | 6.3792e-05 | 0 | 0 |  | 1 | TRUE | wye
35 | LV_4726-2_1_4_load_196 | 54 | 0.00023155 | 5.8032e-05 | 0 | 0 |  | 1 | TRUE | wye
36 | LV_4726-2_1_4_load_193 | 55 | 0.00071866 | 0.00018011 | 0 | 0 |  | 1 | TRUE | wye
37 | LV_4726-2_1_4_load_194 | 56 | 0.00041509 | 0.00010403 | 0 | 0 |  | 1 | TRUE | wye
38 | LV_4726-2_1_4_load_67 | 57 | 0.0013791 | 0.00034564 | 0 | 0 |  | 1 | TRUE | wye
39 | LV_4726-2_1_4_load_70 | 59 | 0.0022342 | 0.00055994 | 0 | 0 |  | 1 | TRUE | wye
40 | LV_4726-2_1_4_load_184 | 61 | 9.4077e-05 | 2.3578e-05 | 0 | 0 |  | 1 | TRUE | wye
41 | LV_4726-2_1_4_load_192 | 62 | 0.0011163 | 0.00027977 | 0 | 0 |  | 1 | TRUE | wye
42 | LV_4726-2_1_4_load_69 | 64 | 0.000232 | 5.8145e-05 | 0 | 0 |  | 1 | TRUE | wye
43 | LV_4726-2_1_4_load_80 | 67 | 0.00027337 | 6.8514e-05 | 0 | 0 |  | 1 | TRUE | wye
44 | LV_4726-2_1_4_load_181 | 68 | 0.00026384 | 6.6126e-05 | 0 | 0 |  | 1 | TRUE | wye
45 | LV_4726-2_1_4_load_182 | 69 | 0.00011966 | 2.9989e-05 | 0 | 0 |  | 1 | TRUE | wye
46 | LV_4726-2_1_4_load_79 | 70 | 0.0003494 | 8.7569e-05 | 0 | 0 |  | 1 | TRUE | wye
47 | LV_4726-2_1_4_load_198 | 72 | 0.00067493 | 0.00016915 | 0 | 0 |  | 1 | TRUE | wye
48 | LV_4726-2_1_4_load_187 | 74 | 0.00031888 | 7.9919e-05 | 0 | 0 |  | 1 | TRUE | wye
49 | LV_4726-2_1_4_load_138 | 75 | 0.0012195 | 0.00030564 | 0 | 0 |  | 1 | TRUE | wye
50 | LV_4726-2_1_4_load_140 | 76 | 0.00045754 | 0.00011467 | 0 | 0 |  | 1 | TRUE | wye
51 | LV_4726-2_1_4_load_142 | 77 | 0.00042229 | 0.00010583 | 0 | 0 |  | 1 | TRUE | wye
52 | LV_4726-2_1_4_load_155 | 78 | 0.00070246 | 0.00017605 | 0 | 0 |  | 1 | TRUE | wye
53 | LV_4726-2_1_4_load_153 | 79 | 0.0015879 | 0.00039797 | 0 | 0 |  | 1 | TRUE | wye
54 | LV_4726-2_1_4_load_152 | 80 | 0.00066933 | 0.00016775 | 0 | 0 |  | 1 | TRUE | wye
55 | LV_4726-2_1_4_load_154 | 81 | 0.00088819 | 0.0002226 | 0 | 0 |  | 1 | TRUE | wye
56 | LV_4726-2_1_4_load_156 | 82 | 0.0017844 | 0.00044721 | 0 | 0 |  | 1 | TRUE | wye
57 | LV_4726-2_1_4_load_157 | 83 | 0.00081572 | 0.00020444 | 0 | 0 |  | 1 | TRUE | wye
58 | LV_4726-2_1_4_load_199 | 87 | 0.00048998 | 0.0001228 | 0 | 0 |  | 1 | TRUE | wye
59 | LV_4726-2_1_4_load_191 | 88 | 0.0014429 | 0.00036162 | 0 | 0 |  | 1 | TRUE | wye
60 | LV_4726-2_1_4_load_183 | 90 | 0.00012156 | 3.0466e-05 | 0 | 0 |  | 1 | TRUE | wye
61 | LV_4726-2_1_4_load_197 | 91 | 0.00057318 | 0.00014365 | 0 | 0 |  | 1 | TRUE | wye
62 | LV_4726-2_1_4_load_186 | 93 | 0.00020609 | 5.1651e-05 | 0 | 0 |  | 1 | TRUE | wye
63 | LV_4726-2_1_4_load_188 | 94 | 0.00088135 | 0.00022089 | 0 | 0 |  | 1 | TRUE | wye
64 | LV_4726-2_1_4_load_202 | 95 | 0.00075341 | 0.00018882 | 0 | 0 |  | 1 | TRUE | wye
65 | LV_4726-2_1_4_load_203 | 96 | 0.00066708 | 0.00016719 | 0 | 0 |  | 1 | TRUE | wye

## ext_grid
| name | bus | vm_pu | va_degree | slack_weight | in_service
0 |  | 50 | 1 | 0 | 1 | TRUE

## line
| name | std_type | from_bus | to_bus | length_km | r_ohm_per_km | x_ohm_per_km | c_nf_per_km | g_us_per_km | max_i_ka | df | parallel | type | in_service
0 | LV_4726-2_1_4_line_0 | NAYY 4x150 SE | 0 | 1 | 0.087409 | 0.208 | 0.08 | 261 | 0 | 0.27 | 1 | 1 | cs | TRUE
1 | LV_4726-2_1_4_line_1 | NAYY 4x150 SE | 1 | 2 | 0.011492 | 0.208 | 0.08 | 261 | 0 | 0.27 | 1 | 1 | cs | TRUE
2 | LV_4726-2_1_4_line_2 | NAYY 4x150 SE | 1 | 3 | 0.15399 | 0.208 | 0.08 | 261 | 0 | 0.27 | 1 | 1 | cs | TRUE
3 | LV_4726-2_1_4_line_3 | NAYY 4x150 SE | 2 | 7 | 0.10788 | 0.208 | 0.08 | 261 | 0 | 0.27 | 1 | 1 | cs | TRUE
4 | LV_4726-2_1_4_line_4 | NAYY 4x150 SE | 3 | 8 | 0.011709 | 0.208 | 0.08 | 261 | 0 | 0.27 | 1 | 1 | cs | TRUE
5 | LV_4726-2_1_4_line_5 | NAYY 4x150 SE | 3 | 9 | 0.70568 | 0.208 | 0.08 | 261 | 0 | 0.27 | 1 | 1 | cs | TRUE
6 | LV_4726-2_1_4_line_6 | NAYY 4x150 SE | 4 | 5 | 0.041699 | 0.208 | 0.08 | 261 | 0 | 0.27 | 1 | 1 | cs | TRUE
7 | LV_4726-2_1_4_line_7 | NAYY 4x150 SE | 4 | 6 | 0.30399 | 0.208 | 0.08 | 261 | 0 | 0.27 | 1 | 1 | cs | TRUE
8 | LV_4726-2_1_4_line_8 | NAYY 4x150 SE | 5 | 10 | 0.28824 | 0.208 | 0.08 | 261 | 0 | 0.27 | 1 | 1 | cs | TRUE
9 | LV_4726-2_1_4_line_9 | NAYY 4x150 SE | 6 | 31 | 0.041028 | 0.208 | 0.08 | 261 | 0 | 0.27 | 1 | 1 | cs | TRUE
10 | LV_4726-2_1_4_line_10 | NAYY 4x150 SE | 7 | 11 | 0.3742 | 0.208 | 0.08 | 261 | 0 | 0.27 | 1 | 1 | cs | TRUE
11 | LV_4726-2_1_4_line_11 | NAYY 4x150 SE | 9 | 12 | 0.029986 | 0.208 | 0.08 | 261 | 0 | 0.27 | 1 | 1 | cs | TRUE
12 | LV_4726-2_1_4_line_12 | NAYY 4x150 SE | 10 | 65 | 0.021443 | 0.208 | 0.08 | 261 | 0 | 0.27 | 1 | 1 | cs | TRUE
13 | LV_4726-2_1_4_line_13 | NAYY 4x150 SE | 11 | 13 | 0.016077 | 0.208 | 0.08 | 261 | 0 | 0.27 | 1 | 1 | cs | TRUE
14 | LV_4726-2_1_4_line_14 | NAYY 4x150 SE | 12 | 96 | 0.027468 | 0.208 | 0.08 | 261 | 0 | 0.27 | 1 | 1 | cs | TRUE
15 | LV_4726-2_1_4_line_15 | NAYY 4x150 SE | 13 | 14 | 0.037062 | 0.208 | 0.08 | 261 | 0 | 0.27 | 1 | 1 | cs | TRUE
16 | LV_4726-2_1_4_line_16 | NAYY 4x150 SE | 14 | 15 | 0.026689 | 0.208 | 0.08 | 261 | 0 | 0.27 | 1 | 1 | cs | TRUE
17 | LV_4726-2_1_4_line_17 | NAYY 4x150 SE | 16 | 17 | 0.026556 | 0.208 | 0.08 | 261 | 0 | 0.27 | 1 | 1 | cs | TRUE
18 | LV_4726-2_1_4_line_18 | NAYY 4x150 SE | 16 | 18 | 0.11643 | 0.208 | 0.08 | 261 | 0 | 0.27 | 1 | 1 | cs | TRUE
19 | LV_4726-2_1_4_line_19 | NAYY 4x150 SE | 18 | 19 | 0.18202 | 0.208 | 0.08 | 261 | 0 | 0.27 | 1 | 1 | cs | TRUE
20 | LV_4726-2_1_4_line_20 | NAYY 4x150 SE | 18 | 20 | 0.097918 | 0.208 | 0.08 | 261 | 0 | 0.27 | 1 | 1 | cs | TRUE
21 | LV_4726-2_1_4_line_21 | NAYY 4x150 SE | 20 | 75 | 0.021562 | 0.208 | 0.08 | 261 | 0 | 0.27 | 1 | 1 | cs | TRUE
22 | LV_4726-2_1_4_line_22 | NAYY 4x150 SE | 21 | 22 | 0.15433 | 0.208 | 0.08 | 261 | 0 | 0.27 | 1 | 1 | cs | TRUE
23 | LV_4726-2_1_4_line_23 | NAYY 4x150 SE | 21 | 23 | 0.0062599 | 0.208 | 0.08 | 261 | 0 | 0.27 | 1 | 1 | cs | TRUE
24 | LV_4726-2_1_4_line_24 | NAYY 4x150 SE | 22 | 24 | 0.40899 | 0.208 | 0.08 | 261 | 0 | 0.27 | 1 | 1 | cs | TRUE
25 | LV_4726-2_1_4_line_25 | NAYY 4x150 SE | 23 | 25 | 0.018661 | 0.208 | 0.08 | 261 | 0 | 0.27 | 1 | 1 | cs | TRUE
26 | LV_4726-2_1_4_line_26 | NAYY 4x150 SE | 24 | 26 | 0.063726 | 0.208 | 0.08 | 261 | 0 | 0.27 | 1 | 1 | cs | TRUE
27 | LV_4726-2_1_4_line_27 | NAYY 4x150 SE | 24 | 27 | 0.60845 | 0.208 | 0.08 | 261 | 0 | 0.27 | 1 | 1 | cs | TRUE
28 | LV_4726-2_1_4_line_28 | NAYY 4x150 SE | 25 | 31 | 0.19495 | 0.208 | 0.08 | 261 | 0 | 0.27 | 1 | 1 | cs | TRUE
29 | LV_4726-2_1_4_line_29 | NAYY 4x150 SE | 28 | 29 | 0.21092 | 0.208 | 0.08 | 261 | 0 | 0.27 | 1 | 1 | cs | TRUE
30 | LV_4726-2_1_4_line_30 | NAYY 4x150 SE | 28 | 30 | 0.013839 | 0.208 | 0.08 | 261 | 0 | 0.27 | 1 | 1 | cs | TRUE
31 | LV_4726-2_1_4_line_31 | NAYY 4x150 SE | 29 | 37 | 0.04489 | 0.208 | 0.08 | 261 | 0 | 0.27 | 1 | 1 | cs | TRUE
32 | LV_4726-2_1_4_line_32 | NAYY 4x150 SE | 30 | 38 | 0.0078033 | 0.208 | 0.08 | 261 | 0 | 0.27 | 1 | 1 | cs | TRUE
33 | LV_4726-2_1_4_line_33 | NAYY 4x150 SE | 32 | 33 | 0.081413 | 0.208 | 0.08 | 261 | 0 | 0.27 | 1 | 3 | cs | TRUE
34 | LV_4726-2_1_4_line_34 | NAYY 4x150 SE | 32 | 34 | 0.099216 | 0.208 | 0.08 | 261 | 0 | 0.27 | 1 | 3 | cs | TRUE
35 | LV_4726-2_1_4_line_35 | NAYY 4x150 SE | 33 | 68 | 0.010838 | 0.208 | 0.08 | 261 | 0 | 0.27 | 1 | 3 | cs | TRUE
36 | LV_4726-2_1_4_line_36 | NAYY 4x150 SE | 34 | 59 | 0.28261 | 0.208 | 0.08 | 261 | 0 | 0.27 | 1 | 3 | cs | TRUE
37 | LV_4726-2_1_4_line_37 | NAYY 4x150 SE | 35 | 36 | 0.021276 | 0.208 | 0.08 | 261 | 0 | 0.27 | 1 | 1 | cs | TRUE
38 | LV_4726-2_1_4_line_38 | NAYY 4x150 SE | 36 | 66 | 0.019558 | 0.208 | 0.08 | 261 | 0 | 0.27 | 1 | 1 | cs | TRUE
39 | LV_4726-2_1_4_line_39 | NAYY 4x150 SE | 37 | 65 | 0.04903 | 0.208 | 0.08 | 261 | 0 | 0.27 | 1 | 1 | cs | TRUE
40 | LV_4726-2_1_4_line_40 | NAYY 4x150 SE | 38 | 70 | 0.02809 | 0.208 | 0.08 | 261 | 0 | 0.27 | 1 | 1 | cs | TRUE
41 | LV_4726-2_1_4_line_41 | NAYY 4x150 SE | 38 | 67 | 0.049809 | 0.208 | 0.08 | 261 | 0 | 0.27 | 1 | 1 | cs | TRUE
42 | LV_4726-2_1_4_line_42 | NAYY 4x150 SE | 39 | 40 | 0.028277 | 0.208 | 0.08 | 261 | 0 | 0.27 | 1 | 1 | cs | TRUE
43 | LV_4726-2_1_4_line_43 | NAYY 4x150 SE | 39 | 41 | 0.02558 | 0.208 | 0.08 | 261 | 0 | 0.27 | 1 | 1 | cs | TRUE
44 | LV_4726-2_1_4_line_44 | NAYY 4x150 SE | 40 | 42 | 0.037634 | 0.208 | 0.08 | 261 | 0 | 0.27 | 1 | 1 | cs | TRUE
45 | LV_4726-2_1_4_line_45 | NAYY 4x150 SE | 42 | 43 | 0.08183 | 0.208 | 0.08 | 261 | 0 | 0.27 | 1 | 1 | cs | TRUE
46 | LV_4726-2_1_4_line_46 | NAYY 4x150 SE | 43 | 44 | 0.2257 | 0.208 | 0.08 | 261 | 0 | 0.27 | 1 | 1 | cs | TRUE
47 | LV_4726-2_1_4_line_47 | NAYY 4x150 SE | 43 | 45 | 0.052264 | 0.208 | 0.08 | 261 | 0 | 0.27 | 1 | 1 | cs | TRUE
48 | LV_4726-2_1_4_line_48 | NAYY 4x150 SE | 44 | 46 | 0.043904 | 0.208 | 0.08 | 261 | 0 | 0.27 | 1 | 1 | cs | TRUE
49 | LV_4726-2_1_4_line_49 | NAYY 4x150 SE | 46 | 57 | 0.01071 | 0.208 | 0.08 | 261 | 0 | 0.27 | 1 | 1 | cs | TRUE
50 | LV_4726-2_1_4_line_50 | NAYY 4x150 SE | 47 | 48 | 0.36198 | 0.208 | 0.08 | 261 | 0 | 0.27 | 1 | 3 | cs | TRUE
51 | LV_4726-2_1_4_line_51 | NAYY 4x150 SE | 47 | 49 | 0.06825 | 0.208 | 0.08 | 261 | 0 | 0.27 | 1 | 3 | cs | TRUE
52 | LV_4726-2_1_4_line_52 | NAYY 4x150 SE | 48 | 50 | 0.047968 | 0.208 | 0.08 | 261 | 0 | 0.27 | 1 | 3 | cs | TRUE
53 | LV_4726-2_1_4_line_53 | NAYY 4x150 SE | 48 | 51 | 0.053394 | 0.208 | 0.08 | 261 | 0 | 0.27 | 1 | 1 | cs | TRUE
54 | LV_4726-2_1_4_line_54 | NAYY 4x150 SE | 49 | 52 | 0.019801 | 0.208 | 0.08 | 261 | 0 | 0.27 | 1 | 3 | cs | TRUE
55 | LV_4726-2_1_4_line_55 | NAYY 4x150 SE | 50 | 53 | 0.015018 | 0.208 | 0.08 | 261 | 0 | 0.27 | 1 | 1 | cs | TRUE
56 | LV_4726-2_1_4_line_56 | NAYY 4x150 SE | 51 | 54 | 0.016347 | 0.208 | 0.08 | 261 | 0 | 0.27 | 1 | 1 | cs | TRUE
57 | LV_4726-2_1_4_line_57 | NAYY 4x150 SE | 51 | 55 | 0.0111 | 0.208 | 0.08 | 261 | 0 | 0.27 | 1 | 1 | cs | TRUE
58 | LV_4726-2_1_4_line_58 | NAYY 4x150 SE | 52 | 56 | 0.0043024 | 0.208 | 0.08 | 261 | 0 | 0.27 | 1 | 3 | cs | TRUE
59 | LV_4726-2_1_4_line_59 | NAYY 4x150 SE | 53 | 61 | 0.19922 | 0.208 | 0.08 | 261 | 0 | 0.27 | 1 | 1 | cs | TRUE
60 | LV_4726-2_1_4_line_60 | NAYY 4x150 SE | 55 | 62 | 0.015375 | 0.208 | 0.08 | 261 | 0 | 0.27 | 1 | 1 | cs | TRUE
61 | LV_4726-2_1_4_line_61 | NAYY 4x150 SE | 56 | 63 | 0.24578 | 0.208 | 0.08 | 261 | 0 | 0.27 | 1 | 3 | cs | TRUE
62 | LV_4726-2_1_4_line_62 | NAYY 4x150 SE | 57 | 60 | 0.014918 | 0.208 | 0.08 | 261 | 0 | 0.27 | 1 | 1 | cs | TRUE
63 | LV_4726-2_1_4_line_63 | NAYY 4x150 SE | 58 | 59 | 0.246 | 0.208 | 0.08 | 261 | 0 | 0.27 | 1 | 2 | cs | TRUE
64 | LV_4726-2_1_4_line_64 | NAYY 4x150 SE | 58 | 60 | 0.024214 | 0.208 | 0.08 | 261 | 0 | 0.27 | 1 | 1 | cs | TRUE
65 | LV_4726-2_1_4_line_65 | NAYY 4x150 SE | 60 | 64 | 0.037021 | 0.208 | 0.08 | 261 | 0 | 0.27 | 1 | 1 | cs | TRUE
66 | LV_4726-2_1_4_line_66 | NAYY 4x150 SE | 62 | 88 | 0.0079104 | 0.208 | 0.08 | 261 | 0 | 0.27 | 1 | 1 | cs | TRUE
67 | LV_4726-2_1_4_line_67 | NAYY 4x150 SE | 63 | 92 | 0.31185 | 0.208 | 0.08 | 261 | 0 | 0.27 | 1 | 3 | cs | TRUE
68 | LV_4726-2_1_4_line_68 | NAYY 4x150 SE | 63 | 73 | 0.015327 | 0.208 | 0.08 | 261 | 0 | 0.27 | 1 | 1 | cs | TRUE
69 | LV_4726-2_1_4_line_69 | NAYY 4x150 SE | 64 | 65 | 0.22555 | 0.208 | 0.08 | 261 | 0 | 0.27 | 1 | 1 | cs | TRUE
70 | LV_4726-2_1_4_line_70 | NAYY 4x150 SE | 66 | 67 | 0.0076575 | 0.208 | 0.08 | 261 | 0 | 0.27 | 1 | 1 | cs | TRUE
71 | LV_4726-2_1_4_line_71 | NAYY 4x150 SE | 68 | 69 | 0.05928 | 0.208 | 0.08 | 261 | 0 | 0.27 | 1 | 3 | cs | TRUE
72 | LV_4726-2_1_4_line_72 | NAYY 4x150 SE | 69 | 90 | 0.0097164 | 0.208 | 0.08 | 261 | 0 | 0.27 | 1 | 3 | cs | TRUE
73 | LV_4726-2_1_4_line_73 | NAYY 4x150 SE | 71 | 72 | 0.048338 | 0.208 | 0.08 | 261 | 0 | 0.27 | 1 | 1 | cs | TRUE
74 | LV_4726-2_1_4_line_74 | NAYY 4x150 SE | 71 | 73 | 0.09812 | 0.208 | 0.08 | 261 | 0 | 0.27 | 1 | 1 | cs | TRUE
75 | LV_4726-2_1_4_line_75 | NAYY 4x150 SE | 73 | 74 | 0.19737 | 0.208 | 0.08 | 261 | 0 | 0.27 | 1 | 1 | cs | TRUE
76 | LV_4726-2_1_4_line_76 | NAYY 4x150 SE | 74 | 93 | 0.029836 | 0.208 | 0.08 | 261 | 0 | 0.27 | 1 | 1 | cs | TRUE
77 | LV_4726-2_1_4_line_77 | NAYY 4x150 SE | 75 | 76 | 0.013844 | 0.208 | 0.08 | 261 | 0 | 0.27 | 1 | 1 | cs | TRUE
78 | LV_4726-2_1_4_line_78 | NAYY 4x150 SE | 76 | 77 | 0.00048411 | 0.208 | 0.08 | 261 | 0 | 0.27 | 1 | 1 | cs | TRUE
79 | LV_4726-2_1_4_line_79 | NAYY 4x150 SE | 77 | 78 | 0.00024217 | 0.208 | 0.08 | 261 | 0 | 0.27 | 1 | 1 | cs | TRUE
80 | LV_4726-2_1_4_line_80 | NAYY 4x150 SE | 78 | 79 | 0.0014346 | 0.208 | 0.08 | 261 | 0 | 0.27 | 1 | 1 | cs | TRUE
81 | LV_4726-2_1_4_line_81 | NAYY 4x150 SE | 79 | 80 | 0.016951 | 0.208 | 0.08 | 261 | 0 | 0.27 | 1 | 1 | cs | TRUE
82 | LV_4726-2_1_4_line_82 | NAYY 4x150 SE | 80 | 81 | 0.010189 | 0.208 | 0.08 | 261 | 0 | 0.27 | 1 | 1 | cs | TRUE
83 | LV_4726-2_1_4_line_83 | NAYY 4x150 SE | 81 | 82 | 0.027965 | 0.208 | 0.08 | 261 | 0 | 0.27 | 1 | 1 | cs | TRUE
84 | LV_4726-2_1_4_line_84 | NAYY 4x150 SE | 82 | 83 | 0.013986 | 0.208 | 0.08 | 261 | 0 | 0.27 | 1 | 1 | cs | TRUE
85 | LV_4726-2_1_4_line_85 | NAYY 4x150 SE | 83 | 84 | 0.08704 | 0.208 | 0.08 | 261 | 0 | 0.27 | 1 | 1 | cs | TRUE
86 | LV_4726-2_1_4_line_86 | NAYY 4x150 SE | 84 | 85 | 0.40594 | 0.208 | 0.08 | 261 | 0 | 0.27 | 1 | 1 | cs | TRUE
87 | LV_4726-2_1_4_line_87 | NAYY 4x150 SE | 85 | 88 | 0.11491 | 0.208 | 0.08 | 261 | 0 | 0.27 | 1 | 1 | cs | TRUE
88 | LV_4726-2_1_4_line_88 | NAYY 4x150 SE | 85 | 86 | 0.31807 | 0.208 | 0.08 | 261 | 0 | 0.27 | 1 | 1 | cs | TRUE
89 | LV_4726-2_1_4_line_89 | NAYY 4x150 SE | 86 | 87 | 0.06527 | 0.208 | 0.08 | 261 | 0 | 0.27 | 1 | 1 | cs | TRUE
90 | LV_4726-2_1_4_line_90 | NAYY 4x150 SE | 87 | 89 | 0.017382 | 0.208 | 0.08 | 261 | 0 | 0.27 | 1 | 1 | cs | TRUE
91 | LV_4726-2_1_4_line_91 | NAYY 4x150 SE | 89 | 95 | 0.015335 | 0.208 | 0.08 | 261 | 0 | 0.27 | 1 | 1 | cs | TRUE
92 | LV_4726-2_1_4_line_92 | NAYY 4x150 SE | 89 | 96 | 0.042871 | 0.208 | 0.08 | 261 | 0 | 0.27 | 1 | 1 | cs | TRUE
93 | LV_4726-2_1_4_line_93 | NAYY 4x150 SE | 90 | 91 | 0.12422 | 0.208 | 0.08 | 261 | 0 | 0.27 | 1 | 3 | cs | TRUE
94 | LV_4726-2_1_4_line_94 | NAYY 4x150 SE | 91 | 92 | 0.19221 | 0.208 | 0.08 | 261 | 0 | 0.27 | 1 | 3 | cs | TRUE
95 | LV_4726-2_1_4_line_95 | NAYY 4x150 SE | 93 | 94 | 0.0025675 | 0.208 | 0.08 | 261 | 0 | 0.27 | 1 | 1 | cs | TRUE

## trafo
| name | std_type | hv_bus | lv_bus | sn_mva | vn_hv_kv | vn_lv_kv | vk_percent | vkr_percent | pfe_kw | i0_percent | shift_degree | tap_side | tap_neutral | tap_min | tap_max | tap_step_percent | tap_step_degree | tap_pos | tap_phase_shifter | parallel | df | in_service
0 | LV_4726-2_1_4_trafo_61 | 0.25 MVA 20/0.4 kV | 97 | 50 | 0.25 | 20 | 0.4 | 6 | 1.44 | 0.8 | 0.32 | 150 | hv | 0 | -2 | 2 | 2.5 | 0 | 0 | FALSE | 1 | 1 | TRUE

## line_geodata
| x0 | y0 | x1 | y1 | x2 | y2 | x3 | y3 | x4 | y4 | x5 | y5 | x6 | y6 | x7 | y7 | x8 | y8 | x9 | y9 | x10 | y10 | x11 | y11 | x12 | y12 | x13 | y13 | x14 | y14 | x15 | y15 | x16 | y16 | x17 | y17 | x18 | y18 | x19 | y19 | x20 | y20 | x21 | y21 | x22 | y22 | x23 | y23 | x24 | y24 | x25 | y25 | x26 | y26 | x27 | y27 | x28 | y28 | x29 | y29 | x30 | y30 | x31 | y31 | x32 | y32 | x33 | y33 | x34 | y34 | x35 | y35 | x36 | y36 | x37 | y37 | x38 | y38 | x39 | y39 | x40 | y40 | x41 | y41 | x42 | y42 | x43 | y43 | x44 | y44 | x45 | y45 | x46 | y46 | x47 | y47 | x48 | y48 | x49 | y49 | x50 | y50 | x51 | y51 | x52 | y52 | x53 | y53 | x54 | y54 | x55 | y55 | x56 | y56 | x57 | y57 | x58 | y58 | x59 | y59 | x60 | y60 | x61 | y61 | x62 | y62 | x63 | y63 | x64 | y64 | x65 | y65 | x66 | y66 | x67 | y67 | x68 | y68 | x69 | y69 | x70 | y70 | x71 | y71 | x72 | y72
0 | 2713130.4297 | 1252540.6591 | 2713168.0387 | 1252540.8887 | 2713173.3758 | 1252539.2893 | 2713175.9365 | 1252534.4564 | 2713176.2457 | 1252527.7567 | 2713174.0608 | 1252521.621 | 2713170.4648 | 1252517.8269 | 2713165.4879 | 1252514.0064 | 2713161.2544 | 1252511.5791 | 2713154.7272 | 1252509.0968 | 2713152.6628 | 1252508.4174
1 | 2713130.4297 | 1252540.6591 | 2713121.6359 | 1252533.2612
2 | 2713130.4297 | 1252540.6591 | 2713177.9371 | 1252580.6331 | 2713208.0115 | 1252606.9741 | 2713215.77 | 1252615.7185 | 2713225.235 | 1252631.1345 | 2713229.7175 | 1252634.7454 | 2713235.1484 | 1252636.5284 | 2713239.9938 | 1252634.9753 | 2713243.5186 | 1252630.6502 | 2713243.5186 | 1252630.6502
3 | 2713062.2089 | 1252445.3442 | 2713073.2936 | 1252475.1917 | 2713079.5031 | 1252486.4084 | 2713087.0946 | 1252497.1956 | 2713112.2511 | 1252525.366 | 2713121.6359 | 1252533.2612
4 | 2713243.5186 | 1252630.6502 | 2713248.315 | 1252622.1904 | 2713249.1023 | 1252620.3692
5 | 2713423.6338 | 1253312.9547 | 2713243.5186 | 1252630.6502
6 | 2713932.9853 | 1252352.4916 | 2713936.7366 | 1252346.6255 | 2713938.9559 | 1252339.173 | 2713937.3783 | 1252330.9358 | 2713933.6955 | 1252324.2149 | 2713926.7014 | 1252318.5424 | 2713924.9768 | 1252317.7352
7 | 2714206.0496 | 1252201.9314 | 2713924.9768 | 1252317.7352
8 | 2714000.7253 | 1252632.6561 | 2713932.9853 | 1252352.4916
9 | 2714206.0496 | 1252201.9314 | 2714218.2658 | 1252215.0247 | 2714233.0737 | 1252232.7806 | 2714233.0737 | 1252232.7806
10 | 2712918.8134 | 1252182.0237 | 2712918.0846 | 1252186.9918 | 2712919.5756 | 1252206.9701 | 2712935.8919 | 1252266.5418 | 2712937.0451 | 1252273.7587 | 2712937.2776 | 1252280.958 | 2712930.7239 | 1252360.5771 | 2712930.9314 | 1252371.0676 | 2712934.2442 | 1252387.3443 | 2712940.1435 | 1252406.5282 | 2712947.2334 | 1252428.1925 | 2712970.3704 | 1252417.0688 | 2712975.3278 | 1252415.9847 | 2712980.3556 | 1252415.9583 | 2712986.9858 | 1252417.0078 | 2713003.0235 | 1252422.2959 | 2713050.8815 | 1252439.2674 | 2713062.2089 | 1252445.3442
11 | 2713423.6338 | 1253312.9547 | 2713435.4224 | 1253338.1793 | 2713435.9862 | 1253340.2461
12 | 2714021.2814 | 1252638.2068 | 2714016.8346 | 1252635.8971 | 2714000.7253 | 1252632.6561
13 | 2712918.8134 | 1252182.0237 | 2712906.7635 | 1252178.569 | 2712903.617 | 1252176.9431
14 | 2713443.2153 | 1253366.7458 | 2713435.9862 | 1253340.2461
15 | 2712903.617 | 1252176.9431 | 2712898.4287 | 1252174.2622 | 2712889.7033 | 1252166.6896 | 2712885.628 | 1252157.5266 | 2712882.4401 | 1252148.4291
16 | 2712882.4401 | 1252148.4291 | 2712881.2107 | 1252144.9208 | 2712875.4284 | 1252129.4756 | 2712872.5852 | 1252123.6528
17 | 2713969.2063 | 1254086.5306 | 2713973.2105 | 1254081.5924 | 2713992.6531 | 1254076.12
18 | 2713857.6801 | 1254057.3835 | 2713902.8807 | 1254061.4448 | 2713931.8278 | 1254068.1627 | 2713969.2063 | 1254086.5306
19 | 2713857.6801 | 1254057.3835 | 2713850.4702 | 1254097.5564 | 2713832.4928 | 1254114.5252 | 2713801.9516 | 1254115.3613 | 2713718.2799 | 1254110.9172 | 2713716.1793 | 1254111.3275
20 | 2713857.6801 | 1254057.3835 | 2713819.413 | 1254050.6646 | 2713787.0631 | 1254039.189 | 2713765.3224 | 1254027.3805
21 | 2713746.3747 | 1254017.089 | 2713746.3747 | 1254017.089 | 2713765.3224 | 1254027.3805
22 | 2714360.345 | 1252558.753 | 2714356.7774 | 1252555.0922 | 2714354.3235 | 1252551.2193 | 2714352.3 | 1252546.9434 | 2714351.0777 | 1252539.4913 | 2714348.6768 | 1252520.7626 | 2714347.4384 | 1252515.3119 | 2714344.9678 | 1252509.9598 | 2714333.6765 | 1252491.1372 | 2714330.2673 | 1252484.7439 | 2714322.2555 | 1252463.0044 | 2714317.1066 | 1252450.5391 | 2714313.7832 | 1252444.7812 | 2714308.763 | 1252437.7674 | 2714296.5687 | 1252425.4329 | 2714293.8351 | 1252423.2253
23 | 2714288.965 | 1252419.2922 | 2714293.8351 | 1252423.2253
24 | 2714360.345 | 1252558.753 | 2714361.2329 | 1252554.6 | 2714360.6182 | 1252551.6412 | 2714358.5058 | 1252545.3285 | 2714357.6026 | 1252540.507 | 2714357.7919 | 1252534.6168 | 2714358.7791 | 1252527.2742 | 2714359.9464 | 1252523.1155 | 2714371.5315 | 1252500.1532 | 2714380.9589 | 1252477.1381 | 2714401.7648 | 1252435.6162 | 2714408.5748 | 1252421.4914 | 2714408.8027 | 1252409.697 | 2714403.3739 | 1252394.5351 | 2714392.9454 | 1252384.9701 | 2714377.9958 | 1252376.9415 | 2714332.2545 | 1252334.9457 | 2714312.8619 | 1252324.3961 | 2714308.161 | 1252314.1301 | 2714312.6837 | 1252291.0091 | 2714320.9976 | 1252283.441 | 2714339.9917 | 1252272.8097 | 2714388.7148 | 1252265.5997
25 | 2714288.965 | 1252419.2922 | 2714282.0136 | 1252413.7758 | 2714276.5034 | 1252410.2443 | 2714273.5856 | 1252408.8306
26 | 2714336.6701 | 1252232.1672 | 2714349.3867 | 1252233.1134 | 2714360.5278 | 1252242.1471 | 2714369.9101 | 1252250.7909 | 2714382.7763 | 1252261.9598 | 2714388.7148 | 1252265.5997
27 | 2714388.7148 | 1252265.5997 | 2714404.6148 | 1252266.2628 | 2714417.9518 | 1252271.8138 | 2714432.6519 | 1252281.8283 | 2714453.5019 | 1252280.2519 | 2714472.4011 | 1252279.2273 | 2714506.3166 | 1252280.0611 | 2714512.3331 | 1252280.8336 | 2714518.5799 | 1252282.578 | 2714541.1698 | 1252291.7334 | 2714545.4359 | 1252294.0178 | 2714547.633 | 1252296.7292 | 2714549.0787 | 1252300.0377 | 2714550.2875 | 1252304.665 | 2714552.9416 | 1252325.5004 | 2714553.9775 | 1252328.9233 | 2714556.3196 | 1252331.9378 | 2714559.3226 | 1252334.3534 | 2714563.5628 | 1252336.4149 | 2714578.1891 | 1252340.0786 | 2714586.0067 | 1252342.9544 | 2714596.495 | 1252347.8614 | 2714602.761 | 1252352.1194 | 2714607.5387 | 1252356.8269 | 2714615.5178 | 1252366.5672 | 2714617.4952 | 1252370.4865 | 2714617.9808 | 1252373.8654 | 2714617.7804 | 1252376.8084 | 2714616.3886 | 1252380.0731 | 2714614.5687 | 1252382.451 | 2714600.0832 | 1252397.6391 | 2714596.671 | 1252401.5542 | 2714585.3032 | 1252418.3039 | 2714583.2946 | 1252420.289 | 2714581.1206 | 1252421.8482 | 2714578.1698 | 1252422.981 | 2714575.3499 | 1252423.5936 | 2714571.8532 | 1252423.6817 | 2714567.9844 | 1252423.4956 | 2714564.4444 | 1252423.4827 | 2714560.241 | 1252424.202 | 2714556.7467 | 1252425.7246 | 2714552.482 | 1252428.8336 | 2714545.6089 | 1252436.4516 | 2714542.068 | 1252442.3325 | 2714540.0547 | 1252448.0762 | 2714539.5582 | 1252454.2273 | 2714540.1625 | 1252458.4981 | 2714541.9485 | 1252462.9475 | 2714545.8502 | 1252471.5746 | 2714546.9669 | 1252475.4994 | 2714547.3549 | 1252479.6326 | 2714546.9 | 1252484.8059 | 2714545.516 | 1252489.6277 | 2714543.9042 | 1252494.5117 | 2714543.0761 | 1252498.2989 | 2714542.914 | 1252502.7773 | 2714543.6706 | 1252510.098 | 2714545.5017 | 1252517.6731 | 2714546.6929 | 1252524.7688 | 2714547.4893 | 1252530.4222 | 2714548.2547 | 1252539.6336 | 2714549.2834 | 1252544.2018 | 2714551.3283 | 1252550.0907 | 2714555.7636 | 1252560.007 | 2714563.8302 | 1252575.7428 | 2714577.2478 | 1252598.9328 | 2714582.8926 | 1252607.9718 | 2714587.9151 | 1252614.4522 | 2714593.3834 | 1252620.1294 | 2714601.9983 | 1252628.2028 | 2714606.9773 | 1252631.4685 | 2714612.8892 | 1252634.3455
28 | 2714273.5856 | 1252408.8306 | 2714264.575 | 1252404.465 | 2714256.9434 | 1252399.3802 | 2714252.4386 | 1252395.3789 | 2714248.4333 | 1252390.5309 | 2714243.6921 | 1252383.1333 | 2714240.9977 | 1252376.8539 | 2714237.168 | 1252365.6373 | 2714235.5462 | 1252359.323 | 2714232.2712 | 1252338.5313 | 2714228.1395 | 1252305.8021 | 2714227.9294 | 1252298.3029 | 2714228.5564 | 1252292.41 | 2714230.0025 | 1252286.7109 | 2714234.0508 | 1252273.6892 | 2714237.1434 | 1252261.6832 | 2714238.3943 | 1252255.5355 | 2714238.7012 | 1252249.8033 | 2714237.5385 | 1252243.5535 | 2714235.9187 | 1252238.3067 | 2714233.0737 | 1252232.7806
29 | 2714251.2154 | 1252804.8871 | 2714236.1646 | 1252768.9 | 2714220.8822 | 1252746.8647 | 2714210.477 | 1252736.1106 | 2714179.2102 | 1252724.0979 | 2714121.3847 | 1252670.4055 | 2714107.9535 | 1252658.8327
30 | 2714251.2154 | 1252804.8871 | 2714255.9635 | 1252817.8859
31 | 2714107.9535 | 1252658.8327 | 2714095.9321 | 1252648.4747 | 2714080.3572 | 1252642.7478 | 2714068.4286 | 1252639.2621
32 | 2714260.1309 | 1252823.9861 | 2714257.6462 | 1252822.4925 | 2714255.9635 | 1252817.8859
33 | 2714469.453 | 1253291.5859 | 2714463.2872 | 1253326.6852 | 2714463.9587 | 1253347.3822 | 2714471.6826 | 1253371.2314
34 | 2714393.946 | 1253227.2623 | 2714424.406 | 1253249.2245 | 2714469.453 | 1253291.5859
35 | 2714475.0218 | 1253381.5417 | 2714471.6826 | 1253371.2314
36 | 2714393.946 | 1253227.2623 | 2714297.3678 | 1253149.0881 | 2714202.4606 | 1253089.797 | 2714162.2307 | 1253066.5734
37 | 2714329.9973 | 1252760.684 | 2714321.4152 | 1252766.4423 | 2714314.2718 | 1252774.7298
38 | 2714301.5025 | 1252789.5442 | 2714314.2718 | 1252774.7298
39 | 2714021.2814 | 1252638.2068 | 2714043.6078 | 1252632.0091 | 2714068.4286 | 1252639.2621
40 | 2714260.1309 | 1252823.9861 | 2714256.6144 | 1252826.2869 | 2714254.4787 | 1252836.0428 | 2714254.9481 | 1252844.5701 | 2714257.2677 | 1252849.4032
41 | 2714260.1309 | 1252823.9861 | 2714263.4068 | 1252825.9398 | 2714271.2303 | 1252823.3997 | 2714283.7982 | 1252810.0865 | 2714296.5034 | 1252795.3446
42 | 2713859.6058 | 1253147.1346 | 2713831.6427 | 1253151.338
43 | 2713806.1701 | 1253153.5652 | 2713807.3675 | 1253153.4806 | 2713827.1402 | 1253152.0148 | 2713831.6427 | 1253151.338
44 | 2713859.6058 | 1253147.1346 | 2713859.6058 | 1253147.1346 | 2713881.2052 | 1253139.7769 | 2713894.8675 | 1253134.0464
45 | 2713969.878 | 1253144.3082 | 2713959.4531 | 1253149.4897 | 2713951.5142 | 1253149.4259 | 2713941.6411 | 1253143.1974 | 2713924.9615 | 1253133.3573 | 2713904.6791 | 1253129.9311 | 2713894.8675 | 1253134.0464
46 | 2713969.878 | 1253144.3082 | 2713959.6681 | 1253101.0755 | 2713949.704 | 1253075.2622 | 2713927.7337 | 1253045.4036 | 2713913.2469 | 1253021.6162 | 2713908.0349 | 1252997.5069 | 2713911.8866 | 1252980.5223 | 2713917.3752 | 1252968.2954 | 2713938.2912 | 1252942.3648
47 | 2713969.878 | 1253144.3082 | 2713989.9097 | 1253170.1597 | 2714002.4131 | 1253185.2018
48 | 2713938.2912 | 1252942.3648 | 2713932.6298 | 1252931.8026 | 2713934.6265 | 1252912.7695 | 2713941.5313 | 1252902.0117
49 | 2713941.5313 | 1252902.0117 | 2713947.3161 | 1252892.9989
50 | 2713848.9379 | 1253512.6137 | 2713861.4476 | 1253504.9477 | 2713865.0328 | 1253503.3597 | 2713870.3072 | 1253501.8487 | 2713877.3642 | 1253500.65 | 2713887.3406 | 1253500.3082 | 2713899.2173 | 1253500.0474 | 2713906.5548 | 1253499.1767 | 2713912.9462 | 1253496.8754 | 2713918.0202 | 1253494.015 | 2713924.4696 | 1253487.5225 | 2713937.5161 | 1253471.5823 | 2713943.9704 | 1253465.2344 | 2713951.0872 | 1253460.9344 | 2713954.0082 | 1253459.7451 | 2713958.8802 | 1253458.3599 | 2713972.9823 | 1253455.8068 | 2713981.027 | 1253455.4502 | 2713985.8374 | 1253456.0877 | 2713990.6122 | 1253458.1814 | 2714002.5135 | 1253466.0503 | 2714010.4805 | 1253470.1182 | 2714017.9731 | 1253472.9537 | 2714035.8564 | 1253477.0569 | 2714103.7422 | 1253488.4737 | 2714162.0226 | 1253489.5975 | 2714186.8851 | 1253484.7949
51 | 2714186.8851 | 1253484.7949 | 2714255.1004 | 1253486.9694
52 | 2713848.9379 | 1253512.6137 | 2713846.0297 | 1253501.7598 | 2713829.6131 | 1253476.7233 | 2713825.4932 | 1253471.3228
53 | 2713823.9407 | 1253559.7617 | 2713841.8759 | 1253524.2766 | 2713848.9379 | 1253512.6137
54 | 2714274.3107 | 1253490.719 | 2714274.3107 | 1253490.719 | 2714270.0247 | 1253488.7235 | 2714262.024 | 1253487.1901 | 2714255.1004 | 1253486.9694
55 | 2713817.0254 | 1253458.989 | 2713818.6443 | 1253462.345 | 2713825.4932 | 1253471.3228
56 | 2713823.9407 | 1253559.7617 | 2713839.4327 | 1253564.9796
57 | 2713823.9407 | 1253559.7617 | 2713813.0057 | 1253557.8559
58 | 2714274.3107 | 1253490.719 | 2714277.2078 | 1253493.8998 | 2714277.2078 | 1253493.8998
59 | 2713817.0254 | 1253458.989 | 2713816.9387 | 1253458.8092 | 2713816.5682 | 1253455.3103 | 2713817.3133 | 1253451.8884 | 2713835.2 | 1253402.057 | 2713835.8472 | 1253398.2329 | 2713835.7254 | 1253392.7926 | 2713835.287 | 1253389.2924 | 2713833.9108 | 1253385.8964 | 2713831.0776 | 1253382.1277 | 2713825.9618 | 1253378.1372 | 2713817.5379 | 1253373.4825 | 2713809.8778 | 1253370.3216 | 2713802.6753 | 1253368.8709 | 2713797.4648 | 1253368.6262 | 2713794.3407 | 1253369.7782 | 2713791.8727 | 1253371.7436 | 2713788.4588 | 1253376.1928 | 2713783.6632 | 1253383.0287 | 2713779.2246 | 1253386.602 | 2713774.686 | 1253388.7055 | 2713770.4669 | 1253389.1025 | 2713767.3419 | 1253388.3419 | 2713743.593 | 1253376.4314 | 2713730.3419 | 1253368.0046
60 | 2713797.8587 | 1253555.2159 | 2713813.0057 | 1253557.8559
61 | 2714354.9232 | 1253698.0934 | 2714339.7666 | 1253686.1018 | 2714334.1685 | 1253681.3231 | 2714328.887 | 1253675.3939 | 2714307.7139 | 1253645.8939 | 2714262.9804 | 1253586.6032 | 2714260.1678 | 1253580.6106 | 2714258.0637 | 1253574.2758 | 2714256.9434 | 1253566.2363 | 2714257.4138 | 1253553.9907 | 2714259.1822 | 1253547.2191 | 2714261.3599 | 1253541.9233 | 2714276.3266 | 1253521.9508 | 2714278.8735 | 1253516.2952 | 2714280.1806 | 1253511.1383 | 2714279.4534 | 1253499.5478 | 2714277.2078 | 1253493.8998
62 | 2713961.9583 | 1252890.3764 | 2713947.3878 | 1252892.8872 | 2713947.3161 | 1252892.9989
63 | 2713973.1562 | 1252910.9313 | 2714009.6932 | 1252951.4238 | 2714056.7212 | 1252991.9184 | 2714138.5262 | 1253052.8895 | 2714162.2307 | 1253066.5734
64 | 2713961.9583 | 1252890.3764 | 2713964.3666 | 1252901.3319 | 2713973.1562 | 1252910.9313
65 | 2713961.9583 | 1252890.3764 | 2713966.5787 | 1252853.6451
66 | 2713790.0778 | 1253553.7933 | 2713792.6723 | 1253554.312 | 2713797.8587 | 1253555.2159
67 | 2714661.1617 | 1253649.4611 | 2714631.6149 | 1253646.7425 | 2714619.7083 | 1253645.8336 | 2714608.2165 | 1253645.7111 | 2714593.9341 | 1253647.0582 | 2714580.4032 | 1253649.7431 | 2714499.3201 | 1253676.5645 | 2714483.4239 | 1253680.5829 | 2714354.9232 | 1253698.0934
68 | 2714354.9232 | 1253698.0934 | 2714339.9928 | 1253701.7415
69 | 2714021.2814 | 1252638.2068 | 2714013.8506 | 1252645.8257 | 2714006.572 | 1252661.9992 | 2713983.4367 | 1252719.6245 | 2713966.5787 | 1252853.6451
70 | 2714301.5025 | 1252789.5442 | 2714296.5034 | 1252795.3446
71 | 2714455.5967 | 1253427.792 | 2714471.4544 | 1253420.2994 | 2714478.2009 | 1253410.5883 | 2714479.8908 | 1253396.5758 | 2714475.0218 | 1253381.5417
72 | 2714448.3139 | 1253433.986 | 2714448.3139 | 1253433.986 | 2714452.8007 | 1253429.1131 | 2714455.5967 | 1253427.792
73 | 2714241.8798 | 1253709.3216 | 2714193.7043 | 1253713.2836
74 | 2714241.8798 | 1253709.3216 | 2714331.0992 | 1253702.6929 | 2714339.9928 | 1253701.7415
75 | 2714339.9928 | 1253701.7415 | 2714322.4571 | 1253751.5783 | 2714320.6894 | 1253760.6519 | 2714320.3937 | 1253766.5845 | 2714320.7695 | 1253772.9193 | 2714322.7707 | 1253777.5396 | 2714326.5535 | 1253781.3491 | 2714335.4542 | 1253785.491 | 2714346.4934 | 1253787.9284 | 2714359.1596 | 1253788.9627 | 2714437.9258 | 1253789.6018
76 | 2714437.9258 | 1253789.6018 | 2714444.4329 | 1253789.6546 | 2714453.2291 | 1253791.7819 | 2714466.2881 | 1253797.5579
77 | 2713746.3747 | 1254017.089 | 2713735.9879 | 1254007.9367
78 | 2713735.9879 | 1254007.9367 | 2713735.6247 | 1254007.6166
79 | 2713735.6247 | 1254007.6166 | 2713735.443 | 1254007.4565
80 | 2713735.443 | 1254007.4565 | 2713734.3666 | 1254006.5081
81 | 2713721.8758 | 1253995.0525 | 2713728.5573 | 1254001.3892 | 2713734.3666 | 1254006.5081
82 | 2713714.4829 | 1253988.0411 | 2713721.8758 | 1253995.0525
83 | 2713714.4829 | 1253988.0411 | 2713701.6346 | 1253968.2223 | 2713700.3603 | 1253964.0675
84 | 2713696.2592 | 1253950.6963 | 2713700.3603 | 1253964.0675
85 | 2713674.8845 | 1253866.7237 | 2713685.3722 | 1253894.337 | 2713692.2887 | 1253937.7507 | 2713696.2592 | 1253950.6963
86 | 2713674.8845 | 1253866.7237 | 2713667.022 | 1253822.2577 | 2713667.5267 | 1253806.1984 | 2713666.5828 | 1253789.722 | 2713660.942 | 1253776.536 | 2713651.6142 | 1253765.1364 | 2713642.2079 | 1253757.038 | 2713612.7797 | 1253739.9036 | 2713608.812 | 1253730.3639 | 2713607.4602 | 1253719.7958 | 2713609.7711 | 1253705.5615 | 2713629.1037 | 1253639.2545 | 2713633.2511 | 1253623.3207 | 2713632.6262 | 1253611.054 | 2713644.5278 | 1253604.7659 | 2713654.3457 | 1253593.8007 | 2713657.6836 | 1253574.8266 | 2713661.5783 | 1253543.3638 | 2713670.8768 | 1253520.1561 | 2713684.0162 | 1253512.3017
87 | 2713684.0162 | 1253512.3017 | 2713696.0947 | 1253515.6808 | 2713722.069 | 1253530.7587 | 2713756.9758 | 1253547.176 | 2713790.0778 | 1253553.7933
88 | 2713516.5186 | 1253457.4214 | 2713525.1001 | 1253463.7023 | 2713545.0222 | 1253476.0277 | 2713562.9805 | 1253490.3951 | 2713585.1155 | 1253515.6073 | 2713593.464 | 1253527.3328 | 2713599.1899 | 1253544.3679 | 2713607.2192 | 1253569.9656 | 2713611.245 | 1253579.6287 | 2713619.8799 | 1253589.4025 | 2713624.4116 | 1253595.1164 | 2713629.4304 | 1253602.9748 | 2713632.6262 | 1253611.054 | 2713644.5278 | 1253604.7659 | 2713654.3457 | 1253593.8007 | 2713657.6836 | 1253574.8266 | 2713661.5783 | 1253543.3638 | 2713670.8768 | 1253520.1561 | 2713684.0162 | 1253512.3017
89 | 2713516.5186 | 1253457.4214 | 2713498.9598 | 1253451.3355 | 2713468.3521 | 1253429.4864 | 2713461.8423 | 1253423.1558
90 | 2713452.4354 | 1253408.5974 | 2713460.5948 | 1253421.9426 | 2713461.8423 | 1253423.1558
91 | 2713452.4354 | 1253408.5974 | 2713448.2432 | 1253410.3519 | 2713439.6354 | 1253416.8592
92 | 2713452.4354 | 1253408.5974 | 2713445.8733 | 1253376.4893 | 2713443.2153 | 1253366.7458
93 | 2714448.3139 | 1253433.986 | 2714446.1334 | 1253438.2475 | 2714445.2678 | 1253447.1049 | 2714445.2433 | 1253453.0538 | 2714447.3171 | 1253459.3881 | 2714453.3717 | 1253468.6685 | 2714495.1537 | 1253516.2381 | 2714508.4334 | 1253528.5051 | 2714512.8425 | 1253531.6977
94 | 2714661.1617 | 1253649.4611 | 2714628.8012 | 1253628.7507 | 2714618.3201 | 1253620.4743 | 2714609.6173 | 1253611.1758 | 2714584.9006 | 1253578.0476 | 2714580.2001 | 1253572.1295 | 2714573.7308 | 1253566.355 | 2714521.183 | 1253537.7371 | 2714512.8425 | 1253531.6977
95 | 2714468.6362 | 1253798.5964 | 2714466.2881 | 1253797.5579

## bus_geodata
| x | y | coords
0 | 2713152.6628 | 1252508.4174
1 | 2713130.4297 | 1252540.6591
2 | 2713121.6359 | 1252533.2612
3 | 2713243.5186 | 1252630.6502
4 | 2713924.9768 | 1252317.7352
5 | 2713932.9853 | 1252352.4916
6 | 2714206.0496 | 1252201.9314
7 | 2713062.2089 | 1252445.3442
8 | 2713249.1023 | 1252620.3692
9 | 2713423.6338 | 1253312.9547
10 | 2714000.7253 | 1252632.6561
11 | 2712918.8134 | 1252182.0237
12 | 2713435.9862 | 1253340.2461
13 | 2712903.617 | 1252176.9431
14 | 2712882.4401 | 1252148.4291
15 | 2712872.5852 | 1252123.6528
16 | 2713969.2063 | 1254086.5306
17 | 2713992.6531 | 1254076.12
18 | 2713857.6801 | 1254057.3835
19 | 2713716.1793 | 1254111.3275
20 | 2713765.3224 | 1254027.3805
21 | 2714293.8351 | 1252423.2253
22 | 2714360.345 | 1252558.753
23 | 2714288.965 | 1252419.2922
24 | 2714388.7148 | 1252265.5997
25 | 2714273.5856 | 1252408.8306
26 | 2714336.6701 | 1252232.1672
27 | 2714612.8892 | 1252634.3455
28 | 2714251.2154 | 1252804.8871
29 | 2714107.9535 | 1252658.8327
30 | 2714255.9635 | 1252817.8859
31 | 2714233.0737 | 1252232.7806
32 | 2714469.453 | 1253291.5859
33 | 2714471.6826 | 1253371.2314
34 | 2714393.946 | 1253227.2623
35 | 2714329.9973 | 1252760.684
36 | 2714314.2718 | 1252774.7298
37 | 2714068.4286 | 1252639.2621
38 | 2714260.1309 | 1252823.9861
39 | 2713831.6427 | 1253151.338
40 | 2713859.6058 | 1253147.1346
41 | 2713806.1701 | 1253153.5652
42 | 2713894.8675 | 1253134.0464
43 | 2713969.878 | 1253144.3082
44 | 2713938.2912 | 1252942.3648
45 | 2714002.4131 | 1253185.2018
46 | 2713941.5313 | 1252902.0117
47 | 2714186.8851 | 1253484.7949
48 | 2713848.9379 | 1253512.6137
49 | 2714255.1004 | 1253486.9694
50 | 2713825.4932 | 1253471.3228
51 | 2713823.9407 | 1253559.7617
52 | 2714274.3107 | 1253490.719
53 | 2713817.0254 | 1253458.989
54 | 2713839.4327 | 1253564.9796
55 | 2713813.0057 | 1253557.8559
56 | 2714277.2078 | 1253493.8998
57 | 2713947.3161 | 1252892.9989
58 | 2713973.1562 | 1252910.9313
59 | 2714162.2307 | 1253066.5734
60 | 2713961.9583 | 1252890.3764
61 | 2713730.3419 | 1253368.0046
62 | 2713797.8587 | 1253555.2159
63 | 2714354.9232 | 1253698.0934
64 | 2713966.5787 | 1252853.6451
65 | 2714021.2814 | 1252638.2068
66 | 2714301.5025 | 1252789.5442
67 | 2714296.5034 | 1252795.3446
68 | 2714475.0218 | 1253381.5417
69 | 2714455.5967 | 1253427.792
70 | 2714257.2677 | 1252849.4032
71 | 2714241.8798 | 1253709.3216
72 | 2714193.7043 | 1253713.2836
73 | 2714339.9928 | 1253701.7416
74 | 2714437.9258 | 1253789.6018
75 | 2713746.3747 | 1254017.089
76 | 2713735.9879 | 1254007.9367
77 | 2713735.6247 | 1254007.6166
78 | 2713735.443 | 1254007.4565
79 | 2713734.3666 | 1254006.5081
80 | 2713721.8758 | 1253995.0525
81 | 2713714.4829 | 1253988.0411
82 | 2713700.3603 | 1253964.0675
83 | 2713696.2592 | 1253950.6963
84 | 2713674.8845 | 1253866.7237
85 | 2713684.0162 | 1253512.3017
86 | 2713516.5186 | 1253457.4214
87 | 2713461.8423 | 1253423.1558
88 | 2713790.0778 | 1253553.7933
89 | 2713452.4354 | 1253408.5974
90 | 2714448.3139 | 1253433.986
91 | 2714512.8425 | 1253531.6977
92 | 2714661.1617 | 1253649.4611
93 | 2714466.2881 | 1253797.5579
94 | 2714468.6362 | 1253798.5964
95 | 2713439.6354 | 1253416.8592
96 | 2713443.2153 | 1253366.7458
97 | 2713825.4932 | 1253471.3228

## line_std_types
| c_nf_per_km | r_ohm_per_km | x_ohm_per_km | max_i_ka | type | q_mm2 | alpha | voltage_rating
NAYY 4x50 SE | 210 | 0.642 | 0.083 | 0.142 | cs | 50 | 0.00403 | LV
NAYY 4x120 SE | 264 | 0.225 | 0.08 | 0.242 | cs | 120 | 0.00403 | LV
NAYY 4x150 SE | 261 | 0.208 | 0.08 | 0.27 | cs | 150 | 0.00403 | LV
NA2XS2Y 1x95 RM/25 12/20 kV | 216 | 0.313 | 0.132 | 0.252 | cs | 95 | 0.00403 | MV
NA2XS2Y 1x185 RM/25 12/20 kV | 273 | 0.161 | 0.117 | 0.362 | cs | 185 | 0.00403 | MV
NA2XS2Y 1x240 RM/25 12/20 kV | 304 | 0.122 | 0.112 | 0.421 | cs | 240 | 0.00403 | MV
NA2XS2Y 1x95 RM/25 6/10 kV | 315 | 0.313 | 0.123 | 0.249 | cs | 95 | 0.00403 | MV
NA2XS2Y 1x185 RM/25 6/10 kV | 406 | 0.161 | 0.11 | 0.358 | cs | 185 | 0.00403 | MV
NA2XS2Y 1x240 RM/25 6/10 kV | 456 | 0.122 | 0.105 | 0.416 | cs | 240 | 0.00403 | MV
NA2XS2Y 1x150 RM/25 12/20 kV | 250 | 0.206 | 0.116 | 0.319 | cs | 150 | 0.00403 | MV
NA2XS2Y 1x120 RM/25 12/20 kV | 230 | 0.253 | 0.119 | 0.283 | cs | 120 | 0.00403 | MV
NA2XS2Y 1x70 RM/25 12/20 kV | 190 | 0.443 | 0.132 | 0.22 | cs | 70 | 0.00403 | MV
NA2XS2Y 1x150 RM/25 6/10 kV | 360 | 0.206 | 0.11 | 0.315 | cs | 150 | 0.00403 | MV
NA2XS2Y 1x120 RM/25 6/10 kV | 340 | 0.253 | 0.113 | 0.28 | cs | 120 | 0.00403 | MV
NA2XS2Y 1x70 RM/25 6/10 kV | 280 | 0.443 | 0.123 | 0.217 | cs | 70 | 0.00403 | MV
N2XS(FL)2Y 1x120 RM/35 64/110 kV | 112 | 0.153 | 0.166 | 0.366 | cs | 120 | 0.00393 | HV
N2XS(FL)2Y 1x185 RM/35 64/110 kV | 125 | 0.099 | 0.156 | 0.457 | cs | 185 | 0.00393 | HV
N2XS(FL)2Y 1x240 RM/35 64/110 kV | 135 | 0.075 | 0.149 | 0.526 | cs | 240 | 0.00393 | HV
N2XS(FL)2Y 1x300 RM/35 64/110 kV | 144 | 0.06 | 0.144 | 0.588 | cs | 300 | 0.00393 | HV
15-AL1/3-ST1A 0.4 | 11 | 1.8769 | 0.35 | 0.105 | ol | 16 | 0.00403 | LV
24-AL1/4-ST1A 0.4 | 11.25 | 1.2012 | 0.335 | 0.14 | ol | 24 | 0.00403 | LV
48-AL1/8-ST1A 0.4 | 12.2 | 0.5939 | 0.3 | 0.21 | ol | 48 | 0.00403 | LV
94-AL1/15-ST1A 0.4 | 13.2 | 0.306 | 0.29 | 0.35 | ol | 94 | 0.00403 | LV
34-AL1/6-ST1A 10.0 | 9.7 | 0.8342 | 0.36 | 0.17 | ol | 34 | 0.00403 | MV
48-AL1/8-ST1A 10.0 | 10.1 | 0.5939 | 0.35 | 0.21 | ol | 48 | 0.00403 | MV
70-AL1/11-ST1A 10.0 | 10.4 | 0.4132 | 0.339 | 0.29 | ol | 70 | 0.00403 | MV
94-AL1/15-ST1A 10.0 | 10.75 | 0.306 | 0.33 | 0.35 | ol | 94 | 0.00403 | MV
122-AL1/20-ST1A 10.0 | 11.1 | 0.2376 | 0.323 | 0.41 | ol | 122 | 0.00403 | MV
149-AL1/24-ST1A 10.0 | 11.25 | 0.194 | 0.315 | 0.47 | ol | 149 | 0.00403 | MV
34-AL1/6-ST1A 20.0 | 9.15 | 0.8342 | 0.382 | 0.17 | ol | 34 | 0.00403 | MV
48-AL1/8-ST1A 20.0 | 9.5 | 0.5939 | 0.372 | 0.21 | ol | 48 | 0.00403 | MV
70-AL1/11-ST1A 20.0 | 9.7 | 0.4132 | 0.36 | 0.29 | ol | 70 | 0.00403 | MV
94-AL1/15-ST1A 20.0 | 10 | 0.306 | 0.35 | 0.35 | ol | 94 | 0.00403 | MV
122-AL1/20-ST1A 20.0 | 10.3 | 0.2376 | 0.344 | 0.41 | ol | 122 | 0.00403 | MV
149-AL1/24-ST1A 20.0 | 10.5 | 0.194 | 0.337 | 0.47 | ol | 149 | 0.00403 | MV
184-AL1/30-ST1A 20.0 | 10.75 | 0.1571 | 0.33 | 0.535 | ol | 184 | 0.00403 | MV
243-AL1/39-ST1A 20.0 | 11 | 0.1188 | 0.32 | 0.645 | ol | 243 | 0.00403 | MV
48-AL1/8-ST1A 110.0 | 8 | 0.5939 | 0.46 | 0.21 | ol | 48 | 0.00403 | HV
70-AL1/11-ST1A 110.0 | 8.4 | 0.4132 | 0.45 | 0.29 | ol | 70 | 0.00403 | HV
94-AL1/15-ST1A 110.0 | 8.65 | 0.306 | 0.44 | 0.35 | ol | 94 | 0.00403 | HV
122-AL1/20-ST1A 110.0 | 8.5 | 0.2376 | 0.43 | 0.41 | ol | 122 | 0.00403 | HV
149-AL1/24-ST1A 110.0 | 8.75 | 0.194 | 0.41 | 0.47 | ol | 149 | 0.00403 | HV
184-AL1/30-ST1A 110.0 | 8.8 | 0.1571 | 0.4 | 0.535 | ol | 184 | 0.00403 | HV
243-AL1/39-ST1A 110.0 | 9 | 0.1188 | 0.39 | 0.645 | ol | 243 | 0.00403 | HV
305-AL1/39-ST1A 110.0 | 9.2 | 0.0949 | 0.38 | 0.74 | ol | 305 | 0.00403 | HV
490-AL1/64-ST1A 110.0 | 9.75 | 0.059 | 0.37 | 0.96 | ol | 490 | 0.00403 | HV
679-AL1/86-ST1A 110.0 | 9.95 | 0.042 | 0.36 | 1.15 | ol | 679 | 0.00403 | HV
490-AL1/64-ST1A 220.0 | 10 | 0.059 | 0.285 | 0.96 | ol | 490 | 0.00403 | HV
679-AL1/86-ST1A 220.0 | 11.7 | 0.042 | 0.275 | 1.15 | ol | 679 | 0.00403 | HV
490-AL1/64-ST1A 380.0 | 11 | 0.059 | 0.253 | 0.96 | ol | 490 | 0.00403 | HV
679-AL1/86-ST1A 380.0 | 14.6 | 0.042 | 0.25 | 1.15 | ol | 679 | 0.00403 | HV

## trafo_std_types
| i0_percent | pfe_kw | vkr_percent | sn_mva | vn_lv_kv | vn_hv_kv | vk_percent | shift_degree | vector_group | tap_side | tap_neutral | tap_min | tap_max | tap_step_degree | tap_step_percent | tap_phase_shifter
160 MVA 380/110 kV | 0.06 | 60 | 0.25 | 160 | 110 | 380 | 12.2 | 0 | Yy0 | hv | 0 | -9 | 9 | 0 | 1.5 | FALSE
100 MVA 220/110 kV | 0.06 | 55 | 0.26 | 100 | 110 | 220 | 12 | 0 | Yy0 | hv | 0 | -9 | 9 | 0 | 1.5 | FALSE
63 MVA 110/20 kV | 0.04 | 22 | 0.32 | 63 | 20 | 110 | 18 | 150 | YNd5 | hv | 0 | -9 | 9 | 0 | 1.5 | FALSE
40 MVA 110/20 kV | 0.05 | 18 | 0.34 | 40 | 20 | 110 | 16.2 | 150 | YNd5 | hv | 0 | -9 | 9 | 0 | 1.5 | FALSE
25 MVA 110/20 kV | 0.07 | 14 | 0.41 | 25 | 20 | 110 | 12 | 150 | YNd5 | hv | 0 | -9 | 9 | 0 | 1.5 | FALSE
63 MVA 110/10 kV | 0.04 | 22 | 0.32 | 63 | 10 | 110 | 18 | 150 | YNd5 | hv | 0 | -9 | 9 | 0 | 1.5 | FALSE
40 MVA 110/10 kV | 0.05 | 18 | 0.34 | 40 | 10 | 110 | 16.2 | 150 | YNd5 | hv | 0 | -9 | 9 | 0 | 1.5 | FALSE
25 MVA 110/10 kV | 0.07 | 14 | 0.41 | 25 | 10 | 110 | 12 | 150 | YNd5 | hv | 0 | -9 | 9 | 0 | 1.5 | FALSE
0.25 MVA 20/0.4 kV | 0.32 | 0.8 | 1.44 | 0.25 | 0.4 | 20 | 6 | 150 | Yzn5 | hv | 0 | -2 | 2 | 0 | 2.5 | FALSE
0.4 MVA 20/0.4 kV | 0.3375 | 1.35 | 1.425 | 0.4 | 0.4 | 20 | 6 | 150 | Dyn5 | hv | 0 | -2 | 2 | 0 | 2.5 | FALSE
0.63 MVA 20/0.4 kV | 0.2619 | 1.65 | 1.206 | 0.63 | 0.4 | 20 | 6 | 150 | Dyn5 | hv | 0 | -2 | 2 | 0 | 2.5 | FALSE
0.25 MVA 10/0.4 kV | 0.24 | 0.6 | 1.2 | 0.25 | 0.4 | 10 | 4 | 150 | Dyn5 | hv | 0 | -2 | 2 | 0 | 2.5 | FALSE
0.4 MVA 10/0.4 kV | 0.2375 | 0.95 | 1.325 | 0.4 | 0.4 | 10 | 4 | 150 | Dyn5 | hv | 0 | -2 | 2 | 0 | 2.5 | FALSE
0.63 MVA 10/0.4 kV | 0.1873 | 1.18 | 1.0794 | 0.63 | 0.4 | 10 | 4 | 150 | Dyn5 | hv | 0 | -2 | 2 | 0 | 2.5 | FALSE

## trafo3w_std_types
| sn_hv_mva | sn_mv_mva | sn_lv_mva | vn_hv_kv | vn_mv_kv | vn_lv_kv | vk_hv_percent | vk_mv_percent | vk_lv_percent | vkr_hv_percent | vkr_mv_percent | vkr_lv_percent | pfe_kw | i0_percent | shift_mv_degree | shift_lv_degree | vector_group | tap_side | tap_neutral | tap_min | tap_max | tap_step_percent
63/25/38 MVA 110/20/10 kV | 63 | 25 | 38 | 110 | 20 | 10 | 10.4 | 10.4 | 10.4 | 0.28 | 0.32 | 0.35 | 35 | 0.89 | 0 | 0 | YN0yn0yn0 | hv | 0 | -10 | 10 | 1.2
63/25/38 MVA 110/10/10 kV | 63 | 25 | 38 | 110 | 10 | 10 | 10.4 | 10.4 | 10.4 | 0.28 | 0.32 | 0.35 | 35 | 0.89 | 0 | 0 | YN0yn0yn0 | hv | 0 | -10 | 10 | 1.2

## fuse_std_types
| fuse_type | i_rated_a | t_avg | t_min | t_total | x_avg | x_min | x_total
HV 100A | HV 100A | 100 | 0 | [10.0, 3.64, 0.854, 0.281, 0.1, 0.0531, 0.022, 0.01] | [10.0, 4.267, 1.21, 0.403, 0.1, 0.058, 0.022, 0.01] | 0 | [300.0, 350.0, 450.0, 550.0, 700.0, 850.0, 1200.0, 1752.0] | [600.0, 700.0, 900.0, 1150.0, 1665.0, 2000.0, 3000.0, 4313.0]
HV 10A | HV 10A | 10 | 0 | [10.0, 1675.0, 0.344, 0.156, 0.1, 0.0417, 0.0171, 0.01] | [10.0, 1.3, 0.3, 0.155, 0.1, 0.0555, 0.023, 0.01] | 0 | [30.0, 32.0, 35.0, 37.0, 39.0, 50.0, 70.0, 88.0] | [60.0, 70.0, 80.0, 87.0, 94.0, 110.0, 150.0, 216.0]
HV 125A | HV 125A | 125 | 0 | [10.0, 1.82, 0.344, 0.1, 0.0467, 0.0269, 0.01] | [10.0, 2.478, 0.426, 0.1, 0.0427, 0.0211, 0.01] | 0 | [375.0, 500.0, 700.0, 925.0, 1200.0, 1500.0, 2341.0] | [750.0, 1000.0, 1500.0, 2200.0, 3000.0, 4000.0, 5765.0]
HV 160A | HV 160A | 160 | 0 | [10.0, 4.15, 1.03, 0.198, 0.1, 0.051, 0.0172, 0.01] | [10.0, 2.3, 0.734, 0.274, 0.1, 0.046, 0.0177, 0.01] | 0 | [480.0, 550.0, 700.0, 1000.0, 1260.0, 1600.0, 2500.0, 3227.0] | [960.0, 1300.0, 1700.0, 2200.0, 2996.0, 4000.0, 6000.0, 7946.0]
HV 16A | HV 16A | 16 | 0 | [10.0, 0.352, 0.164, 0.1, 0.0649, 0.0342, 0.01] | [10.0, 2.34, 0.722, 0.181, 0.1, 0.055, 0.0296, 0.01] | 0 | [48.0, 60.0, 65.0, 71.0, 80.0, 100.0, 162.0] | [96.0, 110.0, 125.0, 150.0, 168.0, 200.0, 250.0, 398.0]
HV 200A | HV 200A | 200 | 0 | [10.0, 4.267, 1.21, 0.403, 0.1, 0.058, 0.022, 0.01] | [10.0, 3.73, 1.654, 0.328, 0.1, 0.0531, 0.019, 0.01] | 0 | [600.0, 700.0, 900.0, 1150.0, 1665.0, 2000.0, 3000.0, 4313.0] | [1200.0, 1500.0, 1800.0, 2700.0, 3960.0, 5000.0, 7500.0, 10620.0]
HV 20A | HV 20A | 20 | 0 | [10.0, 1.3, 0.3, 0.155, 0.1, 0.0555, 0.023, 0.01] | [10.0, 1.3, 0.161, 0.1, 0.0611, 0.0399, 0.0141, 0.01] | 0 | [60.0, 70.0, 80.0, 87.0, 94.0, 110.0, 150.0, 216.0] | [120.0, 150.0, 200.0, 223.0, 260.0, 300.0, 450.0, 532.0]
HV 25A | HV 25A | 25 | 0 | [10.0, 2.512, 0.833, 0.299, 0.1, 0.0372, 0.0223, 0.01] | [10.0, 3.125, 0.597, 0.198, 0.1, 0.0378, 0.022, 0.01] | 0 | [75.0, 82.0, 90.0, 100.0, 124.0, 170.0, 200.0, 289.0] | [150.0, 170.0, 210.0, 250.0, 294.0, 400.0, 500.0, 711.0]
HV 31.5A | HV 31.5A | 31.5 | 0 | [10.0, 2.34, 0.722, 0.181, 0.1, 0.055, 0.0296, 0.01] | [10.0, 2.84, 0.368, 0.164, 0.1, 0.0621, 0.0378, 0.0195, 0.01] | 0 | [95.0, 110.0, 125.0, 150.0, 165.0, 200.0, 250.0, 390.0] | [189.0, 220.0, 300.0, 350.0, 393.0, 450.0, 530.0, 700.0, 960.0]
HV 40A | HV 40A | 40 | 0 | [10.0, 1.3, 0.161, 0.1, 0.0611, 0.0399, 0.0141, 0.01] | [10.0, 2.05, 0.369, 0.198, 0.1, 0.051, 0.0298, 0.01] | 0 | [120.0, 150.0, 200.0, 223.0, 260.0, 300.0, 450.0, 532.0] | [240.0, 300.0, 400.0, 450.0, 530.0, 650.0, 800.0, 1311.0]
HV 50A | HV 50A | 50 | 0 | [10.0, 3.215, 0.597, 0.198, 0.1, 0.0378, 0.022, 0.01] | [10.0, 3.64, 0.854, 0.281, 0.1, 0.0531, 0.022, 0.01] | 0 | [150.0, 170.0, 210.0, 250.0, 294.0, 400.0, 500.0, 711.0] | [300.0, 350.0, 450.0, 550.0, 700.0, 850.0, 1200.0, 1752.0]
HV 6.3A | HV 6.3A | 6.3 | 0 | [10.0, 1.39, 0.344, 0.168, 0.1, 0.056, 0.0263, 0.01] | [10.0, 1.711, 0.516, 0.198, 0.1, 0.0634, 0.0303, 0.01] | 0 | [19.0, 19.5, 20.4, 20.8, 22.0, 25.0, 32.0, 48.0] | [38.0, 40.0, 43.0, 48.0, 53.0, 60.0, 75.0, 118.0]
HV 63A | HV 63A | 63 | 0 | [10.0, 2.84, 0.368, 0.164, 0.1, 0.0621, 0.0378, 0.0195, 0.01] | [10.0, 1.82, 0.344, 0.1, 0.0467, 0.0269, 0.01] | 0 | [189.0, 220.0, 300.0, 350.0, 393.0, 450.0, 530.0, 700.0, 961.0] | [378.0, 500.0, 700.0, 934.0, 1200.0, 1500.0, 2366.0]
HV 80A | HV 80A | 80 | 0 | [10.0, 2.05, 0.369, 0.198, 0.1, 0.051, 0.0298, 0.01] | [10.0, 4.15, 1.03, 0.198, 0.1, 0.051, 0.0172, 0.01] | 0 | [240.0, 300.0, 400.0, 450.0, 530.0, 650.0, 800.0, 1311.0] | [480.0, 550.0, 700.0, 1000.0, 1260.0, 1600.0, 2500.0, 3227.0]
Siemens NH-1-100 | Siemens NH-1-100 | 100 | [5400.0, 2000.0, 400.0, 20.0, 1.0, 0.2, 0.012, 0.004] | 0 | 0 | [150.0, 190.0, 250.0, 430.0, 900.0, 1250.0, 2700.0, 3600.0] | 0 | 0
Siemens NH-1-125 | Siemens NH-1-125 | 125 | [4800.0, 120.0, 7.0, 0.1, 0.004] | 0 | 0 | [180.0, 400.0, 740.0, 2000.0, 4250.0] | 0 | 0
Siemens NH-1-16 | Siemens NH-1-16 | 16 | [4000.0, 400.0, 2.0, 0.1, 0.04, 0.01] | 0 | 0 | [26.0, 35.0, 75.0, 150.0, 200.0, 300.0] | 0 | 0
Siemens NH-1-160 | Siemens NH-1-160 | 160 | [4800.0, 120.0, 7.0, 0.1, 0.004] | 0 | 0 | [210.0, 500.0, 900.0, 2300.0, 5000.0] | 0 | 0
Siemens NH-1-25 | Siemens NH-1-25 | 25 | [4000.0, 1000.0, 10.0, 0.2, 0.02, 0.01] | 0 | 0 | [40.0, 50.0, 100.0, 210.0, 400.0, 500.0] | 0 | 0
Siemens NH-1-50 | Siemens NH-1-50 | 50 | [4000.0, 40.0, 4.0, 1.0, 0.02, 0.01] | 0 | 0 | [86.0, 200.0, 300.0, 400.0, 1000.0, 1280.0] | 0 | 0
Siemens NH-1-63 | Siemens NH-1-63 | 63 | [4000.0, 100.0, 10.0, 2.0, 0.04, 0.01] | 0 | 0 | [100.0, 200.0, 300.0, 400.0, 1000.0, 1500.0] | 0 | 0
Siemens NH-1-80 | Siemens NH-1-80 | 80 | [4800.0, 120.0, 7.0, 0.1, 0.01] | 0 | 0 | [150.58, 250.0, 450.0, 1150.0, 2470.0] | 0 | 0
Siemens NH-2-1000 | Siemens NH-2-1000 | 1000 | [4800.0, 120.0, 7.0, 0.1, 0.004] | 0 | 0 | [1900.0, 3500.0, 8400.0, 24000.0, 52000.0] | 0 | 0
Siemens NH-2-200 | Siemens NH-2-200 | 200 | [4800.0, 120.0, 7.0, 0.1, 0.004] | 0 | 0 | [280.0, 650.0, 1200.0, 3000.0, 7000.0] | 0 | 0
Siemens NH-2-224 | Siemens NH-2-224 | 224 | [4800.0, 120.0, 7.0, 0.2, 0.04, 0.004] | 0 | 0 | [400.0, 750.0, 1453.0, 3025.0, 4315.0, 7600.0] | 0 | 0
Siemens NH-2-250 | Siemens NH-2-250 | 250 | [4800.0, 120.0, 7.0, 0.1, 0.004] | 0 | 0 | [450.0, 800.0, 1650.0, 4000.0, 8500.0] | 0 | 0
Siemens NH-2-315 | Siemens NH-2-315 | 315 | [4800.0, 120.0, 7.0, 0.1, 0.004] | 0 | 0 | [550.0, 920.0, 1900.0, 5000.0, 11000.0] | 0 | 0
Siemens NH-2-355 | Siemens NH-2-355 | 355 | [4800.0, 120.0, 6.0, 0.1, 0.004] | 0 | 0 | [650.0, 1116.27, 2350.0, 5840.0, 12790.0] | 0 | 0
Siemens NH-2-400 | Siemens NH-2-400 | 400 | [4800.0, 120.0, 7.0, 0.1, 0.004] | 0 | 0 | [720.0, 1350.0, 2800.0, 6500.0, 15000.0] | 0 | 0
Siemens NH-2-425 | Siemens NH-2-425 | 425 | [4800.0, 120.0, 7.0, 0.1, 0.004] | 0 | 0 | [850.0, 1500.0, 3050.0, 7500.0, 16500.0] | 0 | 0
Siemens NH-2-630 | Siemens NH-2-630 | 630 | [4800.0, 120.0, 7.0, 0.1, 0.004] | 0 | 0 | [1200.0, 2000.0, 4800.0, 12000.0, 26000.0] | 0 | 0

## dtypes
| element | column | dtype
0 | bus | name | object
1 | bus | vn_kv | float64
2 | bus | type | object
3 | bus | zone | object
4 | bus | in_service | bool
5 | load | name | object
6 | load | bus | uint32
7 | load | p_mw | float64
8 | load | q_mvar | float64
9 | load | const_z_percent | float64
10 | load | const_i_percent | float64
11 | load | sn_mva | float64
12 | load | scaling | float64
13 | load | in_service | bool
14 | load | type | object
15 | ext_grid | name | object
16 | ext_grid | bus | uint32
17 | ext_grid | vm_pu | float64
18 | ext_grid | va_degree | float64
19 | ext_grid | slack_weight | float64
20 | ext_grid | in_service | bool
21 | line | name | object
22 | line | std_type | object
23 | line | from_bus | uint32
24 | line | to_bus | uint32
25 | line | length_km | float64
26 | line | r_ohm_per_km | float64
27 | line | x_ohm_per_km | float64
28 | line | c_nf_per_km | float64
29 | line | g_us_per_km | float64
30 | line | max_i_ka | float64
31 | line | df | float64
32 | line | parallel | uint32
33 | line | type | object
34 | line | in_service | bool
35 | trafo | name | object
36 | trafo | std_type | object
37 | trafo | hv_bus | uint32
38 | trafo | lv_bus | uint32
39 | trafo | sn_mva | float64
40 | trafo | vn_hv_kv | float64
41 | trafo | vn_lv_kv | float64
42 | trafo | vk_percent | float64
43 | trafo | vkr_percent | float64
44 | trafo | pfe_kw | float64
45 | trafo | i0_percent | float64
46 | trafo | shift_degree | float64
47 | trafo | tap_side | object
48 | trafo | tap_neutral | int32
49 | trafo | tap_min | int32
50 | trafo | tap_max | int32
51 | trafo | tap_step_percent | float64
52 | trafo | tap_step_degree | float64
53 | trafo | tap_pos | int32
54 | trafo | tap_phase_shifter | bool
55 | trafo | parallel | uint32
56 | trafo | df | float64
57 | trafo | in_service | bool
58 | line_geodata | coords | object
59 | bus_geodata | x | float64
60 | bus_geodata | y | float64
61 | bus_geodata | coords | object

## parameters
| version | format_version | converged | OPF_converged | name | f_hz | sn_mva
0 | 2.14.6 | 2.14.0 | FALSE | FALSE |  | 50 | 1