## bus
| name | vn_kv | type | zone | in_service
0 | bus_LV_5048-2_0_3_node_0 | 0.4 | n |  | TRUE
1 | bus_LV_5048-2_0_3_node_1 | 0.4 | n |  | TRUE
2 | bus_LV_5048-2_0_3_node_2 | 0.4 | n |  | TRUE
3 | bus_LV_5048-2_0_3_node_3 | 0.4 | n |  | TRUE
4 | bus_LV_5048-2_0_3_node_4 | 0.4 | n |  | TRUE
5 | bus_LV_5048-2_0_3_node_5 | 0.4 | n |  | TRUE
6 | bus_LV_5048-2_0_3_node_55 | 0.4 | n |  | TRUE
7 | bus_LV_5048-2_0_3_node_51 | 0.4 | n |  | TRUE
8 | bus_LV_5048-2_0_3_node_7 | 0.4 | n |  | TRUE
9 | bus_LV_5048-2_0_3_node_58 | 0.4 | n |  | TRUE
10 | bus_LV_5048-2_0_3_node_57 | 0.4 | n |  | TRUE
11 | bus_LV_5048-2_0_3_node_94 | 0.4 | n |  | TRUE
12 | bus_LV_5048-2_0_3_node_54 | 0.4 | n |  | TRUE
13 | bus_LV_5048-2_0_3_node_52 | 0.4 | n |  | TRUE
14 | bus_LV_5048-2_0_3_node_6 | 0.4 | n |  | TRUE
15 | bus_LV_5048-2_0_3_node_59 | 0.4 | n |  | TRUE
16 | bus_LV_5048-2_0_3_node_8 | 0.4 | n |  | TRUE
17 | bus_LV_5048-2_0_3_node_10 | 0.4 | n |  | TRUE
18 | bus_LV_5048-2_0_3_node_9 | 0.4 | n |  | TRUE
19 | bus_LV_5048-2_0_3_node_47 | 0.4 | n |  | TRUE
20 | bus_LV_5048-2_0_3_node_48 | 0.4 | n |  | TRUE
21 | bus_LV_5048-2_0_3_node_23 | 0.4 | n |  | TRUE
22 | bus_LV_5048-2_0_3_node_46 | 0.4 | n |  | TRUE
23 | bus_LV_5048-2_0_3_node_49 | 0.4 | n |  | TRUE
24 | bus_LV_5048-2_0_3_node_11 | 0.4 | n |  | TRUE
25 | bus_LV_5048-2_0_3_node_12 | 0.4 | n |  | TRUE
26 | bus_LV_5048-2_0_3_node_115 | 0.4 | n |  | TRUE
27 | bus_LV_5048-2_0_3_node_13 | 0.4 | n |  | TRUE
28 | bus_LV_5048-2_0_3_node_117 | 0.4 | n |  | TRUE
29 | bus_LV_5048-2_0_3_node_113 | 0.4 | n |  | TRUE
30 | bus_LV_5048-2_0_3_node_142 | 0.4 | n |  | TRUE
31 | bus_LV_5048-2_0_3_node_103 | 0.4 | n |  | TRUE
32 | bus_LV_5048-2_0_3_node_14 | 0.4 | n |  | TRUE
33 | bus_LV_5048-2_0_3_node_15 | 0.4 | n |  | TRUE
34 | bus_LV_5048-2_0_3_node_16 | 0.4 | n |  | TRUE
35 | bus_LV_5048-2_0_3_node_17 | 0.4 | n |  | TRUE
36 | bus_LV_5048-2_0_3_node_18 | 0.4 | n |  | TRUE
37 | bus_LV_5048-2_0_3_node_19 | 0.4 | n |  | TRUE
38 | bus_LV_5048-2_0_3_node_20 | 0.4 | n |  | TRUE
39 | bus_LV_5048-2_0_3_node_21 | 0.4 | n |  | TRUE
40 | bus_LV_5048-2_0_3_node_22 | 0.4 | n |  | TRUE
41 | bus_LV_5048-2_0_3_node_29 | 0.4 | n |  | TRUE
42 | bus_LV_5048-2_0_3_node_32 | 0.4 | n |  | TRUE
43 | bus_LV_5048-2_0_3_node_27 | 0.4 | n |  | TRUE
44 | bus_LV_5048-2_0_3_node_24 | 0.4 | n |  | TRUE
45 | bus_LV_5048-2_0_3_node_25 | 0.4 | n |  | TRUE
46 | bus_LV_5048-2_0_3_node_26 | 0.4 | n |  | TRUE
47 | bus_LV_5048-2_0_3_node_34 | 0.4 | n |  | TRUE
48 | bus_LV_5048-2_0_3_node_33 | 0.4 | n |  | TRUE
49 | bus_LV_5048-2_0_3_node_35 | 0.4 | n |  | TRUE
50 | bus_LV_5048-2_0_3_node_31 | 0.4 | n |  | TRUE
51 | bus_LV_5048-2_0_3_node_28 | 0.4 | n |  | TRUE
52 | bus_LV_5048-2_0_3_node_30 | 0.4 | n |  | TRUE
53 | bus_LV_5048-2_0_3_node_36 | 0.4 | n |  | TRUE
54 | bus_LV_5048-2_0_3_node_42 | 0.4 | n |  | TRUE
55 | bus_LV_5048-2_0_3_node_37 | 0.4 | n |  | TRUE
56 | bus_LV_5048-2_0_3_node_43 | 0.4 | n |  | TRUE
57 | bus_LV_5048-2_0_3_node_38 | 0.4 | n |  | TRUE
58 | bus_LV_5048-2_0_3_node_39 | 0.4 | n |  | TRUE
59 | bus_LV_5048-2_0_3_node_41 | 0.4 | n |  | TRUE
60 | bus_LV_5048-2_0_3_node_65 | 0.4 | n |  | TRUE
61 | bus_LV_5048-2_0_3_node_45 | 0.4 | n |  | TRUE
62 | bus_LV_5048-2_0_3_node_64 | 0.4 | n |  | TRUE
63 | bus_LV_5048-2_0_3_node_44 | 0.4 | n |  | TRUE
64 | bus_LV_5048-2_0_3_node_50 | 0.4 | n |  | TRUE
65 | bus_LV_5048-2_0_3_node_60 | 0.4 | n |  | TRUE
66 | bus_LV_5048-2_0_3_node_62 | 0.4 | n |  | TRUE
67 | bus_LV_5048-2_0_3_node_56 | 0.4 | n |  | TRUE
68 | bus_LV_5048-2_0_3_node_87 | 0.4 | n |  | TRUE
69 | bus_LV_5048-2_0_3_node_72 | 0.4 | n |  | TRUE
70 | bus_LV_5048-2_0_3_node_85 | 0.4 | n |  | TRUE
71 | bus_LV_5048-2_0_3_node_61 | 0.4 | n |  | TRUE
72 | bus_LV_5048-2_0_3_node_67 | 0.4 | n |  | TRUE
73 | bus_LV_5048-2_0_3_node_66 | 0.4 | n |  | TRUE
74 | bus_LV_5048-2_0_3_node_63 | 0.4 | n |  | TRUE
75 | bus_LV_5048-2_0_3_node_68 | 0.4 | n |  | TRUE
76 | bus_LV_5048-2_0_3_node_71 | 0.4 | n |  | TRUE
77 | bus_LV_5048-2_0_3_node_69 | 0.4 | n |  | TRUE
78 | bus_LV_5048-2_0_3_node_81 | 0.4 | n |  | TRUE
79 | bus_LV_5048-2_0_3_node_70 | 0.4 | n |  | TRUE
80 | bus_LV_5048-2_0_3_node_73 | 0.4 | n |  | TRUE
81 | bus_LV_5048-2_0_3_node_74 | 0.4 | n |  | TRUE
82 | bus_LV_5048-2_0_3_node_75 | 0.4 | n |  | TRUE
83 | bus_LV_5048-2_0_3_node_76 | 0.4 | n |  | TRUE
84 | bus_LV_5048-2_0_3_node_77 | 0.4 | n |  | TRUE
85 | bus_LV_5048-2_0_3_node_78 | 0.4 | n |  | TRUE
86 | bus_LV_5048-2_0_3_node_79 | 0.4 | n |  | TRUE
87 | bus_LV_5048-2_0_3_node_80 | 0.4 | n |  | TRUE
88 | bus_LV_5048-2_0_3_node_82 | 0.4 | n |  | TRUE
89 | bus_LV_5048-2_0_3_node_83 | 0.4 | n |  | TRUE
90 | bus_LV_5048-2_0_3_node_84 | 0.4 | n |  | TRUE
91 | bus_LV_5048-2_0_3_node_86 | 0.4 | n |  | TRUE
92 | bus_LV_5048-2_0_3_node_88 | 0.4 | n |  | TRUE
93 | bus_LV_5048-2_0_3_node_89 | 0.4 | n |  | TRUE
94 | bus_LV_5048-2_0_3_node_93 | 0.4 | n |  | TRUE
95 | bus_LV_5048-2_0_3_node_90 | 0.4 | n |  | TRUE
96 | bus_LV_5048-2_0_3_node_100 | 0.4 | n |  | TRUE
97 | bus_LV_5048-2_0_3_node_98 | 0.4 | n |  | TRUE
98 | bus_LV_5048-2_0_3_node_91 | 0.4 | n |  | TRUE
99 | bus_LV_5048-2_0_3_node_92 | 0.4 | n |  | TRUE
100 | bus_LV_5048-2_0_3_node_95 | 0.4 | n |  | TRUE
101 | bus_LV_5048-2_0_3_node_96 | 0.4 | n |  | TRUE
102 | bus_LV_5048-2_0_3_node_101 | 0.4 | n |  | TRUE
103 | bus_LV_5048-2_0_3_node_99 | 0.4 | n |  | TRUE
104 | bus_LV_5048-2_0_3_node_97 | 0.4 | n |  | TRUE
105 | bus_LV_5048-2_0_3_node_102 | 0.4 | n |  | TRUE
106 | bus_LV_5048-2_0_3_node_110 | 0.4 | n |  | TRUE
107 | bus_LV_5048-2_0_3_node_104 | 0.4 | n |  | TRUE
108 | bus_LV_5048-2_0_3_node_106 | 0.4 | n |  | TRUE
109 | bus_LV_5048-2_0_3_node_107 | 0.4 | n |  | TRUE
110 | bus_LV_5048-2_0_3_node_108 | 0.4 | n |  | TRUE
111 | bus_LV_5048-2_0_3_node_109 | 0.4 | n |  | TRUE
112 | bus_LV_5048-2_0_3_node_122 | 0.4 | n |  | TRUE
113 | bus_LV_5048-2_0_3_node_111 | 0.4 | n |  | TRUE
114 | bus_LV_5048-2_0_3_node_112 | 0.4 | n |  | TRUE
115 | bus_LV_5048-2_0_3_node_141 | 0.4 | n |  | TRUE
116 | bus_LV_5048-2_0_3_node_114 | 0.4 | n |  | TRUE
117 | bus_LV_5048-2_0_3_node_116 | 0.4 | n |  | TRUE
118 | bus_LV_5048-2_0_3_node_119 | 0.4 | n |  | TRUE
119 | bus_LV_5048-2_0_3_node_118 | 0.4 | n |  | TRUE
120 | bus_LV_5048-2_0_3_node_123 | 0.4 | n |  | TRUE
121 | bus_LV_5048-2_0_3_node_120 | 0.4 | n |  | TRUE
122 | bus_LV_5048-2_0_3_node_121 | 0.4 | n |  | TRUE
123 | bus_LV_5048-2_0_3_node_133 | 0.4 | n |  | TRUE
124 | bus_LV_5048-2_0_3_node_127 | 0.4 | n |  | TRUE
125 | bus_LV_5048-2_0_3_node_124 | 0.4 | n |  | TRUE
126 | bus_LV_5048-2_0_3_node_125 | 0.4 | n |  | TRUE
127 | bus_LV_5048-2_0_3_node_126 | 0.4 | n |  | TRUE
128 | bus_LV_5048-2_0_3_node_134 | 0.4 | n |  | TRUE
129 | bus_LV_5048-2_0_3_node_128 | 0.4 | n |  | TRUE
130 | bus_LV_5048-2_0_3_node_129 | 0.4 | n |  | TRUE
131 | bus_LV_5048-2_0_3_node_130 | 0.4 | n |  | TRUE
132 | bus_LV_5048-2_0_3_node_138 | 0.4 | n |  | TRUE
133 | bus_LV_5048-2_0_3_node_136 | 0.4 | n |  | TRUE
134 | bus_LV_5048-2_0_3_node_131 | 0.4 | n |  | TRUE
135 | bus_LV_5048-2_0_3_node_132 | 0.4 | n |  | TRUE
136 | bus_LV_5048-2_0_3_node_135 | 0.4 | n |  | TRUE
137 | bus_LV_5048-2_0_3_node_137 | 0.4 | n |  | TRUE
138 | bus_LV_5048-2_0_3_node_139 | 0.4 | n |  | TRUE
139 | bus_MV_186_1_node_298 | 20 | n |  | TRUE

## load
| name | bus | p_mw | q_mvar | const_z_percent | const_i_percent | sn_mva | scaling | in_service | type
0 | LV_5048-2_0_3_load_0 | 0 | 0.0027419 | 0.00068719 | 0 | 0 |  | 1 | TRUE | wye
1 | LV_5048-2_0_3_load_1 | 1 | 0.0025625 | 0.00064222 | 0 | 0 |  | 1 | TRUE | wye
2 | LV_5048-2_0_3_load_5 | 5 | 0.0011734 | 0.00029408 | 0 | 0 |  | 1 | TRUE | wye
3 | LV_5048-2_0_3_load_55 | 6 | 0.0016825 | 0.00042167 | 0 | 0 |  | 1 | TRUE | wye
4 | LV_5048-2_0_3_load_7 | 8 | 0.0060287 | 0.0015109 | 0 | 0 |  | 1 | TRUE | wye
5 | LV_5048-2_0_3_load_57 | 10 | 0.0013293 | 0.00033315 | 0 | 0 |  | 1 | TRUE | wye
6 | LV_5048-2_0_3_load_94 | 11 | 0.0016066 | 0.00040266 | 0 | 0 |  | 1 | TRUE | wye
7 | LV_5048-2_0_3_load_52 | 13 | 0.00079985 | 0.00020046 | 0 | 0 |  | 1 | TRUE | wye
8 | LV_5048-2_0_3_load_6 | 14 | 0.0010223 | 0.00025621 | 0 | 0 |  | 1 | TRUE | wye
9 | LV_5048-2_0_3_load_59 | 15 | 0.0012951 | 0.00032458 | 0 | 0 |  | 1 | TRUE | wye
10 | LV_5048-2_0_3_load_10 | 17 | 0.0026411 | 0.00066192 | 0 | 0 |  | 1 | TRUE | wye
11 | LV_5048-2_0_3_load_47 | 19 | 0.0037134 | 0.00093068 | 0 | 0 |  | 1 | TRUE | wye
12 | LV_5048-2_0_3_load_48 | 20 | 0.0026932 | 0.00067497 | 0 | 0 |  | 1 | TRUE | wye
13 | LV_5048-2_0_3_load_23 | 21 | 0.0039355 | 0.00098632 | 0 | 0 |  | 1 | TRUE | wye
14 | LV_5048-2_0_3_load_46 | 22 | 0.0024939 | 0.00062502 | 0 | 0 |  | 1 | TRUE | wye
15 | LV_5048-2_0_3_load_49 | 23 | 0.0011644 | 0.00029182 | 0 | 0 |  | 1 | TRUE | wye
16 | LV_5048-2_0_3_load_11 | 24 | 0.0014803 | 0.00037099 | 0 | 0 |  | 1 | TRUE | wye
17 | LV_5048-2_0_3_load_12 | 25 | 0.0024141 | 0.00060503 | 0 | 0 |  | 1 | TRUE | wye
18 | LV_5048-2_0_3_load_113 | 29 | 0.00067302 | 0.00016867 | 0 | 0 |  | 1 | TRUE | wye
19 | LV_5048-2_0_3_load_142 | 30 | 0.00054162 | 0.00013574 | 0 | 0 |  | 1 | TRUE | wye
20 | LV_5048-2_0_3_load_15 | 33 | 0.0014809 | 0.00037114 | 0 | 0 |  | 1 | TRUE | wye
21 | LV_5048-2_0_3_load_16 | 34 | 0.0018278 | 0.00045809 | 0 | 0 |  | 1 | TRUE | wye
22 | LV_5048-2_0_3_load_17 | 35 | 0.0077086 | 0.001932 | 0 | 0 |  | 1 | TRUE | wye
23 | LV_5048-2_0_3_load_18 | 36 | 0.0014667 | 0.0003676 | 0 | 0 |  | 1 | TRUE | wye
24 | LV_5048-2_0_3_load_20 | 38 | 0.0018994 | 0.00047602 | 0 | 0 |  | 1 | TRUE | wye
25 | LV_5048-2_0_3_load_22 | 40 | 0.0016419 | 0.00041151 | 0 | 0 |  | 1 | TRUE | wye
26 | LV_5048-2_0_3_load_32 | 42 | 0.0016857 | 0.00042247 | 0 | 0 |  | 1 | TRUE | wye
27 | LV_5048-2_0_3_load_27 | 43 | 0.0016646 | 0.00041718 | 0 | 0 |  | 1 | TRUE | wye
28 | LV_5048-2_0_3_load_24 | 44 | 0.0015046 | 0.0003771 | 0 | 0 |  | 1 | TRUE | wye
29 | LV_5048-2_0_3_load_34 | 47 | 0.0041827 | 0.0010483 | 0 | 0 |  | 1 | TRUE | wye
30 | LV_5048-2_0_3_load_33 | 48 | 0.00069824 | 0.00017499 | 0 | 0 |  | 1 | TRUE | wye
31 | LV_5048-2_0_3_load_35 | 49 | 0.0013549 | 0.00033956 | 0 | 0 |  | 1 | TRUE | wye
32 | LV_5048-2_0_3_load_31 | 50 | 0.0020395 | 0.00051115 | 0 | 0 |  | 1 | TRUE | wye
33 | LV_5048-2_0_3_load_36 | 53 | 0.0041329 | 0.0010358 | 0 | 0 |  | 1 | TRUE | wye
34 | LV_5048-2_0_3_load_42 | 54 | 0.0013741 | 0.00034439 | 0 | 0 |  | 1 | TRUE | wye
35 | LV_5048-2_0_3_load_37 | 55 | 0.0023601 | 0.0005915 | 0 | 0 |  | 1 | TRUE | wye
36 | LV_5048-2_0_3_load_43 | 56 | 0.004732 | 0.0011859 | 0 | 0 |  | 1 | TRUE | wye
37 | LV_5048-2_0_3_load_38 | 57 | 0.0016379 | 0.00041049 | 0 | 0 |  | 1 | TRUE | wye
38 | LV_5048-2_0_3_load_39 | 58 | 0.0025946 | 0.00065027 | 0 | 0 |  | 1 | TRUE | wye
39 | LV_5048-2_0_3_load_41 | 59 | 0.0014744 | 0.00036953 | 0 | 0 |  | 1 | TRUE | wye
40 | LV_5048-2_0_3_load_45 | 61 | 0.0032144 | 0.00080561 | 0 | 0 |  | 1 | TRUE | wye
41 | LV_5048-2_0_3_load_44 | 63 | 0.0018066 | 0.00045279 | 0 | 0 |  | 1 | TRUE | wye
42 | LV_5048-2_0_3_load_50 | 64 | 0.0022195 | 0.00055626 | 0 | 0 |  | 1 | TRUE | wye
43 | LV_5048-2_0_3_load_62 | 66 | 0.00090821 | 0.00022762 | 0 | 0 |  | 1 | TRUE | wye
44 | LV_5048-2_0_3_load_56 | 67 | 0.00090539 | 0.00022691 | 0 | 0 |  | 1 | TRUE | wye
45 | LV_5048-2_0_3_load_61 | 71 | 0.0016492 | 0.00041332 | 0 | 0 |  | 1 | TRUE | wye
46 | LV_5048-2_0_3_load_67 | 72 | 0.00095225 | 0.00023866 | 0 | 0 |  | 1 | TRUE | wye
47 | LV_5048-2_0_3_load_63 | 74 | 0.0015239 | 0.00038192 | 0 | 0 |  | 1 | TRUE | wye
48 | LV_5048-2_0_3_load_71 | 76 | 0.0019656 | 0.00049262 | 0 | 0 |  | 1 | TRUE | wye
49 | LV_5048-2_0_3_load_69 | 77 | 0.0019121 | 0.00047921 | 0 | 0 |  | 1 | TRUE | wye
50 | LV_5048-2_0_3_load_81 | 78 | 0.0024004 | 0.00060161 | 0 | 0 |  | 1 | TRUE | wye
51 | LV_5048-2_0_3_load_70 | 79 | 0.00062906 | 0.00015766 | 0 | 0 |  | 1 | TRUE | wye
52 | LV_5048-2_0_3_load_73 | 80 | 0.0019239 | 0.00048218 | 0 | 0 |  | 1 | TRUE | wye
53 | LV_5048-2_0_3_load_74 | 81 | 0.0026846 | 0.00067283 | 0 | 0 |  | 1 | TRUE | wye
54 | LV_5048-2_0_3_load_75 | 82 | 0.007352 | 0.0018426 | 0 | 0 |  | 1 | TRUE | wye
55 | LV_5048-2_0_3_load_76 | 83 | 0.0046536 | 0.0011663 | 0 | 0 |  | 1 | TRUE | wye
56 | LV_5048-2_0_3_load_77 | 84 | 0.0029739 | 0.00074533 | 0 | 0 |  | 1 | TRUE | wye
57 | LV_5048-2_0_3_load_78 | 85 | 0.0018401 | 0.00046117 | 0 | 0 |  | 1 | TRUE | wye
58 | LV_5048-2_0_3_load_79 | 86 | 0.0062394 | 0.0015637 | 0 | 0 |  | 1 | TRUE | wye
59 | LV_5048-2_0_3_load_80 | 87 | 0.00073522 | 0.00018426 | 0 | 0 |  | 1 | TRUE | wye
60 | LV_5048-2_0_3_load_83 | 89 | 0.0015352 | 0.00038476 | 0 | 0 |  | 1 | TRUE | wye
61 | LV_5048-2_0_3_load_84 | 90 | 0.0010252 | 0.00025694 | 0 | 0 |  | 1 | TRUE | wye
62 | LV_5048-2_0_3_load_86 | 91 | 0.0009555 | 0.00023947 | 0 | 0 |  | 1 | TRUE | wye
63 | LV_5048-2_0_3_load_88 | 92 | 0.0010603 | 0.00026574 | 0 | 0 |  | 1 | TRUE | wye
64 | LV_5048-2_0_3_load_90 | 95 | 0.00078415 | 0.00019653 | 0 | 0 |  | 1 | TRUE | wye
65 | LV_5048-2_0_3_load_100 | 96 | 0.00084339 | 0.00021137 | 0 | 0 |  | 1 | TRUE | wye
66 | LV_5048-2_0_3_load_98 | 97 | 0.001822 | 0.00045663 | 0 | 0 |  | 1 | TRUE | wye
67 | LV_5048-2_0_3_load_91 | 98 | 0.0017172 | 0.00043036 | 0 | 0 |  | 1 | TRUE | wye
68 | LV_5048-2_0_3_load_92 | 99 | 0.00051242 | 0.00012842 | 0 | 0 |  | 1 | TRUE | wye
69 | LV_5048-2_0_3_load_95 | 100 | 0.0015436 | 0.00038687 | 0 | 0 |  | 1 | TRUE | wye
70 | LV_5048-2_0_3_load_96 | 101 | 0.0012712 | 0.00031859 | 0 | 0 |  | 1 | TRUE | wye
71 | LV_5048-2_0_3_load_101 | 102 | 0.0011525 | 0.00028886 | 0 | 0 |  | 1 | TRUE | wye
72 | LV_5048-2_0_3_load_99 | 103 | 0.0027261 | 0.00068322 | 0 | 0 |  | 1 | TRUE | wye
73 | LV_5048-2_0_3_load_97 | 104 | 0.0019014 | 0.00047653 | 0 | 0 |  | 1 | TRUE | wye
74 | LV_5048-2_0_3_load_110 | 106 | 0.001187 | 0.00029749 | 0 | 0 |  | 1 | TRUE | wye
75 | LV_5048-2_0_3_load_104 | 107 | 0.00050406 | 0.00012633 | 0 | 0 |  | 1 | TRUE | wye
76 | LV_5048-2_0_3_load_108 | 110 | 0.00060361 | 0.00015128 | 0 | 0 |  | 1 | TRUE | wye
77 | LV_5048-2_0_3_load_109 | 111 | 0.004734 | 0.0011864 | 0 | 0 |  | 1 | TRUE | wye
78 | LV_5048-2_0_3_load_111 | 113 | 0.001797 | 0.00045038 | 0 | 0 |  | 1 | TRUE | wye
79 | LV_5048-2_0_3_load_141 | 115 | 0.00080842 | 0.00020261 | 0 | 0 |  | 1 | TRUE | wye
80 | LV_5048-2_0_3_load_114 | 116 | 0.00047932 | 0.00012013 | 0 | 0 |  | 1 | TRUE | wye
81 | LV_5048-2_0_3_load_116 | 117 | 0.00057321 | 0.00014366 | 0 | 0 |  | 1 | TRUE | wye
82 | LV_5048-2_0_3_load_119 | 118 | 0.00085116 | 0.00021332 | 0 | 0 |  | 1 | TRUE | wye
83 | LV_5048-2_0_3_load_118 | 119 | 0.00087532 | 0.00021938 | 0 | 0 |  | 1 | TRUE | wye
84 | LV_5048-2_0_3_load_123 | 120 | 0.00068185 | 0.00017089 | 0 | 0 |  | 1 | TRUE | wye
85 | LV_5048-2_0_3_load_120 | 121 | 0.00057722 | 0.00014467 | 0 | 0 |  | 1 | TRUE | wye
86 | LV_5048-2_0_3_load_121 | 122 | 0.0012391 | 0.00031056 | 0 | 0 |  | 1 | TRUE | wye
87 | LV_5048-2_0_3_load_133 | 123 | 0.00061889 | 0.00015511 | 0 | 0 |  | 1 | TRUE | wye
88 | LV_5048-2_0_3_load_127 | 124 | 0.00059406 | 0.00014889 | 0 | 0 |  | 1 | TRUE | wye
89 | LV_5048-2_0_3_load_124 | 125 | 0.0010176 | 0.00025503 | 0 | 0 |  | 1 | TRUE | wye
90 | LV_5048-2_0_3_load_125 | 126 | 0.00068061 | 0.00017058 | 0 | 0 |  | 1 | TRUE | wye
91 | LV_5048-2_0_3_load_126 | 127 | 0.0019731 | 0.00049451 | 0 | 0 |  | 1 | TRUE | wye
92 | LV_5048-2_0_3_load_128 | 129 | 0.0026038 | 0.00065257 | 0 | 0 |  | 1 | TRUE | wye
93 | LV_5048-2_0_3_load_129 | 130 | 0.0016701 | 0.00041856 | 0 | 0 |  | 1 | TRUE | wye
94 | LV_5048-2_0_3_load_138 | 132 | 0.0010073 | 0.00025247 | 0 | 0 |  | 1 | TRUE | wye
95 | LV_5048-2_0_3_load_131 | 134 | 0.00327 | 0.00081954 | 0 | 0 |  | 1 | TRUE | wye
96 | LV_5048-2_0_3_load_132 | 135 | 0.00073922 | 0.00018527 | 0 | 0 |  | 1 | TRUE | wye
97 | LV_5048-2_0_3_load_135 | 136 | 0.0020503 | 0.00051386 | 0 | 0 |  | 1 | TRUE | wye
98 | LV_5048-2_0_3_load_137 | 137 | 0.00034202 | 8.5719e-05 | 0 | 0 |  | 1 | TRUE | wye
99 | LV_5048-2_0_3_load_139 | 138 | 0.000213 | 5.3383e-05 | 0 | 0 |  | 1 | TRUE | wye

## ext_grid
| name | bus | vm_pu | va_degree | slack_weight | in_service
0 |  | 90 | 1 | 0 | 1 | TRUE

## line
| name | std_type | from_bus | to_bus | length_km | r_ohm_per_km | x_ohm_per_km | c_nf_per_km | g_us_per_km | max_i_ka | df | parallel | type | in_service
0 | LV_5048-2_0_3_line_0 | NAYY 4x150 SE | 0 | 1 | 0.02031 | 0.208 | 0.08 | 261 | 0 | 0.27 | 1 | 1 | cs | TRUE
1 | LV_5048-2_0_3_line_1 | NAYY 4x150 SE | 0 | 2 | 0.012467 | 0.208 | 0.08 | 261 | 0 | 0.27 | 1 | 1 | cs | TRUE
2 | LV_5048-2_0_3_line_2 | NAYY 4x150 SE | 1 | 3 | 0.015044 | 0.208 | 0.08 | 261 | 0 | 0.27 | 1 | 1 | cs | TRUE
3 | LV_5048-2_0_3_line_3 | NAYY 4x150 SE | 2 | 4 | 0.011939 | 0.208 | 0.08 | 261 | 0 | 0.27 | 1 | 1 | cs | TRUE
4 | LV_5048-2_0_3_line_4 | NAYY 4x150 SE | 2 | 5 | 0.023415 | 0.208 | 0.08 | 261 | 0 | 0.27 | 1 | 1 | cs | TRUE
5 | LV_5048-2_0_3_line_5 | NAYY 4x150 SE | 3 | 6 | 0.0099402 | 0.208 | 0.08 | 261 | 0 | 0.27 | 1 | 1 | cs | TRUE
6 | LV_5048-2_0_3_line_6 | NAYY 4x150 SE | 4 | 7 | 0.033178 | 0.208 | 0.08 | 261 | 0 | 0.27 | 1 | 1 | cs | TRUE
7 | LV_5048-2_0_3_line_7 | NAYY 4x150 SE | 4 | 8 | 0.0075589 | 0.208 | 0.08 | 261 | 0 | 0.27 | 1 | 1 | cs | TRUE
8 | LV_5048-2_0_3_line_8 | NAYY 4x150 SE | 5 | 9 | 0.012183 | 0.208 | 0.08 | 261 | 0 | 0.27 | 1 | 1 | cs | TRUE
9 | LV_5048-2_0_3_line_9 | NAYY 4x150 SE | 6 | 12 | 0.022687 | 0.208 | 0.08 | 261 | 0 | 0.27 | 1 | 1 | cs | TRUE
10 | LV_5048-2_0_3_line_10 | NAYY 4x150 SE | 7 | 13 | 0.057121 | 0.208 | 0.08 | 261 | 0 | 0.27 | 1 | 1 | cs | TRUE
11 | LV_5048-2_0_3_line_11 | NAYY 4x150 SE | 8 | 14 | 0.015939 | 0.208 | 0.08 | 261 | 0 | 0.27 | 1 | 1 | cs | TRUE
12 | LV_5048-2_0_3_line_12 | NAYY 4x150 SE | 9 | 15 | 0.0055752 | 0.208 | 0.08 | 261 | 0 | 0.27 | 1 | 1 | cs | TRUE
13 | LV_5048-2_0_3_line_13 | NAYY 4x150 SE | 10 | 11 | 0.01432 | 0.208 | 0.08 | 261 | 0 | 0.27 | 1 | 1 | cs | TRUE
14 | LV_5048-2_0_3_line_14 | NAYY 4x150 SE | 11 | 69 | 0.015742 | 0.208 | 0.08 | 261 | 0 | 0.27 | 1 | 1 | cs | TRUE
15 | LV_5048-2_0_3_line_15 | NAYY 4x150 SE | 12 | 67 | 0.010965 | 0.208 | 0.08 | 261 | 0 | 0.27 | 1 | 1 | cs | TRUE
16 | LV_5048-2_0_3_line_16 | NAYY 4x150 SE | 14 | 16 | 0.016327 | 0.208 | 0.08 | 261 | 0 | 0.27 | 1 | 1 | cs | TRUE
17 | LV_5048-2_0_3_line_17 | NAYY 4x150 SE | 15 | 65 | 0.027134 | 0.208 | 0.08 | 261 | 0 | 0.27 | 1 | 1 | cs | TRUE
18 | LV_5048-2_0_3_line_18 | NAYY 4x150 SE | 16 | 17 | 0.060053 | 0.208 | 0.08 | 261 | 0 | 0.27 | 1 | 1 | cs | TRUE
19 | LV_5048-2_0_3_line_19 | NAYY 4x150 SE | 17 | 21 | 0.043707 | 0.208 | 0.08 | 261 | 0 | 0.27 | 1 | 1 | cs | TRUE
20 | LV_5048-2_0_3_line_20 | NAYY 4x150 SE | 18 | 19 | 0.021521 | 0.208 | 0.08 | 261 | 0 | 0.27 | 1 | 1 | cs | TRUE
21 | LV_5048-2_0_3_line_21 | NAYY 4x150 SE | 18 | 20 | 0.016078 | 0.208 | 0.08 | 261 | 0 | 0.27 | 1 | 1 | cs | TRUE
22 | LV_5048-2_0_3_line_22 | NAYY 4x150 SE | 19 | 22 | 0.0077726 | 0.208 | 0.08 | 261 | 0 | 0.27 | 1 | 1 | cs | TRUE
23 | LV_5048-2_0_3_line_23 | NAYY 4x150 SE | 20 | 23 | 0.037325 | 0.208 | 0.08 | 261 | 0 | 0.27 | 1 | 1 | cs | TRUE
24 | LV_5048-2_0_3_line_24 | NAYY 4x150 SE | 22 | 39 | 0.022745 | 0.208 | 0.08 | 261 | 0 | 0.27 | 1 | 1 | cs | TRUE
25 | LV_5048-2_0_3_line_25 | NAYY 4x150 SE | 23 | 64 | 0.0065818 | 0.208 | 0.08 | 261 | 0 | 0.27 | 1 | 1 | cs | TRUE
26 | LV_5048-2_0_3_line_26 | NAYY 4x150 SE | 24 | 25 | 0.010948 | 0.208 | 0.08 | 261 | 0 | 0.27 | 1 | 1 | cs | TRUE
27 | LV_5048-2_0_3_line_27 | NAYY 4x150 SE | 24 | 26 | 0.75392 | 0.208 | 0.08 | 261 | 0 | 0.27 | 1 | 1 | cs | TRUE
28 | LV_5048-2_0_3_line_28 | NAYY 4x150 SE | 25 | 27 | 0.041248 | 0.208 | 0.08 | 261 | 0 | 0.27 | 1 | 1 | cs | TRUE
29 | LV_5048-2_0_3_line_29 | NAYY 4x150 SE | 26 | 28 | 0.030229 | 0.208 | 0.08 | 261 | 0 | 0.27 | 1 | 1 | cs | TRUE
30 | LV_5048-2_0_3_line_30 | NAYY 4x150 SE | 26 | 29 | 0.0058583 | 0.208 | 0.08 | 261 | 0 | 0.27 | 1 | 1 | cs | TRUE
31 | LV_5048-2_0_3_line_31 | NAYY 4x150 SE | 27 | 32 | 0.006032 | 0.208 | 0.08 | 261 | 0 | 0.27 | 1 | 1 | cs | TRUE
32 | LV_5048-2_0_3_line_32 | NAYY 4x150 SE | 28 | 112 | 0.047076 | 0.208 | 0.08 | 261 | 0 | 0.27 | 1 | 1 | cs | TRUE
33 | LV_5048-2_0_3_line_33 | NAYY 4x150 SE | 28 | 118 | 0.012496 | 0.208 | 0.08 | 261 | 0 | 0.27 | 1 | 1 | cs | TRUE
34 | LV_5048-2_0_3_line_34 | NAYY 4x150 SE | 29 | 116 | 0.012902 | 0.208 | 0.08 | 261 | 0 | 0.27 | 1 | 1 | cs | TRUE
35 | LV_5048-2_0_3_line_35 | NAYY 4x150 SE | 30 | 31 | 0.058111 | 0.208 | 0.08 | 261 | 0 | 0.27 | 1 | 1 | cs | TRUE
36 | LV_5048-2_0_3_line_36 | NAYY 4x150 SE | 31 | 106 | 0.016051 | 0.208 | 0.08 | 261 | 0 | 0.27 | 1 | 3 | cs | TRUE
37 | LV_5048-2_0_3_line_37 | NAYY 4x150 SE | 31 | 105 | 0.098772 | 0.208 | 0.08 | 261 | 0 | 0.27 | 1 | 3 | cs | TRUE
38 | LV_5048-2_0_3_line_38 | NAYY 4x150 SE | 32 | 33 | 0.032931 | 0.208 | 0.08 | 261 | 0 | 0.27 | 1 | 1 | cs | TRUE
39 | LV_5048-2_0_3_line_39 | NAYY 4x150 SE | 33 | 34 | 0.004861 | 0.208 | 0.08 | 261 | 0 | 0.27 | 1 | 1 | cs | TRUE
40 | LV_5048-2_0_3_line_40 | NAYY 4x150 SE | 35 | 36 | 0.0051069 | 0.208 | 0.08 | 261 | 0 | 0.27 | 1 | 1 | cs | TRUE
41 | LV_5048-2_0_3_line_41 | NAYY 4x150 SE | 35 | 37 | 0.0195 | 0.208 | 0.08 | 261 | 0 | 0.27 | 1 | 1 | cs | TRUE
42 | LV_5048-2_0_3_line_42 | NAYY 4x150 SE | 36 | 38 | 0.020063 | 0.208 | 0.08 | 261 | 0 | 0.27 | 1 | 1 | cs | TRUE
43 | LV_5048-2_0_3_line_43 | NAYY 4x150 SE | 37 | 39 | 0.023185 | 0.208 | 0.08 | 261 | 0 | 0.27 | 1 | 1 | cs | TRUE
44 | LV_5048-2_0_3_line_44 | NAYY 4x150 SE | 37 | 40 | 0.02563 | 0.208 | 0.08 | 261 | 0 | 0.27 | 1 | 1 | cs | TRUE
45 | LV_5048-2_0_3_line_45 | NAYY 4x150 SE | 41 | 42 | 0.017345 | 0.208 | 0.08 | 261 | 0 | 0.27 | 1 | 1 | cs | TRUE
46 | LV_5048-2_0_3_line_46 | NAYY 4x150 SE | 41 | 43 | 0.043622 | 0.208 | 0.08 | 261 | 0 | 0.27 | 1 | 1 | cs | TRUE
47 | LV_5048-2_0_3_line_47 | NAYY 4x150 SE | 42 | 54 | 0.027762 | 0.208 | 0.08 | 261 | 0 | 0.27 | 1 | 1 | cs | TRUE
48 | LV_5048-2_0_3_line_48 | NAYY 4x150 SE | 43 | 51 | 0.017819 | 0.208 | 0.08 | 261 | 0 | 0.27 | 1 | 1 | cs | TRUE
49 | LV_5048-2_0_3_line_49 | NAYY 4x150 SE | 44 | 45 | 0.029855 | 0.208 | 0.08 | 261 | 0 | 0.27 | 1 | 1 | cs | TRUE
50 | LV_5048-2_0_3_line_50 | NAYY 4x150 SE | 45 | 46 | 0.002572 | 0.208 | 0.08 | 261 | 0 | 0.27 | 1 | 1 | cs | TRUE
51 | LV_5048-2_0_3_line_51 | NAYY 4x150 SE | 46 | 47 | 0.012908 | 0.208 | 0.08 | 261 | 0 | 0.27 | 1 | 1 | cs | TRUE
52 | LV_5048-2_0_3_line_52 | NAYY 4x150 SE | 46 | 48 | 0.0080357 | 0.208 | 0.08 | 261 | 0 | 0.27 | 1 | 1 | cs | TRUE
53 | LV_5048-2_0_3_line_53 | NAYY 4x150 SE | 47 | 49 | 0.0016192 | 0.208 | 0.08 | 261 | 0 | 0.27 | 1 | 1 | cs | TRUE
54 | LV_5048-2_0_3_line_54 | NAYY 4x150 SE | 48 | 50 | 0.01777 | 0.208 | 0.08 | 261 | 0 | 0.27 | 1 | 1 | cs | TRUE
55 | LV_5048-2_0_3_line_55 | NAYY 4x150 SE | 49 | 52 | 0.020943 | 0.208 | 0.08 | 261 | 0 | 0.27 | 1 | 1 | cs | TRUE
56 | LV_5048-2_0_3_line_56 | NAYY 4x150 SE | 50 | 51 | 0.006773 | 0.208 | 0.08 | 261 | 0 | 0.27 | 1 | 1 | cs | TRUE
57 | LV_5048-2_0_3_line_57 | NAYY 4x150 SE | 52 | 53 | 0.0068805 | 0.208 | 0.08 | 261 | 0 | 0.27 | 1 | 1 | cs | TRUE
58 | LV_5048-2_0_3_line_58 | NAYY 4x150 SE | 53 | 55 | 0.001054 | 0.208 | 0.08 | 261 | 0 | 0.27 | 1 | 1 | cs | TRUE
59 | LV_5048-2_0_3_line_59 | NAYY 4x150 SE | 54 | 56 | 0.002143 | 0.208 | 0.08 | 261 | 0 | 0.27 | 1 | 1 | cs | TRUE
60 | LV_5048-2_0_3_line_60 | NAYY 4x150 SE | 55 | 57 | 0.010692 | 0.208 | 0.08 | 261 | 0 | 0.27 | 1 | 1 | cs | TRUE
61 | LV_5048-2_0_3_line_61 | NAYY 4x150 SE | 56 | 63 | 0.024942 | 0.208 | 0.08 | 261 | 0 | 0.27 | 1 | 1 | cs | TRUE
62 | LV_5048-2_0_3_line_62 | NAYY 4x150 SE | 57 | 58 | 0.005361 | 0.208 | 0.08 | 261 | 0 | 0.27 | 1 | 1 | cs | TRUE
63 | LV_5048-2_0_3_line_63 | NAYY 4x150 SE | 59 | 60 | 0.011427 | 0.208 | 0.08 | 261 | 0 | 0.27 | 1 | 1 | cs | TRUE
64 | LV_5048-2_0_3_line_64 | NAYY 4x150 SE | 60 | 61 | 0.032514 | 0.208 | 0.08 | 261 | 0 | 0.27 | 1 | 1 | cs | TRUE
65 | LV_5048-2_0_3_line_65 | NAYY 4x150 SE | 60 | 62 | 0.014737 | 0.208 | 0.08 | 261 | 0 | 0.27 | 1 | 1 | cs | TRUE
66 | LV_5048-2_0_3_line_66 | NAYY 4x150 SE | 61 | 63 | 0.0044203 | 0.208 | 0.08 | 261 | 0 | 0.27 | 1 | 1 | cs | TRUE
67 | LV_5048-2_0_3_line_67 | NAYY 4x150 SE | 62 | 73 | 0.021182 | 0.208 | 0.08 | 261 | 0 | 0.27 | 1 | 1 | cs | TRUE
68 | LV_5048-2_0_3_line_68 | NAYY 4x150 SE | 62 | 74 | 0.024894 | 0.208 | 0.08 | 261 | 0 | 0.27 | 1 | 1 | cs | TRUE
69 | LV_5048-2_0_3_line_69 | NAYY 4x150 SE | 62 | 71 | 0.028393 | 0.208 | 0.08 | 261 | 0 | 0.27 | 1 | 1 | cs | TRUE
70 | LV_5048-2_0_3_line_70 | NAYY 4x150 SE | 64 | 65 | 0.018909 | 0.208 | 0.08 | 261 | 0 | 0.27 | 1 | 1 | cs | TRUE
71 | LV_5048-2_0_3_line_71 | NAYY 4x150 SE | 65 | 66 | 0.019949 | 0.208 | 0.08 | 261 | 0 | 0.27 | 1 | 1 | cs | TRUE
72 | LV_5048-2_0_3_line_72 | NAYY 4x150 SE | 66 | 72 | 0.023079 | 0.208 | 0.08 | 261 | 0 | 0.27 | 1 | 1 | cs | TRUE
73 | LV_5048-2_0_3_line_73 | NAYY 4x150 SE | 68 | 69 | 0.005473 | 0.208 | 0.08 | 261 | 0 | 0.27 | 1 | 1 | cs | TRUE
74 | LV_5048-2_0_3_line_74 | NAYY 4x150 SE | 68 | 70 | 0.010127 | 0.208 | 0.08 | 261 | 0 | 0.27 | 1 | 1 | cs | TRUE
75 | LV_5048-2_0_3_line_75 | NAYY 4x150 SE | 69 | 75 | 0.019609 | 0.208 | 0.08 | 261 | 0 | 0.27 | 1 | 1 | cs | TRUE
76 | LV_5048-2_0_3_line_76 | NAYY 4x150 SE | 70 | 91 | 0.024421 | 0.208 | 0.08 | 261 | 0 | 0.27 | 1 | 3 | cs | TRUE
77 | LV_5048-2_0_3_line_77 | NAYY 4x150 SE | 70 | 89 | 0.019643 | 0.208 | 0.08 | 261 | 0 | 0.27 | 1 | 3 | cs | TRUE
78 | LV_5048-2_0_3_line_78 | NAYY 4x150 SE | 72 | 75 | 0.010216 | 0.208 | 0.08 | 261 | 0 | 0.27 | 1 | 1 | cs | TRUE
79 | LV_5048-2_0_3_line_79 | NAYY 4x150 SE | 73 | 76 | 0.041506 | 0.208 | 0.08 | 261 | 0 | 0.27 | 1 | 1 | cs | TRUE
80 | LV_5048-2_0_3_line_80 | NAYY 4x150 SE | 73 | 77 | 0.037205 | 0.208 | 0.08 | 261 | 0 | 0.27 | 1 | 1 | cs | TRUE
81 | LV_5048-2_0_3_line_81 | NAYY 4x150 SE | 75 | 79 | 0.013441 | 0.208 | 0.08 | 261 | 0 | 0.27 | 1 | 1 | cs | TRUE
82 | LV_5048-2_0_3_line_82 | NAYY 4x150 SE | 76 | 78 | 0.01184 | 0.208 | 0.08 | 261 | 0 | 0.27 | 1 | 1 | cs | TRUE
83 | LV_5048-2_0_3_line_83 | NAYY 4x150 SE | 77 | 79 | 0.025162 | 0.208 | 0.08 | 261 | 0 | 0.27 | 1 | 1 | cs | TRUE
84 | LV_5048-2_0_3_line_84 | NAYY 4x150 SE | 80 | 81 | 0.0007195 | 0.208 | 0.08 | 261 | 0 | 0.27 | 1 | 1 | cs | TRUE
85 | LV_5048-2_0_3_line_85 | NAYY 4x150 SE | 80 | 82 | 0.0093686 | 0.208 | 0.08 | 261 | 0 | 0.27 | 1 | 1 | cs | TRUE
86 | LV_5048-2_0_3_line_86 | NAYY 4x150 SE | 81 | 83 | 0.010865 | 0.208 | 0.08 | 261 | 0 | 0.27 | 1 | 1 | cs | TRUE
87 | LV_5048-2_0_3_line_87 | NAYY 4x150 SE | 82 | 84 | 0.011656 | 0.208 | 0.08 | 261 | 0 | 0.27 | 1 | 1 | cs | TRUE
88 | LV_5048-2_0_3_line_88 | NAYY 4x150 SE | 83 | 85 | 0.0080452 | 0.208 | 0.08 | 261 | 0 | 0.27 | 1 | 1 | cs | TRUE
89 | LV_5048-2_0_3_line_89 | NAYY 4x150 SE | 85 | 86 | 0.014749 | 0.208 | 0.08 | 261 | 0 | 0.27 | 1 | 1 | cs | TRUE
90 | LV_5048-2_0_3_line_90 | NAYY 4x150 SE | 86 | 87 | 0.0088537 | 0.208 | 0.08 | 261 | 0 | 0.27 | 1 | 1 | cs | TRUE
91 | LV_5048-2_0_3_line_91 | NAYY 4x150 SE | 87 | 88 | 0.056735 | 0.208 | 0.08 | 261 | 0 | 0.27 | 1 | 1 | cs | TRUE
92 | LV_5048-2_0_3_line_92 | NAYY 4x150 SE | 88 | 89 | 0.028679 | 0.208 | 0.08 | 261 | 0 | 0.27 | 1 | 3 | cs | TRUE
93 | LV_5048-2_0_3_line_93 | NAYY 4x150 SE | 88 | 90 | 0.031353 | 0.208 | 0.08 | 261 | 0 | 0.27 | 1 | 3 | cs | TRUE
94 | LV_5048-2_0_3_line_94 | NAYY 4x150 SE | 91 | 92 | 0.0037315 | 0.208 | 0.08 | 261 | 0 | 0.27 | 1 | 3 | cs | TRUE
95 | LV_5048-2_0_3_line_95 | NAYY 4x150 SE | 92 | 93 | 0.047485 | 0.208 | 0.08 | 261 | 0 | 0.27 | 1 | 3 | cs | TRUE
96 | LV_5048-2_0_3_line_96 | NAYY 4x150 SE | 93 | 94 | 0.089119 | 0.208 | 0.08 | 261 | 0 | 0.27 | 1 | 3 | cs | TRUE
97 | LV_5048-2_0_3_line_97 | NAYY 4x150 SE | 93 | 95 | 0.013107 | 0.208 | 0.08 | 261 | 0 | 0.27 | 1 | 1 | cs | TRUE
98 | LV_5048-2_0_3_line_98 | NAYY 4x150 SE | 94 | 96 | 0.016703 | 0.208 | 0.08 | 261 | 0 | 0.27 | 1 | 3 | cs | TRUE
99 | LV_5048-2_0_3_line_99 | NAYY 4x150 SE | 94 | 97 | 0.018137 | 0.208 | 0.08 | 261 | 0 | 0.27 | 1 | 1 | cs | TRUE
100 | LV_5048-2_0_3_line_100 | NAYY 4x150 SE | 95 | 98 | 0.0032789 | 0.208 | 0.08 | 261 | 0 | 0.27 | 1 | 1 | cs | TRUE
101 | LV_5048-2_0_3_line_101 | NAYY 4x150 SE | 96 | 102 | 0.030019 | 0.208 | 0.08 | 261 | 0 | 0.27 | 1 | 3 | cs | TRUE
102 | LV_5048-2_0_3_line_102 | NAYY 4x150 SE | 97 | 103 | 0.020151 | 0.208 | 0.08 | 261 | 0 | 0.27 | 1 | 1 | cs | TRUE
103 | LV_5048-2_0_3_line_103 | NAYY 4x150 SE | 98 | 99 | 0.025769 | 0.208 | 0.08 | 261 | 0 | 0.27 | 1 | 1 | cs | TRUE
104 | LV_5048-2_0_3_line_104 | NAYY 4x150 SE | 99 | 100 | 0.027743 | 0.208 | 0.08 | 261 | 0 | 0.27 | 1 | 1 | cs | TRUE
105 | LV_5048-2_0_3_line_105 | NAYY 4x150 SE | 100 | 101 | 0.024688 | 0.208 | 0.08 | 261 | 0 | 0.27 | 1 | 1 | cs | TRUE
106 | LV_5048-2_0_3_line_106 | NAYY 4x150 SE | 101 | 104 | 0.0072641 | 0.208 | 0.08 | 261 | 0 | 0.27 | 1 | 1 | cs | TRUE
107 | LV_5048-2_0_3_line_107 | NAYY 4x150 SE | 102 | 105 | 0.085725 | 0.208 | 0.08 | 261 | 0 | 0.27 | 1 | 3 | cs | TRUE
108 | LV_5048-2_0_3_line_108 | NAYY 4x150 SE | 106 | 111 | 0.020319 | 0.208 | 0.08 | 261 | 0 | 0.27 | 1 | 3 | cs | TRUE
109 | LV_5048-2_0_3_line_109 | NAYY 4x150 SE | 107 | 108 | 0.0097703 | 0.208 | 0.08 | 261 | 0 | 0.27 | 1 | 1 | cs | TRUE
110 | LV_5048-2_0_3_line_110 | NAYY 4x150 SE | 108 | 109 | 0.001775 | 0.208 | 0.08 | 261 | 0 | 0.27 | 1 | 3 | cs | TRUE
111 | LV_5048-2_0_3_line_111 | NAYY 4x150 SE | 108 | 110 | 0.048426 | 0.208 | 0.08 | 261 | 0 | 0.27 | 1 | 3 | cs | TRUE
112 | LV_5048-2_0_3_line_112 | NAYY 4x150 SE | 109 | 111 | 0.027726 | 0.208 | 0.08 | 261 | 0 | 0.27 | 1 | 3 | cs | TRUE
113 | LV_5048-2_0_3_line_113 | NAYY 4x150 SE | 110 | 112 | 0.088251 | 0.208 | 0.08 | 261 | 0 | 0.27 | 1 | 3 | cs | TRUE
114 | LV_5048-2_0_3_line_114 | NAYY 4x150 SE | 112 | 124 | 0.023896 | 0.208 | 0.08 | 261 | 0 | 0.27 | 1 | 1 | cs | TRUE
115 | LV_5048-2_0_3_line_115 | NAYY 4x150 SE | 113 | 114 | 0.0083305 | 0.208 | 0.08 | 261 | 0 | 0.27 | 1 | 1 | cs | TRUE
116 | LV_5048-2_0_3_line_116 | NAYY 4x150 SE | 114 | 115 | 0.00801 | 0.208 | 0.08 | 261 | 0 | 0.27 | 1 | 1 | cs | TRUE
117 | LV_5048-2_0_3_line_117 | NAYY 4x150 SE | 115 | 132 | 0.014111 | 0.208 | 0.08 | 261 | 0 | 0.27 | 1 | 1 | cs | TRUE
118 | LV_5048-2_0_3_line_118 | NAYY 4x150 SE | 116 | 117 | 0.00080428 | 0.208 | 0.08 | 261 | 0 | 0.27 | 1 | 1 | cs | TRUE
119 | LV_5048-2_0_3_line_119 | NAYY 4x150 SE | 118 | 121 | 0.0087331 | 0.208 | 0.08 | 261 | 0 | 0.27 | 1 | 1 | cs | TRUE
120 | LV_5048-2_0_3_line_120 | NAYY 4x150 SE | 119 | 120 | 0.015253 | 0.208 | 0.08 | 261 | 0 | 0.27 | 1 | 1 | cs | TRUE
121 | LV_5048-2_0_3_line_121 | NAYY 4x150 SE | 120 | 125 | 0.0049114 | 0.208 | 0.08 | 261 | 0 | 0.27 | 1 | 1 | cs | TRUE
122 | LV_5048-2_0_3_line_122 | NAYY 4x150 SE | 121 | 122 | 0.011973 | 0.208 | 0.08 | 261 | 0 | 0.27 | 1 | 1 | cs | TRUE
123 | LV_5048-2_0_3_line_123 | NAYY 4x150 SE | 122 | 123 | 0.018011 | 0.208 | 0.08 | 261 | 0 | 0.27 | 1 | 1 | cs | TRUE
124 | LV_5048-2_0_3_line_124 | NAYY 4x150 SE | 123 | 134 | 0.0030968 | 0.208 | 0.08 | 261 | 0 | 0.27 | 1 | 1 | cs | TRUE
125 | LV_5048-2_0_3_line_125 | NAYY 4x150 SE | 124 | 129 | 0.027386 | 0.208 | 0.08 | 261 | 0 | 0.27 | 1 | 1 | cs | TRUE
126 | LV_5048-2_0_3_line_126 | NAYY 4x150 SE | 125 | 126 | 0.0059553 | 0.208 | 0.08 | 261 | 0 | 0.27 | 1 | 1 | cs | TRUE
127 | LV_5048-2_0_3_line_127 | NAYY 4x150 SE | 126 | 127 | 0.013814 | 0.208 | 0.08 | 261 | 0 | 0.27 | 1 | 1 | cs | TRUE
128 | LV_5048-2_0_3_line_128 | NAYY 4x150 SE | 127 | 128 | 0.015089 | 0.208 | 0.08 | 261 | 0 | 0.27 | 1 | 1 | cs | TRUE
129 | LV_5048-2_0_3_line_129 | NAYY 4x150 SE | 128 | 135 | 0.010738 | 0.208 | 0.08 | 261 | 0 | 0.27 | 1 | 1 | cs | TRUE
130 | LV_5048-2_0_3_line_130 | NAYY 4x150 SE | 129 | 130 | 0.031133 | 0.208 | 0.08 | 261 | 0 | 0.27 | 1 | 1 | cs | TRUE
131 | LV_5048-2_0_3_line_131 | NAYY 4x150 SE | 130 | 131 | 0.016466 | 0.208 | 0.08 | 261 | 0 | 0.27 | 1 | 1 | cs | TRUE
132 | LV_5048-2_0_3_line_132 | NAYY 4x150 SE | 131 | 132 | 0.012046 | 0.208 | 0.08 | 261 | 0 | 0.27 | 1 | 1 | cs | TRUE
133 | LV_5048-2_0_3_line_133 | NAYY 4x150 SE | 131 | 133 | 0.070521 | 0.208 | 0.08 | 261 | 0 | 0.27 | 1 | 1 | cs | TRUE
134 | LV_5048-2_0_3_line_134 | NAYY 4x150 SE | 133 | 137 | 0.090031 | 0.208 | 0.08 | 261 | 0 | 0.27 | 1 | 1 | cs | TRUE
135 | LV_5048-2_0_3_line_135 | NAYY 4x150 SE | 133 | 136 | 0.034429 | 0.208 | 0.08 | 261 | 0 | 0.27 | 1 | 1 | cs | TRUE
136 | LV_5048-2_0_3_line_136 | NAYY 4x150 SE | 134 | 135 | 0.0064711 | 0.208 | 0.08 | 261 | 0 | 0.27 | 1 | 1 | cs | TRUE
137 | LV_5048-2_0_3_line_137 | NAYY 4x150 SE | 137 | 138 | 0.12309 | 0.208 | 0.08 | 261 | 0 | 0.27 | 1 | 1 | cs | TRUE

## trafo
| name | std_type | hv_bus | lv_bus | sn_mva | vn_hv_kv | vn_lv_kv | vk_percent | vkr_percent | pfe_kw | i0_percent | shift_degree | tap_side | tap_neutral | tap_min | tap_max | tap_step_percent | tap_step_degree | tap_pos | tap_phase_shifter | parallel | df | in_service
0 | LV_5048-2_0_3_trafo_84 | 0.25 MVA 20/0.4 kV | 139 | 90 | 0.25 | 20 | 0.4 | 6 | 1.44 | 0.8 | 0.32 | 150 | hv | 0 | -2 | 2 | 2.5 | 0 | 0 | FALSE | 1 | 1 | TRUE

## line_geodata
| x0 | y0 | x1 | y1 | x2 | y2 | x3 | y3 | x4 | y4 | x5 | y5 | x6 | y6 | x7 | y7 | x8 | y8 | x9 | y9 | x10 | y10
0 | 2717753.6453 | 1143021.028 | 2717742.422 | 1143037.9548
1 | 2717760.5345 | 1143010.6378 | 2717753.6453 | 1143021.028
2 | 2717734.1084 | 1143050.4934 | 2717742.422 | 1143037.9548
3 | 2717768.6554 | 1143001.8681 | 2717760.5345 | 1143010.6378
4 | 2717760.5345 | 1143010.6378 | 2717769.6196 | 1143024.5356 | 2717773.4883 | 1143030.1411
5 | 2717734.1084 | 1143050.4934 | 2717728.6089 | 1143058.7737
6 | 2717750.8026 | 1142974.7458 | 2717751.4548 | 1142978.7501 | 2717753.1582 | 1142983.2531 | 2717755.3255 | 1142987.2314 | 2717758.7892 | 1142991.3573 | 2717768.6554 | 1143001.8681
7 | 2717768.6554 | 1143001.8681 | 2717774.0072 | 1142996.53
8 | 2717780.4083 | 1143040.1679 | 2717773.4883 | 1143030.1411
9 | 2717715.1769 | 1143077.0419 | 2717724.5002 | 1143064.9601 | 2717728.6089 | 1143058.7737
10 | 2717750.8026 | 1142974.7458 | 2717719.7819 | 1143010.509 | 2717715.0364 | 1143019.0589
11 | 2717785.292 | 1142985.2741 | 2717774.0072 | 1142996.53
12 | 2717780.4083 | 1143040.1679 | 2717783.5779 | 1143044.7544
13 | 2717742.8963 | 1143077.4605 | 2717743.7527 | 1143080.6353 | 2717748.3 | 1143090.6863
14 | 2717749.0318 | 1143106.3557 | 2717749.2154 | 1143096.5637 | 2717748.3 | 1143090.6863
15 | 2717715.1769 | 1143077.0419 | 2717722.8059 | 1143084.9178
16 | 2717796.8517 | 1142973.744 | 2717785.292 | 1142985.2741
17 | 2717801.1348 | 1143065.3895 | 2717787.1299 | 1143049.8945 | 2717783.5779 | 1143044.7544
18 | 2717796.8517 | 1142973.744 | 2717839.3721 | 1142931.3362
19 | 2717839.3721 | 1142931.3362 | 2717870.3188 | 1142900.4713
20 | 2717843.5669 | 1143000.0296 | 2717844.3207 | 1142997.6538 | 2717847.1492 | 1142992.1832 | 2717853.2554 | 1142985.409 | 2717855.9258 | 1142982.7769
21 | 2717843.5669 | 1143000.0296 | 2717842.6898 | 1143002.8143 | 2717838.9764 | 1143013.4379 | 2717838.0246 | 1143015.0873
22 | 2717861.4615 | 1142977.3207 | 2717855.9258 | 1142982.7769
23 | 2717838.0246 | 1143015.0873 | 2717830.6526 | 1143027.8628 | 2717825.606 | 1143033.9239 | 2717818.2438 | 1143040.0621 | 2717815.0783 | 1143044.0637
24 | 2717879.1779 | 1142963.1114 | 2717875.0188 | 1142966.2434 | 2717865.1241 | 1142973.7107 | 2717861.4615 | 1142977.3207
25 | 2717815.0783 | 1143044.0637 | 2717814.6492 | 1143044.6061 | 2717811.5705 | 1143049.6276
26 | 2717908.9222 | 1144035.5999 | 2717901.2118 | 1144043.372 | 2717901.2118 | 1144043.372
27 | 2717381.6132 | 1143496.7703 | 2717908.9222 | 1144035.5999
28 | 2717915.0911 | 1144073.7971 | 2717921.724 | 1144066.3773 | 2717907.9269 | 1144054.9332 | 2717901.2118 | 1144043.372
29 | 2717351.7391 | 1143501.9148 | 2717381.6132 | 1143496.7703
30 | 2717381.6132 | 1143496.7703 | 2717384.1364 | 1143491.4832
31 | 2717915.0911 | 1144073.7971 | 2717911.0674 | 1144078.2993
32 | 2717335.0065 | 1143457.9041 | 2717351.7391 | 1143501.9148
33 | 2717351.7391 | 1143501.9148 | 2717347.5241 | 1143504.4011 | 2717340.3801 | 1143507.0019
34 | 2717384.1364 | 1143491.4832 | 2717389.6933 | 1143479.8395
35 | 2717439.3009 | 1143371.6531 | 2717445.3514 | 1143378.3532 | 2717453.4699 | 1143385.4382 | 2717458.6657 | 1143387.0738 | 2717463.2154 | 1143387.5405 | 2717466.3194 | 1143386.8449 | 2717487.3774 | 1143372.9678
36 | 2717439.3009 | 1143371.6531 | 2717424.1844 | 1143366.2552
37 | 2717439.3009 | 1143371.6531 | 2717515.1933 | 1143308.1992
38 | 2717911.0674 | 1144078.2993 | 2717879.1413 | 1144070.2247
39 | 2717879.1413 | 1144070.2247 | 2717874.4287 | 1144069.0328
40 | 2717904.6645 | 1142929.056 | 2717907.5703 | 1142924.8564
41 | 2717893.569 | 1142945.0916 | 2717904.6645 | 1142929.056
42 | 2717918.7042 | 1142908.1678 | 2717910.9515 | 1142919.9698 | 2717907.5703 | 1142924.8564
43 | 2717879.1779 | 1142963.1114 | 2717881.8699 | 1142961.0849 | 2717885.0083 | 1142957.466 | 2717893.569 | 1142945.0916
44 | 2717913.4327 | 1142961.3574 | 2717893.569 | 1142945.0916
45 | 2717916.2146 | 1142991.6878 | 2717915.5828 | 1142992.5427 | 2717905.8303 | 1143005.5804
46 | 2717916.2146 | 1142991.6878 | 2717922.6029 | 1142983.0735 | 2717930.6341 | 1142972.6123 | 2717935.0052 | 1142968.8619 | 2717939.0606 | 1142967.4958 | 2717943.5053 | 1142967.4493 | 2717948.5202 | 1142968.915
47 | 2717905.8303 | 1143005.5804 | 2717904.8856 | 1143006.8433 | 2717896.1973 | 1143018.6704 | 2717892.9818 | 1143023.0883 | 2717890.0086 | 1143028.3518
48 | 2717962.1211 | 1142979.8994 | 2717960.3048 | 1142976.8508 | 2717957.9276 | 1142974.5694 | 2717948.5202 | 1142968.915
49 | 2717992.4122 | 1142991.3217 | 2717996.7861 | 1142968.1805 | 2717998.9624 | 1142962.2635
50 | 2717992.4122 | 1142991.3217 | 2717991.5346 | 1142993.7395
51 | 2717991.5346 | 1142993.7395 | 2717987.8359 | 1143003.9852 | 2717986.9354 | 1143005.7879
52 | 2717991.5346 | 1142993.7395 | 2717984.4052 | 1142990.0323
53 | 2717986.9354 | 1143005.7879 | 2717986.2118 | 1143007.2365
54 | 2717968.5694 | 1142981.9714 | 2717968.5694 | 1142981.9714 | 2717980.5142 | 1142988.009 | 2717984.4052 | 1142990.0323
55 | 2717971.4682 | 1143018.4972 | 2717975.2972 | 1143019.2726 | 2717977.271 | 1143018.5885 | 2717981.4395 | 1143016.1572 | 2717983.6831 | 1143012.2985 | 2717986.2118 | 1143007.2365
56 | 2717962.1211 | 1142979.8994 | 2717968.5694 | 1142981.9714
57 | 2717971.4682 | 1143018.4972 | 2717967.6191 | 1143021.5017 | 2717966.4377 | 1143023.1125
58 | 2717965.8144 | 1143023.9625 | 2717966.4377 | 1143023.1125
59 | 2717889.2228 | 1143030.3439 | 2717889.9317 | 1143028.4879 | 2717890.0086 | 1143028.3518
60 | 2717965.8144 | 1143023.9625 | 2717962.6428 | 1143028.2868 | 2717959.9047 | 1143032.8584
61 | 2717889.2228 | 1143030.3439 | 2717887.6385 | 1143034.4916 | 2717884.1336 | 1143047.0316 | 2717881.8201 | 1143054.1468
62 | 2717957.856 | 1143037.792 | 2717958.0317 | 1143037.236 | 2717959.2332 | 1143033.9795 | 2717959.9047 | 1143032.8584
63 | 2717865.0223 | 1143086.6739 | 2717872.5219 | 1143091.9907 | 2717874.6316 | 1143092.7239
64 | 2717865.0223 | 1143086.6739 | 2717869.4298 | 1143081.0562 | 2717873.4509 | 1143074.7527 | 2717877.8758 | 1143066.2779 | 2717880.4534 | 1143058.3505
65 | 2717855.0062 | 1143097.2187 | 2717857.6309 | 1143092.7336 | 2717865.0223 | 1143086.6739
66 | 2717881.8201 | 1143054.1468 | 2717880.4534 | 1143058.3505
67 | 2717844.0035 | 1143114.9713 | 2717849.264 | 1143109.3703 | 2717852.0395 | 1143104.6435 | 2717853.9754 | 1143100.7899 | 2717855.0062 | 1143097.2187
68 | 2717855.0062 | 1143097.2187 | 2717846.7348 | 1143081.8245 | 2717844.9088 | 1143080.4546 | 2717840.1039 | 1143078.6412
69 | 2717855.0062 | 1143097.2187 | 2717846.369 | 1143096.216 | 2717837.3745 | 1143095.0061 | 2717827.1707 | 1143092.0534
70 | 2717801.1348 | 1143065.3895 | 2717808.4789 | 1143054.6701 | 2717811.5705 | 1143049.6276
71 | 2717801.1348 | 1143065.3895 | 2717795.9107 | 1143069.5237 | 2717787.4877 | 1143078.4097 | 2717786.9414 | 1143079.2987
72 | 2717786.9414 | 1143079.2987 | 2717780.6827 | 1143089.4843 | 2717774.8464 | 1143097.7982 | 2717774.3138 | 1143098.6045
73 | 2717743.5431 | 1143106.3263 | 2717749.0318 | 1143106.3557
74 | 2717743.5431 | 1143106.3263 | 2717742.309 | 1143116.3757
75 | 2717768.6829 | 1143107.1286 | 2717749.0318 | 1143106.3557
76 | 2717742.309 | 1143116.3757 | 2717724.683 | 1143133.2786
77 | 2717742.309 | 1143116.3757 | 2717748.9159 | 1143118.9841 | 2717761.0871 | 1143122.0024
78 | 2717768.6829 | 1143107.1286 | 2717774.3138 | 1143098.6045
79 | 2717844.0035 | 1143114.9713 | 2717852.6708 | 1143114.4291 | 2717859.5557 | 1143115.7979 | 2717867.4185 | 1143119.4429 | 2717873.9238 | 1143124.4956 | 2717879.3833 | 1143129.9504 | 2717880.1943 | 1143130.8081
80 | 2717844.0035 | 1143114.9713 | 2717832.8636 | 1143114.9648 | 2717818.6821 | 1143113.6314 | 2717806.9489 | 1143112.1957
81 | 2717768.6829 | 1143107.1286 | 2717775.4126 | 1143108.1718 | 2717781.9856 | 1143109.0452
82 | 2717880.1943 | 1143130.8081 | 2717884.5354 | 1143135.3992 | 2717888.0189 | 1143139.6838
83 | 2717806.9489 | 1143112.1957 | 2717791.1094 | 1143110.2574 | 2717781.9856 | 1143109.0452
84 | 2717842.4293 | 1143183.8705 | 2717841.7184 | 1143183.7596
85 | 2717842.4293 | 1143183.8705 | 2717846.7873 | 1143184.5505 | 2717851.7137 | 1143185.108
86 | 2717830.9829 | 1143182.0846 | 2717841.7184 | 1143183.7596
87 | 2717863.2954 | 1143186.4187 | 2717863.2954 | 1143186.4187 | 2717851.7137 | 1143185.108
88 | 2717830.9829 | 1143182.0846 | 2717830.9829 | 1143182.0846 | 2717824.099 | 1143177.9207
89 | 2717824.099 | 1143177.9207 | 2717823.8026 | 1143177.7414 | 2717814.1393 | 1143171.0259 | 2717811.9847 | 1143169.5084
90 | 2717811.9847 | 1143169.5084 | 2717810.2262 | 1143168.2699 | 2717807.9077 | 1143165.3449 | 2717807.3662 | 1143163.9444 | 2717807.0321 | 1143162.5481 | 2717807.0374 | 1143162.5153
91 | 2717788.923 | 1143128.9051 | 2717812.4342 | 1143134.7459 | 2717814.2182 | 1143135.5146 | 2717815.7669 | 1143136.5233 | 2717816.7478 | 1143137.8656 | 2717816.9492 | 1143139.3594 | 2717816.9414 | 1143140.9381 | 2717816.7444 | 1143142.7577 | 2717815.7828 | 1143145.1517 | 2717807.3911 | 1143160.3091 | 2717807.0374 | 1143162.5153
92 | 2717788.923 | 1143128.9051 | 2717761.0871 | 1143122.0024
93 | 2717773.2896 | 1143155.8514 | 2717785.7146 | 1143137.2926 | 2717787.3156 | 1143134.4441 | 2717788.923 | 1143128.9051
94 | 2717724.683 | 1143133.2786 | 2717724.242 | 1143133.7015 | 2717721.8292 | 1143135.6803
95 | 2717685.1138 | 1143165.7931 | 2717721.8292 | 1143135.6803
96 | 2717685.1138 | 1143165.7931 | 2717672.5269 | 1143176.1212 | 2717616.6348 | 1143223.0408
97 | 2717685.1138 | 1143165.7931 | 2717694.7733 | 1143174.6528
98 | 2717616.6348 | 1143223.0408 | 2717603.8417 | 1143233.7804
99 | 2717616.6348 | 1143223.0408 | 2717627.3473 | 1143237.6758
100 | 2717694.7733 | 1143174.6528 | 2717697.1897 | 1143176.8692
101 | 2717603.8417 | 1143233.7804 | 2717580.8501 | 1143253.0815
102 | 2717639.2495 | 1143253.9359 | 2717627.3473 | 1143237.6758
103 | 2717697.1897 | 1143176.8692 | 2717716.1804 | 1143194.2876
104 | 2717716.1804 | 1143194.2876 | 2717736.6255 | 1143213.04
105 | 2717736.6255 | 1143213.04 | 2717754.8192 | 1143229.7274
106 | 2717760.1726 | 1143234.6375 | 2717754.8192 | 1143229.7274
107 | 2717515.1933 | 1143308.1992 | 2717580.8501 | 1143253.0815
108 | 2717424.1844 | 1143366.2552 | 2717418.3927 | 1143370.3452 | 2717416.1309 | 1143370.8238 | 2717414.5595 | 1143370.1927 | 2717409.2037 | 1143362.6833
109 | 2717391.722 | 1143341.2288 | 2717386.0379 | 1143333.2821
110 | 2717393.1046 | 1143340.1105 | 2717391.722 | 1143341.2288
111 | 2717391.722 | 1143341.2288 | 2717354.124 | 1143371.7484
112 | 2717393.1046 | 1143340.1105 | 2717409.2037 | 1143362.6833
113 | 2717354.124 | 1143371.7484 | 2717335.0065 | 1143457.9041
114 | 2717335.0065 | 1143457.9041 | 2717313.1873 | 1143467.6487
115 | 2717222.5739 | 1143478.5323 | 2717229.0418 | 1143473.2821
116 | 2717222.5739 | 1143478.5323 | 2717228.2675 | 1143484.1664
117 | 2717238.2978 | 1143494.0917 | 2717228.2675 | 1143484.1664
118 | 2717390.0397 | 1143479.1137 | 2717389.6933 | 1143479.8395
119 | 2717340.3801 | 1143507.0019 | 2717332.1739 | 1143509.9893
120 | 2717317.3024 | 1143537.8325 | 2717319.7546 | 1143536.5049 | 2717321.1375 | 1143536.9432 | 2717322.3029 | 1143537.8887 | 2717326.1771 | 1143542.645 | 2717328.7593 | 1143544.8241
121 | 2717317.3024 | 1143537.8325 | 2717312.9833 | 1143540.1709
122 | 2717320.9236 | 1143514.085 | 2717332.1739 | 1143509.9893
123 | 2717320.9236 | 1143514.085 | 2717313.0239 | 1143516.9608 | 2717304.3226 | 1143521.0257
124 | 2717301.5169 | 1143522.3364 | 2717304.3226 | 1143521.0257
125 | 2717313.1873 | 1143467.6487 | 2717303.0869 | 1143472.1596 | 2717288.7769 | 1143480.0134
126 | 2717312.9833 | 1143540.1709 | 2717307.7463 | 1143543.0063
127 | 2717296.8661 | 1143540.0113 | 2717302.8251 | 1143545.6708 | 2717307.7463 | 1143543.0063
128 | 2717285.9251 | 1143529.6202 | 2717296.8661 | 1143540.0113
129 | 2717285.9251 | 1143529.6202 | 2717295.654 | 1143525.0753
130 | 2717288.7769 | 1143480.0134 | 2717270.7848 | 1143489.888 | 2717261.4106 | 1143494.8552
131 | 2717246.8605 | 1143502.5649 | 2717261.4106 | 1143494.8552
132 | 2717246.8605 | 1143502.5649 | 2717238.2978 | 1143494.0917
133 | 2717246.8605 | 1143502.5649 | 2717238.2548 | 1143510.2473 | 2717215.8453 | 1143528.0572 | 2717194.3391 | 1143549.6316
134 | 2717194.3391 | 1143549.6316 | 2717177.098 | 1143566.9306 | 2717129.1728 | 1143611.7352
135 | 2717194.3391 | 1143549.6316 | 2717218.3713 | 1143574.2853
136 | 2717301.5169 | 1143522.3364 | 2717295.654 | 1143525.0753
137 | 2717129.1728 | 1143611.7352 | 2717051.3196 | 1143516.4

## bus_geodata
| x | y | coords
0 | 2717753.6453 | 1143021.028
1 | 2717742.422 | 1143037.9548
2 | 2717760.5345 | 1143010.6378
3 | 2717734.1084 | 1143050.4934
4 | 2717768.6554 | 1143001.8681
5 | 2717773.4883 | 1143030.1411
6 | 2717728.6089 | 1143058.7737
7 | 2717750.8026 | 1142974.7458
8 | 2717774.0072 | 1142996.53
9 | 2717780.4083 | 1143040.1679
10 | 2717742.8963 | 1143077.4605
11 | 2717748.3 | 1143090.6863
12 | 2717715.1769 | 1143077.0419
13 | 2717715.0364 | 1143019.0589
14 | 2717785.292 | 1142985.2741
15 | 2717783.5779 | 1143044.7544
16 | 2717796.8517 | 1142973.744
17 | 2717839.3721 | 1142931.3362
18 | 2717843.5669 | 1143000.0296
19 | 2717855.9258 | 1142982.7769
20 | 2717838.0246 | 1143015.0873
21 | 2717870.3188 | 1142900.4713
22 | 2717861.4615 | 1142977.3207
23 | 2717815.0783 | 1143044.0637
24 | 2717908.9222 | 1144035.5999
25 | 2717901.2118 | 1144043.372
26 | 2717381.6132 | 1143496.7703
27 | 2717915.0911 | 1144073.7971
28 | 2717351.7391 | 1143501.9148
29 | 2717384.1364 | 1143491.4832
30 | 2717487.3774 | 1143372.9678
31 | 2717439.3009 | 1143371.6531
32 | 2717911.0674 | 1144078.2993
33 | 2717879.1413 | 1144070.2247
34 | 2717874.4287 | 1144069.0328
35 | 2717904.6645 | 1142929.056
36 | 2717907.5703 | 1142924.8564
37 | 2717893.569 | 1142945.0916
38 | 2717918.7042 | 1142908.1678
39 | 2717879.1779 | 1142963.1114
40 | 2717913.4327 | 1142961.3574
41 | 2717916.2146 | 1142991.6878
42 | 2717905.8303 | 1143005.5804
43 | 2717948.5202 | 1142968.915
44 | 2717998.9624 | 1142962.2635
45 | 2717992.4122 | 1142991.3217
46 | 2717991.5346 | 1142993.7395
47 | 2717986.9354 | 1143005.7879
48 | 2717984.4052 | 1142990.0323
49 | 2717986.2118 | 1143007.2365
50 | 2717968.5694 | 1142981.9714
51 | 2717962.1211 | 1142979.8994
52 | 2717971.4682 | 1143018.4972
53 | 2717966.4377 | 1143023.1125
54 | 2717890.0086 | 1143028.3518
55 | 2717965.8144 | 1143023.9625
56 | 2717889.2228 | 1143030.3439
57 | 2717959.9047 | 1143032.8584
58 | 2717957.856 | 1143037.792
59 | 2717874.6316 | 1143092.7239
60 | 2717865.0223 | 1143086.6739
61 | 2717880.4534 | 1143058.3505
62 | 2717855.0062 | 1143097.2187
63 | 2717881.8201 | 1143054.1468
64 | 2717811.5705 | 1143049.6276
65 | 2717801.1348 | 1143065.3895
66 | 2717786.9414 | 1143079.2987
67 | 2717722.8059 | 1143084.9178
68 | 2717743.5431 | 1143106.3263
69 | 2717749.0318 | 1143106.3557
70 | 2717742.309 | 1143116.3757
71 | 2717827.1707 | 1143092.0534
72 | 2717774.3138 | 1143098.6045
73 | 2717844.0035 | 1143114.9713
74 | 2717840.1039 | 1143078.6412
75 | 2717768.6829 | 1143107.1286
76 | 2717880.1943 | 1143130.8081
77 | 2717806.9489 | 1143112.1957
78 | 2717888.0189 | 1143139.6838
79 | 2717781.9856 | 1143109.0452
80 | 2717842.4293 | 1143183.8705
81 | 2717841.7184 | 1143183.7596
82 | 2717851.7137 | 1143185.108
83 | 2717830.9829 | 1143182.0846
84 | 2717863.2954 | 1143186.4187
85 | 2717824.099 | 1143177.9207
86 | 2717811.9847 | 1143169.5084
87 | 2717807.0374 | 1143162.5153
88 | 2717788.923 | 1143128.9051
89 | 2717761.0871 | 1143122.0024
90 | 2717773.2896 | 1143155.8514
91 | 2717724.683 | 1143133.2786
92 | 2717721.8292 | 1143135.6803
93 | 2717685.1138 | 1143165.7931
94 | 2717616.6348 | 1143223.0408
95 | 2717694.7733 | 1143174.6528
96 | 2717603.8417 | 1143233.7804
97 | 2717627.3473 | 1143237.6758
98 | 2717697.1897 | 1143176.8692
99 | 2717716.1804 | 1143194.2876
100 | 2717736.6255 | 1143213.04
101 | 2717754.8192 | 1143229.7274
102 | 2717580.8501 | 1143253.0815
103 | 2717639.2495 | 1143253.9359
104 | 2717760.1726 | 1143234.6375
105 | 2717515.1933 | 1143308.1992
106 | 2717424.1844 | 1143366.2552
107 | 2717386.0379 | 1143333.2821
108 | 2717391.722 | 1143341.2288
109 | 2717393.1046 | 1143340.1105
110 | 2717354.124 | 1143371.7484
111 | 2717409.2037 | 1143362.6833
112 | 2717335.0065 | 1143457.9041
113 | 2717229.0418 | 1143473.2821
114 | 2717222.5739 | 1143478.5323
115 | 2717228.2675 | 1143484.1664
116 | 2717389.6933 | 1143479.8395
117 | 2717390.0397 | 1143479.1137
118 | 2717340.3801 | 1143507.0019
119 | 2717328.7593 | 1143544.8241
120 | 2717317.3024 | 1143537.8325
121 | 2717332.1739 | 1143509.9893
122 | 2717320.9236 | 1143514.085
123 | 2717304.3226 | 1143521.0257
124 | 2717313.1873 | 1143467.6487
125 | 2717312.9833 | 1143540.1709
126 | 2717307.7463 | 1143543.0063
127 | 2717296.8661 | 1143540.0113
128 | 2717285.9251 | 1143529.6202
129 | 2717288.7769 | 1143480.0134
130 | 2717261.4106 | 1143494.8552
131 | 2717246.8605 | 1143502.5649
132 | 2717238.2978 | 1143494.0917
133 | 2717194.3391 | 1143549.6316
134 | 2717301.5169 | 1143522.3364
135 | 2717295.654 | 1143525.0753
136 | 2717218.3713 | 1143574.2853
137 | 2717129.1728 | 1143611.7352
138 | 2717051.3196 | 1143516.4
139 | 2717788.923 | 1143128.9051

## line_std_types
| c_nf_per_km | r_ohm_per_km | x_ohm_per_km | max_i_ka | type | q_mm2 | alpha | voltage_rating
NAYY 4x50 SE | 210 | 0.642 | 0.083 | 0.142 | cs | 50 | 0.00403 | LV
NAYY 4x120 SE | 264 | 0.225 | 0.08 | 0.242 | cs | 120 | 0.00403 | LV
NAYY 4x150 SE | 261 | 0.208 | 0.08 | 0.27 | cs | 150 | 0.00403 | LV
NA2XS2Y 1x95 RM/25 12/20 kV | 216 | 0.313 | 0.132 | 0.252 | cs | 95 | 0.00403 | MV
NA2XS2Y 1x185 RM/25 12/20 kV | 273 | 0.161 | 0.117 | 0.362 | cs | 185 | 0.00403 | MV
NA2XS2Y 1x240 RM/25 12/20 kV | 304 | 0.122 | 0.112 | 0.421 | cs | 240 | 0.00403 | MV
NA2XS2Y 1x95 RM/25 6/10 kV | 315 | 0.313 | 0.123 | 0.249 | cs | 95 | 0.00403 | MV
NA2XS2Y 1x185 RM/25 6/10 kV | 406 | 0.161 | 0.11 | 0.358 | cs | 185 | 0.00403 | MV
NA2XS2Y 1x240 RM/25 6/10 kV | 456 | 0.122 | 0.105 | 0.416 | cs | 240 | 0.00403 | MV
NA2XS2Y 1x150 RM/25 12/20 kV | 250 | 0.206 | 0.116 | 0.319 | cs | 150 | 0.00403 | MV
NA2XS2Y 1x120 RM/25 12/20 kV | 230 | 0.253 | 0.119 | 0.283 | cs | 120 | 0.00403 | MV
NA2XS2Y 1x70 RM/25 12/20 kV | 190 | 0.443 | 0.132 | 0.22 | cs | 70 | 0.00403 | MV
NA2XS2Y 1x150 RM/25 6/10 kV | 360 | 0.206 | 0.11 | 0.315 | cs | 150 | 0.00403 | MV
NA2XS2Y 1x120 RM/25 6/10 kV | 340 | 0.253 | 0.113 | 0.28 | cs | 120 | 0.00403 | MV
NA2XS2Y 1x70 RM/25 6/10 kV | 280 | 0.443 | 0.123 | 0.217 | cs | 70 | 0.00403 | MV
N2XS(FL)2Y 1x120 RM/35 64/110 kV | 112 | 0.153 | 0.166 | 0.366 | cs | 120 | 0.00393 | HV
N2XS(FL)2Y 1x185 RM/35 64/110 kV | 125 | 0.099 | 0.156 | 0.457 | cs | 185 | 0.00393 | HV
N2XS(FL)2Y 1x240 RM/35 64/110 kV | 135 | 0.075 | 0.149 | 0.526 | cs | 240 | 0.00393 | HV
N2XS(FL)2Y 1x300 RM/35 64/110 kV | 144 | 0.06 | 0.144 | 0.588 | cs | 300 | 0.00393 | HV
15-AL1/3-ST1A 0.4 | 11 | 1.8769 | 0.35 | 0.105 | ol | 16 | 0.00403 | LV
24-AL1/4-ST1A 0.4 | 11.25 | 1.2012 | 0.335 | 0.14 | ol | 24 | 0.00403 | LV
48-AL1/8-ST1A 0.4 | 12.2 | 0.5939 | 0.3 | 0.21 | ol | 48 | 0.00403 | LV
94-AL1/15-ST1A 0.4 | 13.2 | 0.306 | 0.29 | 0.35 | ol | 94 | 0.00403 | LV
34-AL1/6-ST1A 10.0 | 9.7 | 0.8342 | 0.36 | 0.17 | ol | 34 | 0.00403 | MV
48-AL1/8-ST1A 10.0 | 10.1 | 0.5939 | 0.35 | 0.21 | ol | 48 | 0.00403 | MV
70-AL1/11-ST1A 10.0 | 10.4 | 0.4132 | 0.339 | 0.29 | ol | 70 | 0.00403 | MV
94-AL1/15-ST1A 10.0 | 10.75 | 0.306 | 0.33 | 0.35 | ol | 94 | 0.00403 | MV
122-AL1/20-ST1A 10.0 | 11.1 | 0.2376 | 0.323 | 0.41 | ol | 122 | 0.00403 | MV
149-AL1/24-ST1A 10.0 | 11.25 | 0.194 | 0.315 | 0.47 | ol | 149 | 0.00403 | MV
34-AL1/6-ST1A 20.0 | 9.15 | 0.8342 | 0.382 | 0.17 | ol | 34 | 0.00403 | MV
48-AL1/8-ST1A 20.0 | 9.5 | 0.5939 | 0.372 | 0.21 | ol | 48 | 0.00403 | MV
70-AL1/11-ST1A 20.0 | 9.7 | 0.4132 | 0.36 | 0.29 | ol | 70 | 0.00403 | MV
94-AL1/15-ST1A 20.0 | 10 | 0.306 | 0.35 | 0.35 | ol | 94 | 0.00403 | MV
122-AL1/20-ST1A 20.0 | 10.3 | 0.2376 | 0.344 | 0.41 | ol | 122 | 0.00403 | MV
149-AL1/24-ST1A 20.0 | 10.5 | 0.194 | 0.337 | 0.47 | ol | 149 | 0.00403 | MV
184-AL1/30-ST1A 20.0 | 10.75 | 0.1571 | 0.33 | 0.535 | ol | 184 | 0.00403 | MV
243-AL1/39-ST1A 20.0 | 11 | 0.1188 | 0.32 | 0.645 | ol | 243 | 0.00403 | MV
48-AL1/8-ST1A 110.0 | 8 | 0.5939 | 0.46 | 0.21 | ol | 48 | 0.00403 | HV
70-AL1/11-ST1A 110.0 | 8.4 | 0.4132 | 0.45 | 0.29 | ol | 70 | 0.00403 | HV
94-AL1/15-ST1A 110.0 | 8.65 | 0.306 | 0.44 | 0.35 | ol | 94 | 0.00403 | HV
122-AL1/20-ST1A 110.0 | 8.5 | 0.2376 | 0.43 | 0.41 | ol | 122 | 0.00403 | HV
149-AL1/24-ST1A 110.0 | 8.75 | 0.194 | 0.41 | 0.47 | ol | 149 | 0.00403 | HV
184-AL1/30-ST1A 110.0 | 8.8 | 0.1571 | 0.4 | 0.535 | ol | 184 | 0.00403 | HV
243-AL1/39-ST1A 110.0 | 9 | 0.1188 | 0.39 | 0.645 | ol | 243 | 0.00403 | HV
305-AL1/39-ST1A 110.0 | 9.2 | 0.0949 | 0.38 | 0.74 | ol | 305 | 0.00403 | HV
490-AL1/64-ST1A 110.0 | 9.75 | 0.059 | 0.37 | 0.96 | ol | 490 | 0.00403 | HV
679-AL1/86-ST1A 110.0 | 9.95 | 0.042 | 0.36 | 1.15 | ol | 679 | 0.00403 | HV
490-AL1/64-ST1A 220.0 | 10 | 0.059 | 0.285 | 0.96 | ol | 490 | 0.00403 | HV
679-AL1/86-ST1A 220.0 | 11.7 | 0.042 | 0.275 | 1.15 | ol | 679 | 0.00403 | HV
490-AL1/64-ST1A 380.0 | 11 | 0.059 | 0.253 | 0.96 | ol | 490 | 0.00403 | HV
679-AL1/86-ST1A 380.0 | 14.6 | 0.042 | 0.25 | 1.15 | ol | 679 | 0.00403 | HV

## trafo_std_types
| i0_percent | pfe_kw | vkr_percent | sn_mva | vn_lv_kv | vn_hv_kv | vk_percent | shift_degree | vector_group | tap_side | tap_neutral | tap_min | tap_max | tap_step_degree | tap_step_percent | tap_phase_shifter
160 MVA 380/110 kV | 0.06 | 60 | 0.25 | 160 | 110 | 380 | 12.2 | 0 | Yy0 | hv | 0 | -9 | 9 | 0 | 1.5 | FALSE
100 MVA 220/110 kV | 0.06 | 55 | 0.26 | 100 | 110 | 220 | 12 | 0 | Yy0 | hv | 0 | -9 | 9 | 0 | 1.5 | FALSE
63 MVA 110/20 kV | 0.04 | 22 | 0.32 | 63 | 20 | 110 | 18 | 150 | YNd5 | hv | 0 | -9 | 9 | 0 | 1.5 | FALSE
40 MVA 110/20 kV | 0.05 | 18 | 0.34 | 40 | 20 | 110 | 16.2 | 150 | YNd5 | hv | 0 | -9 | 9 | 0 | 1.5 | FALSE
25 MVA 110/20 kV | 0.07 | 14 | 0.41 | 25 | 20 | 110 | 12 | 150 | YNd5 | hv | 0 | -9 | 9 | 0 | 1.5 | FALSE
63 MVA 110/10 kV | 0.04 | 22 | 0.32 | 63 | 10 | 110 | 18 | 150 | YNd5 | hv | 0 | -9 | 9 | 0 | 1.5 | FALSE
40 MVA 110/10 kV | 0.05 | 18 | 0.34 | 40 | 10 | 110 | 16.2 | 150 | YNd5 | hv | 0 | -9 | 9 | 0 | 1.5 | FALSE
25 MVA 110/10 kV | 0.07 | 14 | 0.41 | 25 | 10 | 110 | 12 | 150 | YNd5 | hv | 0 | -9 | 9 | 0 | 1.5 | FALSE
0.25 MVA 20/0.4 kV | 0.32 | 0.8 | 1.44 | 0.25 | 0.4 | 20 | 6 | 150 | Yzn5 | hv | 0 | -2 | 2 | 0 | 2.5 | FALSE
0.4 MVA 20/0.4 kV | 0.3375 | 1.35 | 1.425 | 0.4 | 0.4 | 20 | 6 | 150 | Dyn5 | hv | 0 | -2 | 2 | 0 | 2.5 | FALSE
0.63 MVA 20/0.4 kV | 0.2619 | 1.65 | 1.206 | 0.63 | 0.4 | 20 | 6 | 150 | Dyn5 | hv | 0 | -2 | 2 | 0 | 2.5 | FALSE
0.25 MVA 10/0.4 kV | 0.24 | 0.6 | 1.2 | 0.25 | 0.4 | 10 | 4 | 150 | Dyn5 | hv | 0 | -2 | 2 | 0 | 2.5 | FALSE
0.4 MVA 10/0.4 kV | 0.2375 | 0.95 | 1.325 | 0.4 | 0.4 | 10 | 4 | 150 | Dyn5 | hv | 0 | -2 | 2 | 0 | 2.5 | FALSE
0.63 MVA 10/0.4 kV | 0.1873 | 1.18 | 1.0794 | 0.63 | 0.4 | 10 | 4 | 150 | Dyn5 | hv | 0 | -2 | 2 | 0 | 2.5 | FALSE

## trafo3w_std_types
| sn_hv_mva | sn_mv_mva | sn_lv_mva | vn_hv_kv | vn_mv_kv | vn_lv_kv | vk_hv_percent | vk_mv_percent | vk_lv_percent | vkr_hv_percent | vkr_mv_percent | vkr_lv_percent | pfe_kw | i0_percent | shift_mv_degree | shift_lv_degree | vector_group | tap_side | tap_neutral | tap_min | tap_max | tap_step_percent
63/25/38 MVA 110/20/10 kV | 63 | 25 | 38 | 110 | 20 | 10 | 10.4 | 10.4 | 10.4 | 0.28 | 0.32 | 0.35 | 35 | 0.89 | 0 | 0 | YN0yn0yn0 | hv | 0 | -10 | 10 | 1.2
63/25/38 MVA 110/10/10 kV | 63 | 25 | 38 | 110 | 10 | 10 | 10.4 | 10.4 | 10.4 | 0.28 | 0.32 | 0.35 | 35 | 0.89 | 0 | 0 | YN0yn0yn0 | hv | 0 | -10 | 10 | 1.2

## fuse_std_types
| fuse_type | i_rated_a | t_avg | t_min | t_total | x_avg | x_min | x_total
HV 100A | HV 100A | 100 | 0 | [10.0, 3.64, 0.854, 0.281, 0.1, 0.0531, 0.022, 0.01] | [10.0, 4.267, 1.21, 0.403, 0.1, 0.058, 0.022, 0.01] | 0 | [300.0, 350.0, 450.0, 550.0, 700.0, 850.0, 1200.0, 1752.0] | [600.0, 700.0, 900.0, 1150.0, 1665.0, 2000.0, 3000.0, 4313.0]
HV 10A | HV 10A | 10 | 0 | [10.0, 1675.0, 0.344, 0.156, 0.1, 0.0417, 0.0171, 0.01] | [10.0, 1.3, 0.3, 0.155, 0.1, 0.0555, 0.023, 0.01] | 0 | [30.0, 32.0, 35.0, 37.0, 39.0, 50.0, 70.0, 88.0] | [60.0, 70.0, 80.0, 87.0, 94.0, 110.0, 150.0, 216.0]
HV 125A | HV 125A | 125 | 0 | [10.0, 1.82, 0.344, 0.1, 0.0467, 0.0269, 0.01] | [10.0, 2.478, 0.426, 0.1, 0.0427, 0.0211, 0.01] | 0 | [375.0, 500.0, 700.0, 925.0, 1200.0, 1500.0, 2341.0] | [750.0, 1000.0, 1500.0, 2200.0, 3000.0, 4000.0, 5765.0]
HV 160A | HV 160A | 160 | 0 | [10.0, 4.15, 1.03, 0.198, 0.1, 0.051, 0.0172, 0.01] | [10.0, 2.3, 0.734, 0.274, 0.1, 0.046, 0.0177, 0.01] | 0 | [480.0, 550.0, 700.0, 1000.0, 1260.0, 1600.0, 2500.0, 3227.0] | [960.0, 1300.0, 1700.0, 2200.0, 2996.0, 4000.0, 6000.0, 7946.0]
HV 16A | HV 16A | 16 | 0 | [10.0, 0.352, 0.164, 0.1, 0.0649, 0.0342, 0.01] | [10.0, 2.34, 0.722, 0.181, 0.1, 0.055, 0.0296, 0.01] | 0 | [48.0, 60.0, 65.0, 71.0, 80.0, 100.0, 162.0] | [96.0, 110.0, 125.0, 150.0, 168.0, 200.0, 250.0, 398.0]
HV 200A | HV 200A | 200 | 0 | [10.0, 4.267, 1.21, 0.403, 0.1, 0.058, 0.022, 0.01] | [10.0, 3.73, 1.654, 0.328, 0.1, 0.0531, 0.019, 0.01] | 0 | [600.0, 700.0, 900.0, 1150.0, 1665.0, 2000.0, 3000.0, 4313.0] | [1200.0, 1500.0, 1800.0, 2700.0, 3960.0, 5000.0, 7500.0, 10620.0]
HV 20A | HV 20A | 20 | 0 | [10.0, 1.3, 0.3, 0.155, 0.1, 0.0555, 0.023, 0.01] | [10.0, 1.3, 0.161, 0.1, 0.0611, 0.0399, 0.0141, 0.01] | 0 | [60.0, 70.0, 80.0, 87.0, 94.0, 110.0, 150.0, 216.0] | [120.0, 150.0, 200.0, 223.0, 260.0, 300.0, 450.0, 532.0]
HV 25A | HV 25A | 25 | 0 | [10.0, 2.512, 0.833, 0.299, 0.1, 0.0372, 0.0223, 0.01] | [10.0, 3.125, 0.597, 0.198, 0.1, 0.0378, 0.022, 0.01] | 0 | [75.0, 82.0, 90.0, 100.0, 124.0, 170.0, 200.0, 289.0] | [150.0, 170.0, 210.0, 250.0, 294.0, 400.0, 500.0, 711.0]
HV 31.5A | HV 31.5A | 31.5 | 0 | [10.0, 2.34, 0.722, 0.181, 0.1, 0.055, 0.0296, 0.01] | [10.0, 2.84, 0.368, 0.164, 0.1, 0.0621, 0.0378, 0.0195, 0.01] | 0 | [95.0, 110.0, 125.0, 150.0, 165.0, 200.0, 250.0, 390.0] | [189.0, 220.0, 300.0, 350.0, 393.0, 450.0, 530.0, 700.0, 960.0]
HV 40A | HV 40A | 40 | 0 | [10.0, 1.3, 0.161, 0.1, 0.0611, 0.0399, 0.0141, 0.01] | [10.0, 2.05, 0.369, 0.198, 0.1, 0.051, 0.0298, 0.01] | 0 | [120.0, 150.0, 200.0, 223.0, 260.0, 300.0, 450.0, 532.0] | [240.0, 300.0, 400.0, 450.0, 530.0, 650.0, 800.0, 1311.0]
HV 50A | HV 50A | 50 | 0 | [10.0, 3.215, 0.597, 0.198, 0.1, 0.0378, 0.022, 0.01] | [10.0, 3.64, 0.854, 0.281, 0.1, 0.0531, 0.022, 0.01] | 0 | [150.0, 170.0, 210.0, 250.0, 294.0, 400.0, 500.0, 711.0] | [300.0, 350.0, 450.0, 550.0, 700.0, 850.0, 1200.0, 1752.0]
HV 6.3A | HV 6.3A | 6.3 | 0 | [10.0, 1.39, 0.344, 0.168, 0.1, 0.056, 0.0263, 0.01] | [10.0, 1.711, 0.516, 0.198, 0.1, 0.0634, 0.0303, 0.01] | 0 | [19.0, 19.5, 20.4, 20.8, 22.0, 25.0, 32.0, 48.0] | [38.0, 40.0, 43.0, 48.0, 53.0, 60.0, 75.0, 118.0]
HV 63A | HV 63A | 63 | 0 | [10.0, 2.84, 0.368, 0.164, 0.1, 0.0621, 0.0378, 0.0195, 0.01] | [10.0, 1.82, 0.344, 0.1, 0.0467, 0.0269, 0.01] | 0 | [189.0, 220.0, 300.0, 350.0, 393.0, 450.0, 530.0, 700.0, 961.0] | [378.0, 500.0, 700.0, 934.0, 1200.0, 1500.0, 2366.0]
HV 80A | HV 80A | 80 | 0 | [10.0, 2.05, 0.369, 0.198, 0.1, 0.051, 0.0298, 0.01] | [10.0, 4.15, 1.03, 0.198, 0.1, 0.051, 0.0172, 0.01] | 0 | [240.0, 300.0, 400.0, 450.0, 530.0, 650.0, 800.0, 1311.0] | [480.0, 550.0, 700.0, 1000.0, 1260.0, 1600.0, 2500.0, 3227.0]
Siemens NH-1-100 | Siemens NH-1-100 | 100 | [5400.0, 2000.0, 400.0, 20.0, 1.0, 0.2, 0.012, 0.004] | 0 | 0 | [150.0, 190.0, 250.0, 430.0, 900.0, 1250.0, 2700.0, 3600.0] | 0 | 0
Siemens NH-1-125 | Siemens NH-1-125 | 125 | [4800.0, 120.0, 7.0, 0.1, 0.004] | 0 | 0 | [180.0, 400.0, 740.0, 2000.0, 4250.0] | 0 | 0
Siemens NH-1-16 | Siemens NH-1-16 | 16 | [4000.0, 400.0, 2.0, 0.1, 0.04, 0.01] | 0 | 0 | [26.0, 35.0, 75.0, 150.0, 200.0, 300.0] | 0 | 0
Siemens NH-1-160 | Siemens NH-1-160 | 160 | [4800.0, 120.0, 7.0, 0.1, 0.004] | 0 | 0 | [210.0, 500.0, 900.0, 2300.0, 5000.0] | 0 | 0
Siemens NH-1-25 | Siemens NH-1-25 | 25 | [4000.0, 1000.0, 10.0, 0.2, 0.02, 0.01] | 0 | 0 | [40.0, 50.0, 100.0, 210.0, 400.0, 500.0] | 0 | 0
Siemens NH-1-50 | Siemens NH-1-50 | 50 | [4000.0, 40.0, 4.0, 1.0, 0.02, 0.01] | 0 | 0 | [86.0, 200.0, 300.0, 400.0, 1000.0, 1280.0] | 0 | 0
Siemens NH-1-63 | Siemens NH-1-63 | 63 | [4000.0, 100.0, 10.0, 2.0, 0.04, 0.01] | 0 | 0 | [100.0, 200.0, 300.0, 400.0, 1000.0, 1500.0] | 0 | 0
Siemens NH-1-80 | Siemens NH-1-80 | 80 | [4800.0, 120.0, 7.0, 0.1, 0.01] | 0 | 0 | [150.58, 250.0, 450.0, 1150.0, 2470.0] | 0 | 0
Siemens NH-2-1000 | Siemens NH-2-1000 | 1000 | [4800.0, 120.0, 7.0, 0.1, 0.004] | 0 | 0 | [1900.0, 3500.0, 8400.0, 24000.0, 52000.0] | 0 | 0
Siemens NH-2-200 | Siemens NH-2-200 | 200 | [4800.0, 120.0, 7.0, 0.1, 0.004] | 0 | 0 | [280.0, 650.0, 1200.0, 3000.0, 7000.0] | 0 | 0
Siemens NH-2-224 | Siemens NH-2-224 | 224 | [4800.0, 120.0, 7.0, 0.2, 0.04, 0.004] | 0 | 0 | [400.0, 750.0, 1453.0, 3025.0, 4315.0, 7600.0] | 0 | 0
Siemens NH-2-250 | Siemens NH-2-250 | 250 | [4800.0, 120.0, 7.0, 0.1, 0.004] | 0 | 0 | [450.0, 800.0, 1650.0, 4000.0, 8500.0] | 0 | 0
Siemens NH-2-315 | Siemens NH-2-315 | 315 | [4800.0, 120.0, 7.0, 0.1, 0.004] | 0 | 0 | [550.0, 920.0, 1900.0, 5000.0, 11000.0] | 0 | 0
Siemens NH-2-355 | Siemens NH-2-355 | 355 | [4800.0, 120.0, 6.0, 0.1, 0.004] | 0 | 0 | [650.0, 1116.27, 2350.0, 5840.0, 12790.0] | 0 | 0
Siemens NH-2-400 | Siemens NH-2-400 | 400 | [4800.0, 120.0, 7.0, 0.1, 0.004] | 0 | 0 | [720.0, 1350.0, 2800.0, 6500.0, 15000.0] | 0 | 0
Siemens NH-2-425 | Siemens NH-2-425 | 425 | [4800.0, 120.0, 7.0, 0.1, 0.004] | 0 | 0 | [850.0, 1500.0, 3050.0, 7500.0, 16500.0] | 0 | 0
Siemens NH-2-630 | Siemens NH-2-630 | 630 | [4800.0, 120.0, 7.0, 0.1, 0.004] | 0 | 0 | [1200.0, 2000.0, 4800.0, 12000.0, 26000.0] | 0 | 0

## dtypes
| element | column | dtype
0 | bus | name | object
1 | bus | vn_kv | float64
2 | bus | type | object
3 | bus | zone | object
4 | bus | in_service | bool
5 | load | name | object
6 | load | bus | uint32
7 | load | p_mw | float64
8 | load | q_mvar | float64
9 | load | const_z_percent | float64
10 | load | const_i_percent | float64
11 | load | sn_mva | float64
12 | load | scaling | float64
13 | load | in_service | bool
14 | load | type | object
15 | ext_grid | name | object
16 | ext_grid | bus | uint32
17 | ext_grid | vm_pu | float64
18 | ext_grid | va_degree | float64
19 | ext_grid | slack_weight | float64
20 | ext_grid | in_service | bool
21 | line | name | object
22 | line | std_type | object
23 | line | from_bus | uint32
24 | line | to_bus | uint32
25 | line | length_km | float64
26 | line | r_ohm_per_km | float64
27 | line | x_ohm_per_km | float64
28 | line | c_nf_per_km | float64
29 | line | g_us_per_km | float64
30 | line | max_i_ka | float64
31 | line | df | float64
32 | line | parallel | uint32
33 | line | type | object
34 | line | in_service | bool
35 | trafo | name | object
36 | trafo | std_type | object
37 | trafo | hv_bus | uint32
38 | trafo | lv_bus | uint32
39 | trafo | sn_mva | float64
40 | trafo | vn_hv_kv | float64
41 | trafo | vn_lv_kv | float64
42 | trafo | vk_percent | float64
43 | trafo | vkr_percent | float64
44 | trafo | pfe_kw | float64
45 | trafo | i0_percent | float64
46 | trafo | shift_degree | float64
47 | trafo | tap_side | object
48 | trafo | tap_neutral | int32
49 | trafo | tap_min | int32
50 | trafo | tap_max | int32
51 | trafo | tap_step_percent | float64
52 | trafo | tap_step_degree | float64
53 | trafo | tap_pos | int32
54 | trafo | tap_phase_shifter | bool
55 | trafo | parallel | uint32
56 | trafo | df | float64
57 | trafo | in_service | bool
58 | line_geodata | coords | object
59 | bus_geodata | x | float64
60 | bus_geodata | y | float64
61 | bus_geodata | coords | object

## parameters
| version | format_version | converged | OPF_converged | name | f_hz | sn_mva
0 | 2.14.6 | 2.14.0 | FALSE | FALSE |  | 50 | 1