## bus
| name | vn_kv | type | zone | in_service
0 | bus_LV_5048-7_0_4_node_0 | 0.4 | n |  | TRUE
1 | bus_LV_5048-7_0_4_node_1 | 0.4 | n |  | TRUE
2 | bus_LV_5048-7_0_4_node_103 | 0.4 | n |  | TRUE
3 | bus_LV_5048-7_0_4_node_2 | 0.4 | n |  | TRUE
4 | bus_LV_5048-7_0_4_node_5 | 0.4 | n |  | TRUE
5 | bus_LV_5048-7_0_4_node_106 | 0.4 | n |  | TRUE
6 | bus_LV_5048-7_0_4_node_112 | 0.4 | n |  | TRUE
7 | bus_LV_5048-7_0_4_node_4 | 0.4 | n |  | TRUE
8 | bus_LV_5048-7_0_4_node_105 | 0.4 | n |  | TRUE
9 | bus_LV_5048-7_0_4_node_104 | 0.4 | n |  | TRUE
10 | bus_LV_5048-7_0_4_node_114 | 0.4 | n |  | TRUE
11 | bus_LV_5048-7_0_4_node_115 | 0.4 | n |  | TRUE
12 | bus_LV_5048-7_0_4_node_116 | 0.4 | n |  | TRUE
13 | bus_LV_5048-7_0_4_node_3 | 0.4 | n |  | TRUE
14 | bus_LV_5048-7_0_4_node_6 | 0.4 | n |  | TRUE
15 | bus_LV_5048-7_0_4_node_7 | 0.4 | n |  | TRUE
16 | bus_LV_5048-7_0_4_node_8 | 0.4 | n |  | TRUE
17 | bus_LV_5048-7_0_4_node_9 | 0.4 | n |  | TRUE
18 | bus_LV_5048-7_0_4_node_10 | 0.4 | n |  | TRUE
19 | bus_LV_5048-7_0_4_node_11 | 0.4 | n |  | TRUE
20 | bus_LV_5048-7_0_4_node_87 | 0.4 | n |  | TRUE
21 | bus_LV_5048-7_0_4_node_72 | 0.4 | n |  | TRUE
22 | bus_LV_5048-7_0_4_node_59 | 0.4 | n |  | TRUE
23 | bus_LV_5048-7_0_4_node_71 | 0.4 | n |  | TRUE
24 | bus_LV_5048-7_0_4_node_75 | 0.4 | n |  | TRUE
25 | bus_LV_5048-7_0_4_node_74 | 0.4 | n |  | TRUE
26 | bus_LV_5048-7_0_4_node_12 | 0.4 | n |  | TRUE
27 | bus_LV_5048-7_0_4_node_13 | 0.4 | n |  | TRUE
28 | bus_LV_5048-7_0_4_node_14 | 0.4 | n |  | TRUE
29 | bus_LV_5048-7_0_4_node_98 | 0.4 | n |  | TRUE
30 | bus_LV_5048-7_0_4_node_15 | 0.4 | n |  | TRUE
31 | bus_LV_5048-7_0_4_node_16 | 0.4 | n |  | TRUE
32 | bus_LV_5048-7_0_4_node_57 | 0.4 | n |  | TRUE
33 | bus_LV_5048-7_0_4_node_55 | 0.4 | n |  | TRUE
34 | bus_LV_5048-7_0_4_node_17 | 0.4 | n |  | TRUE
35 | bus_LV_5048-7_0_4_node_18 | 0.4 | n |  | TRUE
36 | bus_LV_5048-7_0_4_node_20 | 0.4 | n |  | TRUE
37 | bus_LV_5048-7_0_4_node_21 | 0.4 | n |  | TRUE
38 | bus_LV_5048-7_0_4_node_96 | 0.4 | n |  | TRUE
39 | bus_LV_5048-7_0_4_node_121 | 0.4 | n |  | TRUE
40 | bus_LV_5048-7_0_4_node_97 | 0.4 | n |  | TRUE
41 | bus_LV_5048-7_0_4_node_120 | 0.4 | n |  | TRUE
42 | bus_LV_5048-7_0_4_node_22 | 0.4 | n |  | TRUE
43 | bus_LV_5048-7_0_4_node_23 | 0.4 | n |  | TRUE
44 | bus_LV_5048-7_0_4_node_24 | 0.4 | n |  | TRUE
45 | bus_LV_5048-7_0_4_node_25 | 0.4 | n |  | TRUE
46 | bus_LV_5048-7_0_4_node_26 | 0.4 | n |  | TRUE
47 | bus_LV_5048-7_0_4_node_37 | 0.4 | n |  | TRUE
48 | bus_LV_5048-7_0_4_node_33 | 0.4 | n |  | TRUE
49 | bus_LV_5048-7_0_4_node_93 | 0.4 | n |  | TRUE
50 | bus_LV_5048-7_0_4_node_80 | 0.4 | n |  | TRUE
51 | bus_LV_5048-7_0_4_node_94 | 0.4 | n |  | TRUE
52 | bus_LV_5048-7_0_4_node_32 | 0.4 | n |  | TRUE
53 | bus_LV_5048-7_0_4_node_27 | 0.4 | n |  | TRUE
54 | bus_LV_5048-7_0_4_node_28 | 0.4 | n |  | TRUE
55 | bus_LV_5048-7_0_4_node_29 | 0.4 | n |  | TRUE
56 | bus_LV_5048-7_0_4_node_30 | 0.4 | n |  | TRUE
57 | bus_LV_5048-7_0_4_node_31 | 0.4 | n |  | TRUE
58 | bus_LV_5048-7_0_4_node_58 | 0.4 | n |  | TRUE
59 | bus_LV_5048-7_0_4_node_38 | 0.4 | n |  | TRUE
60 | bus_LV_5048-7_0_4_node_39 | 0.4 | n |  | TRUE
61 | bus_LV_5048-7_0_4_node_34 | 0.4 | n |  | TRUE
62 | bus_LV_5048-7_0_4_node_35 | 0.4 | n |  | TRUE
63 | bus_LV_5048-7_0_4_node_36 | 0.4 | n |  | TRUE
64 | bus_LV_5048-7_0_4_node_47 | 0.4 | n |  | TRUE
65 | bus_LV_5048-7_0_4_node_92 | 0.4 | n |  | TRUE
66 | bus_LV_5048-7_0_4_node_48 | 0.4 | n |  | TRUE
67 | bus_LV_5048-7_0_4_node_69 | 0.4 | n |  | TRUE
68 | bus_LV_5048-7_0_4_node_81 | 0.4 | n |  | TRUE
69 | bus_LV_5048-7_0_4_node_40 | 0.4 | n |  | TRUE
70 | bus_LV_5048-7_0_4_node_61 | 0.4 | n |  | TRUE
71 | bus_LV_5048-7_0_4_node_41 | 0.4 | n |  | TRUE
72 | bus_LV_5048-7_0_4_node_42 | 0.4 | n |  | TRUE
73 | bus_LV_5048-7_0_4_node_44 | 0.4 | n |  | TRUE
74 | bus_LV_5048-7_0_4_node_43 | 0.4 | n |  | TRUE
75 | bus_LV_5048-7_0_4_node_45 | 0.4 | n |  | TRUE
76 | bus_LV_5048-7_0_4_node_46 | 0.4 | n |  | TRUE
77 | bus_LV_5048-7_0_4_node_88 | 0.4 | n |  | TRUE
78 | bus_LV_5048-7_0_4_node_85 | 0.4 | n |  | TRUE
79 | bus_LV_5048-7_0_4_node_67 | 0.4 | n |  | TRUE
80 | bus_LV_5048-7_0_4_node_77 | 0.4 | n |  | TRUE
81 | bus_LV_5048-7_0_4_node_124 | 0.4 | n |  | TRUE
82 | bus_LV_5048-7_0_4_node_89 | 0.4 | n |  | TRUE
83 | bus_LV_5048-7_0_4_node_83 | 0.4 | n |  | TRUE
84 | bus_LV_5048-7_0_4_node_66 | 0.4 | n |  | TRUE
85 | bus_LV_5048-7_0_4_node_78 | 0.4 | n |  | TRUE
86 | bus_LV_5048-7_0_4_node_70 | 0.4 | n |  | TRUE
87 | bus_LV_5048-7_0_4_node_65 | 0.4 | n |  | TRUE
88 | bus_LV_5048-7_0_4_node_49 | 0.4 | n |  | TRUE
89 | bus_LV_5048-7_0_4_node_50 | 0.4 | n |  | TRUE
90 | bus_LV_5048-7_0_4_node_51 | 0.4 | n |  | TRUE
91 | bus_LV_5048-7_0_4_node_52 | 0.4 | n |  | TRUE
92 | bus_LV_5048-7_0_4_node_53 | 0.4 | n |  | TRUE
93 | bus_LV_5048-7_0_4_node_100 | 0.4 | n |  | TRUE
94 | bus_LV_5048-7_0_4_node_76 | 0.4 | n |  | TRUE
95 | bus_LV_5048-7_0_4_node_101 | 0.4 | n |  | TRUE
96 | bus_LV_5048-7_0_4_node_54 | 0.4 | n |  | TRUE
97 | bus_LV_5048-7_0_4_node_73 | 0.4 | n |  | TRUE
98 | bus_LV_5048-7_0_4_node_56 | 0.4 | n |  | TRUE
99 | bus_LV_5048-7_0_4_node_62 | 0.4 | n |  | TRUE
100 | bus_LV_5048-7_0_4_node_63 | 0.4 | n |  | TRUE
101 | bus_LV_5048-7_0_4_node_68 | 0.4 | n |  | TRUE
102 | bus_LV_5048-7_0_4_node_95 | 0.4 | n |  | TRUE
103 | bus_LV_5048-7_0_4_node_79 | 0.4 | n |  | TRUE
104 | bus_LV_5048-7_0_4_node_122 | 0.4 | n |  | TRUE
105 | bus_LV_5048-7_0_4_node_123 | 0.4 | n |  | TRUE
106 | bus_LV_5048-7_0_4_node_125 | 0.4 | n |  | TRUE
107 | bus_LV_5048-7_0_4_node_82 | 0.4 | n |  | TRUE
108 | bus_LV_5048-7_0_4_node_84 | 0.4 | n |  | TRUE
109 | bus_LV_5048-7_0_4_node_86 | 0.4 | n |  | TRUE
110 | bus_LV_5048-7_0_4_node_90 | 0.4 | n |  | TRUE
111 | bus_LV_5048-7_0_4_node_91 | 0.4 | n |  | TRUE
112 | bus_LV_5048-7_0_4_node_113 | 0.4 | n |  | TRUE
113 | bus_LV_5048-7_0_4_node_111 | 0.4 | n |  | TRUE
114 | bus_LV_5048-7_0_4_node_110 | 0.4 | n |  | TRUE
115 | bus_LV_5048-7_0_4_node_108 | 0.4 | n |  | TRUE
116 | bus_LV_5048-7_0_4_node_109 | 0.4 | n |  | TRUE
117 | bus_LV_5048-7_0_4_node_118 | 0.4 | n |  | TRUE
118 | bus_LV_5048-7_0_4_node_117 | 0.4 | n |  | TRUE
119 | bus_MV_185_0_node_93 | 20 | n |  | TRUE

## load
| name | bus | p_mw | q_mvar | const_z_percent | const_i_percent | sn_mva | scaling | in_service | type
0 | LV_5048-7_0_4_load_0 | 0 | 0.00088947 | 0.00022292 | 0 | 0 |  | 1 | TRUE | wye
1 | LV_5048-7_0_4_load_103 | 2 | 0.0010403 | 0.00026072 | 0 | 0 |  | 1 | TRUE | wye
2 | LV_5048-7_0_4_load_5 | 4 | 0.00088796 | 0.00022254 | 0 | 0 |  | 1 | TRUE | wye
3 | LV_5048-7_0_4_load_106 | 5 | 0.0028019 | 0.00070223 | 0 | 0 |  | 1 | TRUE | wye
4 | LV_5048-7_0_4_load_112 | 6 | 0.0015206 | 0.00038111 | 0 | 0 |  | 1 | TRUE | wye
5 | LV_5048-7_0_4_load_4 | 7 | 0.00082097 | 0.00020576 | 0 | 0 |  | 1 | TRUE | wye
6 | LV_5048-7_0_4_load_105 | 8 | 0.0039645 | 0.00099359 | 0 | 0 |  | 1 | TRUE | wye
7 | LV_5048-7_0_4_load_104 | 9 | 0.00043234 | 0.00010836 | 0 | 0 |  | 1 | TRUE | wye
8 | LV_5048-7_0_4_load_114 | 10 | 0.00072549 | 0.00018182 | 0 | 0 |  | 1 | TRUE | wye
9 | LV_5048-7_0_4_load_115 | 11 | 0.00057221 | 0.00014341 | 0 | 0 |  | 1 | TRUE | wye
10 | LV_5048-7_0_4_load_116 | 12 | 0.00083196 | 0.00020851 | 0 | 0 |  | 1 | TRUE | wye
11 | LV_5048-7_0_4_load_6 | 14 | 0.0010738 | 0.00026912 | 0 | 0 |  | 1 | TRUE | wye
12 | LV_5048-7_0_4_load_7 | 15 | 0.0010392 | 0.00026046 | 0 | 0 |  | 1 | TRUE | wye
13 | LV_5048-7_0_4_load_9 | 17 | 0.002396 | 0.0006005 | 0 | 0 |  | 1 | TRUE | wye
14 | LV_5048-7_0_4_load_10 | 18 | 0.00098239 | 0.00024621 | 0 | 0 |  | 1 | TRUE | wye
15 | LV_5048-7_0_4_load_87 | 20 | 0.0020994 | 0.00052616 | 0 | 0 |  | 1 | TRUE | wye
16 | LV_5048-7_0_4_load_72 | 21 | 0.0019268 | 0.00048289 | 0 | 0 |  | 1 | TRUE | wye
17 | LV_5048-7_0_4_load_59 | 22 | 0.0014421 | 0.00036143 | 0 | 0 |  | 1 | TRUE | wye
18 | LV_5048-7_0_4_load_75 | 24 | 0.00069548 | 0.0001743 | 0 | 0 |  | 1 | TRUE | wye
19 | LV_5048-7_0_4_load_74 | 25 | 0.0011465 | 0.00028734 | 0 | 0 |  | 1 | TRUE | wye
20 | LV_5048-7_0_4_load_12 | 26 | 0.001007 | 0.00025237 | 0 | 0 |  | 1 | TRUE | wye
21 | LV_5048-7_0_4_load_13 | 27 | 0.0014052 | 0.00035218 | 0 | 0 |  | 1 | TRUE | wye
22 | LV_5048-7_0_4_load_14 | 28 | 0.001452 | 0.00036391 | 0 | 0 |  | 1 | TRUE | wye
23 | LV_5048-7_0_4_load_98 | 29 | 0.0051984 | 0.0013028 | 0 | 0 |  | 1 | TRUE | wye
24 | LV_5048-7_0_4_load_15 | 30 | 0.0016077 | 0.00040292 | 0 | 0 |  | 1 | TRUE | wye
25 | LV_5048-7_0_4_load_16 | 31 | 0.0010207 | 0.00025582 | 0 | 0 |  | 1 | TRUE | wye
26 | LV_5048-7_0_4_load_57 | 32 | 0.00095972 | 0.00024053 | 0 | 0 |  | 1 | TRUE | wye
27 | LV_5048-7_0_4_load_17 | 34 | 0.0023368 | 0.00058567 | 0 | 0 |  | 1 | TRUE | wye
28 | LV_5048-7_0_4_load_20 | 36 | 0.0023081 | 0.00057848 | 0 | 0 |  | 1 | TRUE | wye
29 | LV_5048-7_0_4_load_21 | 37 | 0.00045656 | 0.00011442 | 0 | 0 |  | 1 | TRUE | wye
30 | LV_5048-7_0_4_load_96 | 38 | 0.0017577 | 0.00044051 | 0 | 0 |  | 1 | TRUE | wye
31 | LV_5048-7_0_4_load_121 | 39 | 0.00043626 | 0.00010934 | 0 | 0 |  | 1 | TRUE | wye
32 | LV_5048-7_0_4_load_97 | 40 | 0.00064292 | 0.00016113 | 0 | 0 |  | 1 | TRUE | wye
33 | LV_5048-7_0_4_load_120 | 41 | 0.001193 | 0.00029899 | 0 | 0 |  | 1 | TRUE | wye
34 | LV_5048-7_0_4_load_22 | 42 | 0.00063648 | 0.00015952 | 0 | 0 |  | 1 | TRUE | wye
35 | LV_5048-7_0_4_load_23 | 43 | 0.00096811 | 0.00024263 | 0 | 0 |  | 1 | TRUE | wye
36 | LV_5048-7_0_4_load_24 | 44 | 0.00044878 | 0.00011247 | 0 | 0 |  | 1 | TRUE | wye
37 | LV_5048-7_0_4_load_26 | 46 | 0.00092766 | 0.00023249 | 0 | 0 |  | 1 | TRUE | wye
38 | LV_5048-7_0_4_load_37 | 47 | 0.0011346 | 0.00028435 | 0 | 0 |  | 1 | TRUE | wye
39 | LV_5048-7_0_4_load_33 | 48 | 0.00081712 | 0.00020479 | 0 | 0 |  | 1 | TRUE | wye
40 | LV_5048-7_0_4_load_80 | 50 | 0.0017181 | 0.00043059 | 0 | 0 |  | 1 | TRUE | wye
41 | LV_5048-7_0_4_load_94 | 51 | 0.00078351 | 0.00019637 | 0 | 0 |  | 1 | TRUE | wye
42 | LV_5048-7_0_4_load_32 | 52 | 0.0011723 | 0.00029382 | 0 | 0 |  | 1 | TRUE | wye
43 | LV_5048-7_0_4_load_27 | 53 | 0.000629 | 0.00015764 | 0 | 0 |  | 1 | TRUE | wye
44 | LV_5048-7_0_4_load_28 | 54 | 0.00051882 | 0.00013003 | 0 | 0 |  | 1 | TRUE | wye
45 | LV_5048-7_0_4_load_31 | 57 | 0.00061294 | 0.00015362 | 0 | 0 |  | 1 | TRUE | wye
46 | LV_5048-7_0_4_load_58 | 58 | 0.0020157 | 0.00050518 | 0 | 0 |  | 1 | TRUE | wye
47 | LV_5048-7_0_4_load_38 | 59 | 0.00044609 | 0.0001118 | 0 | 0 |  | 1 | TRUE | wye
48 | LV_5048-7_0_4_load_39 | 60 | 0.0019534 | 0.00048956 | 0 | 0 |  | 1 | TRUE | wye
49 | LV_5048-7_0_4_load_35 | 62 | 0.00064173 | 0.00016083 | 0 | 0 |  | 1 | TRUE | wye
50 | LV_5048-7_0_4_load_36 | 63 | 0.0014003 | 0.00035096 | 0 | 0 |  | 1 | TRUE | wye
51 | LV_5048-7_0_4_load_47 | 64 | 0.00086138 | 0.00021588 | 0 | 0 |  | 1 | TRUE | wye
52 | LV_5048-7_0_4_load_92 | 65 | 0.00089526 | 0.00022437 | 0 | 0 |  | 1 | TRUE | wye
53 | LV_5048-7_0_4_load_48 | 66 | 0.0013343 | 0.00033442 | 0 | 0 |  | 1 | TRUE | wye
54 | LV_5048-7_0_4_load_69 | 67 | 0.0011389 | 0.00028543 | 0 | 0 |  | 1 | TRUE | wye
55 | LV_5048-7_0_4_load_81 | 68 | 0.00067465 | 0.00016908 | 0 | 0 |  | 1 | TRUE | wye
56 | LV_5048-7_0_4_load_40 | 69 | 0.0025125 | 0.0006297 | 0 | 0 |  | 1 | TRUE | wye
57 | LV_5048-7_0_4_load_61 | 70 | 0.0017557 | 0.00044001 | 0 | 0 |  | 1 | TRUE | wye
58 | LV_5048-7_0_4_load_41 | 71 | 0.0018552 | 0.00046497 | 0 | 0 |  | 1 | TRUE | wye
59 | LV_5048-7_0_4_load_42 | 72 | 0.00043802 | 0.00010978 | 0 | 0 |  | 1 | TRUE | wye
60 | LV_5048-7_0_4_load_45 | 75 | 0.0020452 | 0.00051258 | 0 | 0 |  | 1 | TRUE | wye
61 | LV_5048-7_0_4_load_46 | 76 | 0.0047765 | 0.0011971 | 0 | 0 |  | 1 | TRUE | wye
62 | LV_5048-7_0_4_load_88 | 77 | 0.00096175 | 0.00024104 | 0 | 0 |  | 1 | TRUE | wye
63 | LV_5048-7_0_4_load_85 | 78 | 0.00070993 | 0.00017793 | 0 | 0 |  | 1 | TRUE | wye
64 | LV_5048-7_0_4_load_67 | 79 | 0.00058102 | 0.00014562 | 0 | 0 |  | 1 | TRUE | wye
65 | LV_5048-7_0_4_load_77 | 80 | 0.0033233 | 0.00083289 | 0 | 0 |  | 1 | TRUE | wye
66 | LV_5048-7_0_4_load_124 | 81 | 0.0029448 | 0.00073804 | 0 | 0 |  | 1 | TRUE | wye
67 | LV_5048-7_0_4_load_89 | 82 | 0.00082145 | 0.00020587 | 0 | 0 |  | 1 | TRUE | wye
68 | LV_5048-7_0_4_load_83 | 83 | 0.00051294 | 0.00012856 | 0 | 0 |  | 1 | TRUE | wye
69 | LV_5048-7_0_4_load_66 | 84 | 0.00048875 | 0.00012249 | 0 | 0 |  | 1 | TRUE | wye
70 | LV_5048-7_0_4_load_78 | 85 | 0.00035217 | 8.8262e-05 | 0 | 0 |  | 1 | TRUE | wye
71 | LV_5048-7_0_4_load_70 | 86 | 0.001477 | 0.00037018 | 0 | 0 |  | 1 | TRUE | wye
72 | LV_5048-7_0_4_load_65 | 87 | 0.0012119 | 0.00030373 | 0 | 0 |  | 1 | TRUE | wye
73 | LV_5048-7_0_4_load_49 | 88 | 0.0017063 | 0.00042763 | 0 | 0 |  | 1 | TRUE | wye
74 | LV_5048-7_0_4_load_50 | 89 | 0.0015311 | 0.00038372 | 0 | 0 |  | 1 | TRUE | wye
75 | LV_5048-7_0_4_load_53 | 92 | 0.00079271 | 0.00019867 | 0 | 0 |  | 1 | TRUE | wye
76 | LV_5048-7_0_4_load_100 | 93 | 0.00059543 | 0.00014923 | 0 | 0 |  | 1 | TRUE | wye
77 | LV_5048-7_0_4_load_76 | 94 | 0.00083371 | 0.00020895 | 0 | 0 |  | 1 | TRUE | wye
78 | LV_5048-7_0_4_load_101 | 95 | 0.0017375 | 0.00043546 | 0 | 0 |  | 1 | TRUE | wye
79 | LV_5048-7_0_4_load_54 | 96 | 0.0011772 | 0.00029504 | 0 | 0 |  | 1 | TRUE | wye
80 | LV_5048-7_0_4_load_73 | 97 | 0.0017789 | 0.00044584 | 0 | 0 |  | 1 | TRUE | wye
81 | LV_5048-7_0_4_load_56 | 98 | 0.0011782 | 0.00029528 | 0 | 0 |  | 1 | TRUE | wye
82 | LV_5048-7_0_4_load_62 | 99 | 0.0007857 | 0.00019691 | 0 | 0 |  | 1 | TRUE | wye
83 | LV_5048-7_0_4_load_63 | 100 | 0.0015245 | 0.00038207 | 0 | 0 |  | 1 | TRUE | wye
84 | LV_5048-7_0_4_load_68 | 101 | 0.00054717 | 0.00013713 | 0 | 0 |  | 1 | TRUE | wye
85 | LV_5048-7_0_4_load_95 | 102 | 0.00092877 | 0.00023277 | 0 | 0 |  | 1 | TRUE | wye
86 | LV_5048-7_0_4_load_79 | 103 | 0.00043971 | 0.0001102 | 0 | 0 |  | 1 | TRUE | wye
87 | LV_5048-7_0_4_load_122 | 104 | 0.0014495 | 0.00036327 | 0 | 0 |  | 1 | TRUE | wye
88 | LV_5048-7_0_4_load_123 | 105 | 0.00043783 | 0.00010973 | 0 | 0 |  | 1 | TRUE | wye
89 | LV_5048-7_0_4_load_125 | 106 | 0.0011585 | 0.00029035 | 0 | 0 |  | 1 | TRUE | wye
90 | LV_5048-7_0_4_load_82 | 107 | 0.00044648 | 0.0001119 | 0 | 0 |  | 1 | TRUE | wye
91 | LV_5048-7_0_4_load_84 | 108 | 0.00052903 | 0.00013259 | 0 | 0 |  | 1 | TRUE | wye
92 | LV_5048-7_0_4_load_86 | 109 | 0.00080803 | 0.00020251 | 0 | 0 |  | 1 | TRUE | wye
93 | LV_5048-7_0_4_load_90 | 110 | 0.00045318 | 0.00011358 | 0 | 0 |  | 1 | TRUE | wye
94 | LV_5048-7_0_4_load_113 | 112 | 0.00035117 | 8.8011e-05 | 0 | 0 |  | 1 | TRUE | wye
95 | LV_5048-7_0_4_load_111 | 113 | 0.00042029 | 0.00010534 | 0 | 0 |  | 1 | TRUE | wye
96 | LV_5048-7_0_4_load_110 | 114 | 0.00063402 | 0.0001589 | 0 | 0 |  | 1 | TRUE | wye
97 | LV_5048-7_0_4_load_109 | 116 | 0.00085727 | 0.00021485 | 0 | 0 |  | 1 | TRUE | wye
98 | LV_5048-7_0_4_load_117 | 118 | 0.0004931 | 0.00012358 | 0 | 0 |  | 1 | TRUE | wye

## ext_grid
| name | bus | vm_pu | va_degree | slack_weight | in_service
0 |  | 45 | 1 | 0 | 1 | TRUE

## line
| name | std_type | from_bus | to_bus | length_km | r_ohm_per_km | x_ohm_per_km | c_nf_per_km | g_us_per_km | max_i_ka | df | parallel | type | in_service
0 | LV_5048-7_0_4_line_0 | NAYY 4x150 SE | 0 | 1 | 0.0047429 | 0.208 | 0.08 | 261 | 0 | 0.27 | 1 | 1 | cs | TRUE
1 | LV_5048-7_0_4_line_1 | NAYY 4x150 SE | 0 | 2 | 0.067622 | 0.208 | 0.08 | 261 | 0 | 0.27 | 1 | 1 | cs | TRUE
2 | LV_5048-7_0_4_line_2 | NAYY 4x150 SE | 1 | 3 | 0.025021 | 0.208 | 0.08 | 261 | 0 | 0.27 | 1 | 1 | cs | TRUE
3 | LV_5048-7_0_4_line_3 | NAYY 4x150 SE | 2 | 4 | 0.0095956 | 0.208 | 0.08 | 261 | 0 | 0.27 | 1 | 1 | cs | TRUE
4 | LV_5048-7_0_4_line_4 | NAYY 4x150 SE | 3 | 9 | 0.032276 | 0.208 | 0.08 | 261 | 0 | 0.27 | 1 | 1 | cs | TRUE
5 | LV_5048-7_0_4_line_5 | NAYY 4x150 SE | 4 | 13 | 0.034566 | 0.208 | 0.08 | 261 | 0 | 0.27 | 1 | 1 | cs | TRUE
6 | LV_5048-7_0_4_line_6 | NAYY 4x150 SE | 5 | 6 | 0.06009 | 0.208 | 0.08 | 261 | 0 | 0.27 | 1 | 1 | cs | TRUE
7 | LV_5048-7_0_4_line_7 | NAYY 4x150 SE | 5 | 7 | 0.14271 | 0.208 | 0.08 | 261 | 0 | 0.27 | 1 | 1 | cs | TRUE
8 | LV_5048-7_0_4_line_8 | NAYY 4x150 SE | 5 | 8 | 0.016952 | 0.208 | 0.08 | 261 | 0 | 0.27 | 1 | 1 | cs | TRUE
9 | LV_5048-7_0_4_line_9 | NAYY 4x150 SE | 6 | 113 | 0.0083995 | 0.208 | 0.08 | 261 | 0 | 0.27 | 1 | 1 | cs | TRUE
10 | LV_5048-7_0_4_line_10 | NAYY 4x150 SE | 7 | 13 | 0.087455 | 0.208 | 0.08 | 261 | 0 | 0.27 | 1 | 1 | cs | TRUE
11 | LV_5048-7_0_4_line_11 | NAYY 4x150 SE | 10 | 11 | 0.0048911 | 0.208 | 0.08 | 261 | 0 | 0.27 | 1 | 1 | cs | TRUE
12 | LV_5048-7_0_4_line_12 | NAYY 4x150 SE | 10 | 12 | 0.013908 | 0.208 | 0.08 | 261 | 0 | 0.27 | 1 | 1 | cs | TRUE
13 | LV_5048-7_0_4_line_13 | NAYY 4x150 SE | 11 | 118 | 0.025004 | 0.208 | 0.08 | 261 | 0 | 0.27 | 1 | 1 | cs | TRUE
14 | LV_5048-7_0_4_line_14 | NAYY 4x150 SE | 12 | 117 | 0.020787 | 0.208 | 0.08 | 261 | 0 | 0.27 | 1 | 1 | cs | TRUE
15 | LV_5048-7_0_4_line_15 | NAYY 4x150 SE | 14 | 15 | 0.018658 | 0.208 | 0.08 | 261 | 0 | 0.27 | 1 | 1 | cs | TRUE
16 | LV_5048-7_0_4_line_16 | NAYY 4x150 SE | 14 | 16 | 0.012513 | 0.208 | 0.08 | 261 | 0 | 0.27 | 1 | 1 | cs | TRUE
17 | LV_5048-7_0_4_line_17 | NAYY 4x150 SE | 15 | 17 | 0.010329 | 0.208 | 0.08 | 261 | 0 | 0.27 | 1 | 1 | cs | TRUE
18 | LV_5048-7_0_4_line_18 | NAYY 4x150 SE | 16 | 18 | 0.030065 | 0.208 | 0.08 | 261 | 0 | 0.27 | 1 | 1 | cs | TRUE
19 | LV_5048-7_0_4_line_19 | NAYY 4x150 SE | 16 | 19 | 0.003477 | 0.208 | 0.08 | 261 | 0 | 0.27 | 1 | 1 | cs | TRUE
20 | LV_5048-7_0_4_line_20 | NAYY 4x150 SE | 17 | 20 | 0.0049579 | 0.208 | 0.08 | 261 | 0 | 0.27 | 1 | 1 | cs | TRUE
21 | LV_5048-7_0_4_line_21 | NAYY 4x150 SE | 19 | 21 | 0.01487 | 0.208 | 0.08 | 261 | 0 | 0.27 | 1 | 1 | cs | TRUE
22 | LV_5048-7_0_4_line_22 | NAYY 4x150 SE | 20 | 22 | 0.030303 | 0.208 | 0.08 | 261 | 0 | 0.27 | 1 | 1 | cs | TRUE
23 | LV_5048-7_0_4_line_23 | NAYY 4x150 SE | 21 | 23 | 0.0076212 | 0.208 | 0.08 | 261 | 0 | 0.27 | 1 | 1 | cs | TRUE
24 | LV_5048-7_0_4_line_24 | NAYY 4x150 SE | 22 | 56 | 0.013231 | 0.208 | 0.08 | 261 | 0 | 0.27 | 1 | 1 | cs | TRUE
25 | LV_5048-7_0_4_line_25 | NAYY 4x150 SE | 23 | 97 | 0.026939 | 0.208 | 0.08 | 261 | 0 | 0.27 | 1 | 1 | cs | TRUE
26 | LV_5048-7_0_4_line_26 | NAYY 4x150 SE | 23 | 92 | 0.020217 | 0.208 | 0.08 | 261 | 0 | 0.27 | 1 | 1 | cs | TRUE
27 | LV_5048-7_0_4_line_27 | NAYY 4x150 SE | 24 | 25 | 0.041434 | 0.208 | 0.08 | 261 | 0 | 0.27 | 1 | 1 | cs | TRUE
28 | LV_5048-7_0_4_line_28 | NAYY 4x150 SE | 25 | 94 | 0.00044477 | 0.208 | 0.08 | 261 | 0 | 0.27 | 1 | 1 | cs | TRUE
29 | LV_5048-7_0_4_line_29 | NAYY 4x150 SE | 26 | 27 | 0.0013552 | 0.208 | 0.08 | 261 | 0 | 0.27 | 1 | 1 | cs | TRUE
30 | LV_5048-7_0_4_line_30 | NAYY 4x150 SE | 26 | 28 | 0.021316 | 0.208 | 0.08 | 261 | 0 | 0.27 | 1 | 1 | cs | TRUE
31 | LV_5048-7_0_4_line_31 | NAYY 4x150 SE | 26 | 29 | 0.13206 | 0.208 | 0.08 | 261 | 0 | 0.27 | 1 | 1 | cs | TRUE
32 | LV_5048-7_0_4_line_32 | NAYY 4x150 SE | 27 | 30 | 0.046945 | 0.208 | 0.08 | 261 | 0 | 0.27 | 1 | 1 | cs | TRUE
33 | LV_5048-7_0_4_line_33 | NAYY 4x150 SE | 28 | 31 | 0.011522 | 0.208 | 0.08 | 261 | 0 | 0.27 | 1 | 1 | cs | TRUE
34 | LV_5048-7_0_4_line_34 | NAYY 4x150 SE | 31 | 32 | 0.032286 | 0.208 | 0.08 | 261 | 0 | 0.27 | 1 | 1 | cs | TRUE
35 | LV_5048-7_0_4_line_35 | NAYY 4x150 SE | 32 | 33 | 0.0068407 | 0.208 | 0.08 | 261 | 0 | 0.27 | 1 | 1 | cs | TRUE
36 | LV_5048-7_0_4_line_36 | NAYY 4x150 SE | 33 | 96 | 0.039286 | 0.208 | 0.08 | 261 | 0 | 0.27 | 1 | 1 | cs | TRUE
37 | LV_5048-7_0_4_line_37 | NAYY 4x150 SE | 33 | 91 | 0.025406 | 0.208 | 0.08 | 261 | 0 | 0.27 | 1 | 1 | cs | TRUE
38 | LV_5048-7_0_4_line_38 | NAYY 4x150 SE | 34 | 35 | 0.06066 | 0.208 | 0.08 | 261 | 0 | 0.27 | 1 | 1 | cs | TRUE
39 | LV_5048-7_0_4_line_39 | NAYY 4x150 SE | 35 | 36 | 0.0012082 | 0.208 | 0.08 | 261 | 0 | 0.27 | 1 | 1 | cs | TRUE
40 | LV_5048-7_0_4_line_40 | NAYY 4x150 SE | 35 | 37 | 0.016729 | 0.208 | 0.08 | 261 | 0 | 0.27 | 1 | 1 | cs | TRUE
41 | LV_5048-7_0_4_line_41 | NAYY 4x150 SE | 36 | 38 | 0.0079689 | 0.208 | 0.08 | 261 | 0 | 0.27 | 1 | 1 | cs | TRUE
42 | LV_5048-7_0_4_line_42 | NAYY 4x150 SE | 37 | 39 | 0.0094797 | 0.208 | 0.08 | 261 | 0 | 0.27 | 1 | 1 | cs | TRUE
43 | LV_5048-7_0_4_line_43 | NAYY 4x150 SE | 38 | 40 | 0.0050553 | 0.208 | 0.08 | 261 | 0 | 0.27 | 1 | 1 | cs | TRUE
44 | LV_5048-7_0_4_line_44 | NAYY 4x150 SE | 39 | 41 | 0.016747 | 0.208 | 0.08 | 261 | 0 | 0.27 | 1 | 1 | cs | TRUE
45 | LV_5048-7_0_4_line_45 | NAYY 4x150 SE | 40 | 105 | 0.0048561 | 0.208 | 0.08 | 261 | 0 | 0.27 | 1 | 1 | cs | TRUE
46 | LV_5048-7_0_4_line_46 | NAYY 4x150 SE | 41 | 117 | 0.0041262 | 0.208 | 0.08 | 261 | 0 | 0.27 | 1 | 1 | cs | TRUE
47 | LV_5048-7_0_4_line_47 | NAYY 4x150 SE | 42 | 43 | 0.0086536 | 0.208 | 0.08 | 261 | 0 | 0.27 | 1 | 2 | cs | TRUE
48 | LV_5048-7_0_4_line_48 | NAYY 4x150 SE | 42 | 44 | 0.0039541 | 0.208 | 0.08 | 261 | 0 | 0.27 | 1 | 2 | cs | TRUE
49 | LV_5048-7_0_4_line_49 | NAYY 4x150 SE | 43 | 45 | 0.0025164 | 0.208 | 0.08 | 261 | 0 | 0.27 | 1 | 2 | cs | TRUE
50 | LV_5048-7_0_4_line_50 | NAYY 4x150 SE | 44 | 46 | 0.0073699 | 0.208 | 0.08 | 261 | 0 | 0.27 | 1 | 2 | cs | TRUE
51 | LV_5048-7_0_4_line_51 | NAYY 4x150 SE | 45 | 47 | 0.036675 | 0.208 | 0.08 | 261 | 0 | 0.27 | 1 | 1 | cs | TRUE
52 | LV_5048-7_0_4_line_52 | NAYY 4x150 SE | 45 | 48 | 0.016853 | 0.208 | 0.08 | 261 | 0 | 0.27 | 1 | 1 | cs | TRUE
53 | LV_5048-7_0_4_line_53 | NAYY 4x150 SE | 46 | 49 | 0.021304 | 0.208 | 0.08 | 261 | 0 | 0.27 | 1 | 2 | cs | TRUE
54 | LV_5048-7_0_4_line_54 | NAYY 4x150 SE | 47 | 50 | 0.033064 | 0.208 | 0.08 | 261 | 0 | 0.27 | 1 | 1 | cs | TRUE
55 | LV_5048-7_0_4_line_55 | NAYY 4x150 SE | 49 | 51 | 0.0030756 | 0.208 | 0.08 | 261 | 0 | 0.27 | 1 | 1 | cs | TRUE
56 | LV_5048-7_0_4_line_56 | NAYY 4x150 SE | 49 | 52 | 0.014641 | 0.208 | 0.08 | 261 | 0 | 0.27 | 1 | 1 | cs | TRUE
57 | LV_5048-7_0_4_line_57 | NAYY 4x150 SE | 50 | 68 | 0.0018565 | 0.208 | 0.08 | 261 | 0 | 0.27 | 1 | 1 | cs | TRUE
58 | LV_5048-7_0_4_line_58 | NAYY 4x150 SE | 51 | 109 | 0.011684 | 0.208 | 0.08 | 261 | 0 | 0.27 | 1 | 1 | cs | TRUE
59 | LV_5048-7_0_4_line_59 | NAYY 4x150 SE | 52 | 55 | 0.0023616 | 0.208 | 0.08 | 261 | 0 | 0.27 | 1 | 1 | cs | TRUE
60 | LV_5048-7_0_4_line_60 | NAYY 4x150 SE | 53 | 54 | 0.013108 | 0.208 | 0.08 | 261 | 0 | 0.27 | 1 | 1 | cs | TRUE
61 | LV_5048-7_0_4_line_61 | NAYY 4x150 SE | 53 | 55 | 0.019717 | 0.208 | 0.08 | 261 | 0 | 0.27 | 1 | 1 | cs | TRUE
62 | LV_5048-7_0_4_line_62 | NAYY 4x150 SE | 54 | 56 | 0.020108 | 0.208 | 0.08 | 261 | 0 | 0.27 | 1 | 1 | cs | TRUE
63 | LV_5048-7_0_4_line_63 | NAYY 4x150 SE | 55 | 57 | 0.013306 | 0.208 | 0.08 | 261 | 0 | 0.27 | 1 | 1 | cs | TRUE
64 | LV_5048-7_0_4_line_64 | NAYY 4x150 SE | 56 | 58 | 0.053338 | 0.208 | 0.08 | 261 | 0 | 0.27 | 1 | 1 | cs | TRUE
65 | LV_5048-7_0_4_line_65 | NAYY 4x150 SE | 57 | 59 | 0.004054 | 0.208 | 0.08 | 261 | 0 | 0.27 | 1 | 1 | cs | TRUE
66 | LV_5048-7_0_4_line_66 | NAYY 4x150 SE | 59 | 60 | 0.013359 | 0.208 | 0.08 | 261 | 0 | 0.27 | 1 | 1 | cs | TRUE
67 | LV_5048-7_0_4_line_67 | NAYY 4x150 SE | 60 | 69 | 0.00079024 | 0.208 | 0.08 | 261 | 0 | 0.27 | 1 | 1 | cs | TRUE
68 | LV_5048-7_0_4_line_68 | NAYY 4x150 SE | 61 | 62 | 0.031583 | 0.208 | 0.08 | 261 | 0 | 0.27 | 1 | 1 | cs | TRUE
69 | LV_5048-7_0_4_line_69 | NAYY 4x150 SE | 61 | 63 | 0.01317 | 0.208 | 0.08 | 261 | 0 | 0.27 | 1 | 1 | cs | TRUE
70 | LV_5048-7_0_4_line_70 | NAYY 4x150 SE | 62 | 64 | 0.014938 | 0.208 | 0.08 | 261 | 0 | 0.27 | 1 | 1 | cs | TRUE
71 | LV_5048-7_0_4_line_71 | NAYY 4x150 SE | 63 | 65 | 0.0014105 | 0.208 | 0.08 | 261 | 0 | 0.27 | 1 | 1 | cs | TRUE
72 | LV_5048-7_0_4_line_72 | NAYY 4x150 SE | 64 | 66 | 0.027935 | 0.208 | 0.08 | 261 | 0 | 0.27 | 1 | 1 | cs | TRUE
73 | LV_5048-7_0_4_line_73 | NAYY 4x150 SE | 65 | 67 | 0.0049872 | 0.208 | 0.08 | 261 | 0 | 0.27 | 1 | 1 | cs | TRUE
74 | LV_5048-7_0_4_line_74 | NAYY 4x150 SE | 66 | 86 | 0.0022462 | 0.208 | 0.08 | 261 | 0 | 0.27 | 1 | 1 | cs | TRUE
75 | LV_5048-7_0_4_line_75 | NAYY 4x150 SE | 67 | 101 | 0.0080313 | 0.208 | 0.08 | 261 | 0 | 0.27 | 1 | 1 | cs | TRUE
76 | LV_5048-7_0_4_line_76 | NAYY 4x150 SE | 68 | 106 | 0.016832 | 0.208 | 0.08 | 261 | 0 | 0.27 | 1 | 1 | cs | TRUE
77 | LV_5048-7_0_4_line_77 | NAYY 4x150 SE | 69 | 70 | 0.0099311 | 0.208 | 0.08 | 261 | 0 | 0.27 | 1 | 1 | cs | TRUE
78 | LV_5048-7_0_4_line_78 | NAYY 4x150 SE | 71 | 72 | 0.01531 | 0.208 | 0.08 | 261 | 0 | 0.27 | 1 | 1 | cs | TRUE
79 | LV_5048-7_0_4_line_79 | NAYY 4x150 SE | 72 | 73 | 0.0087243 | 0.208 | 0.08 | 261 | 0 | 0.27 | 1 | 1 | cs | TRUE
80 | LV_5048-7_0_4_line_80 | NAYY 4x150 SE | 73 | 77 | 0.012758 | 0.208 | 0.08 | 261 | 0 | 0.27 | 1 | 1 | cs | TRUE
81 | LV_5048-7_0_4_line_81 | NAYY 4x150 SE | 73 | 78 | 0.017314 | 0.208 | 0.08 | 261 | 0 | 0.27 | 1 | 1 | cs | TRUE
82 | LV_5048-7_0_4_line_82 | NAYY 4x150 SE | 73 | 79 | 0.01179 | 0.208 | 0.08 | 261 | 0 | 0.27 | 1 | 1 | cs | TRUE
83 | LV_5048-7_0_4_line_83 | NAYY 4x150 SE | 74 | 75 | 0.0075743 | 0.208 | 0.08 | 261 | 0 | 0.27 | 1 | 1 | cs | TRUE
84 | LV_5048-7_0_4_line_84 | NAYY 4x150 SE | 74 | 76 | 0.0052396 | 0.208 | 0.08 | 261 | 0 | 0.27 | 1 | 1 | cs | TRUE
85 | LV_5048-7_0_4_line_85 | NAYY 4x150 SE | 75 | 80 | 0.0014369 | 0.208 | 0.08 | 261 | 0 | 0.27 | 1 | 1 | cs | TRUE
86 | LV_5048-7_0_4_line_86 | NAYY 4x150 SE | 76 | 81 | 0.020199 | 0.208 | 0.08 | 261 | 0 | 0.27 | 1 | 1 | cs | TRUE
87 | LV_5048-7_0_4_line_87 | NAYY 4x150 SE | 77 | 82 | 0.0047651 | 0.208 | 0.08 | 261 | 0 | 0.27 | 1 | 1 | cs | TRUE
88 | LV_5048-7_0_4_line_88 | NAYY 4x150 SE | 78 | 83 | 0.0053348 | 0.208 | 0.08 | 261 | 0 | 0.27 | 1 | 1 | cs | TRUE
89 | LV_5048-7_0_4_line_89 | NAYY 4x150 SE | 79 | 84 | 0.0097619 | 0.208 | 0.08 | 261 | 0 | 0.27 | 1 | 1 | cs | TRUE
90 | LV_5048-7_0_4_line_90 | NAYY 4x150 SE | 80 | 85 | 0.0095518 | 0.208 | 0.08 | 261 | 0 | 0.27 | 1 | 1 | cs | TRUE
91 | LV_5048-7_0_4_line_91 | NAYY 4x150 SE | 82 | 110 | 0.014921 | 0.208 | 0.08 | 261 | 0 | 0.27 | 1 | 1 | cs | TRUE
92 | LV_5048-7_0_4_line_92 | NAYY 4x150 SE | 83 | 107 | 0.0044726 | 0.208 | 0.08 | 261 | 0 | 0.27 | 1 | 1 | cs | TRUE
93 | LV_5048-7_0_4_line_93 | NAYY 4x150 SE | 84 | 101 | 0.0083277 | 0.208 | 0.08 | 261 | 0 | 0.27 | 1 | 1 | cs | TRUE
94 | LV_5048-7_0_4_line_94 | NAYY 4x150 SE | 85 | 103 | 0.00010863 | 0.208 | 0.08 | 261 | 0 | 0.27 | 1 | 1 | cs | TRUE
95 | LV_5048-7_0_4_line_95 | NAYY 4x150 SE | 86 | 87 | 0.031493 | 0.208 | 0.08 | 261 | 0 | 0.27 | 1 | 1 | cs | TRUE
96 | LV_5048-7_0_4_line_96 | NAYY 4x150 SE | 87 | 100 | 0.0099426 | 0.208 | 0.08 | 261 | 0 | 0.27 | 1 | 1 | cs | TRUE
97 | LV_5048-7_0_4_line_97 | NAYY 4x150 SE | 88 | 89 | 0.021436 | 0.208 | 0.08 | 261 | 0 | 0.27 | 1 | 1 | cs | TRUE
98 | LV_5048-7_0_4_line_98 | NAYY 4x150 SE | 88 | 90 | 0.017008 | 0.208 | 0.08 | 261 | 0 | 0.27 | 1 | 1 | cs | TRUE
99 | LV_5048-7_0_4_line_99 | NAYY 4x150 SE | 89 | 91 | 0.0083075 | 0.208 | 0.08 | 261 | 0 | 0.27 | 1 | 1 | cs | TRUE
100 | LV_5048-7_0_4_line_100 | NAYY 4x150 SE | 90 | 92 | 0.011484 | 0.208 | 0.08 | 261 | 0 | 0.27 | 1 | 1 | cs | TRUE
101 | LV_5048-7_0_4_line_101 | NAYY 4x150 SE | 90 | 93 | 0.16028 | 0.208 | 0.08 | 261 | 0 | 0.27 | 1 | 1 | cs | TRUE
102 | LV_5048-7_0_4_line_102 | NAYY 4x150 SE | 91 | 94 | 0.01846 | 0.208 | 0.08 | 261 | 0 | 0.27 | 1 | 1 | cs | TRUE
103 | LV_5048-7_0_4_line_103 | NAYY 4x150 SE | 93 | 95 | 0.0059549 | 0.208 | 0.08 | 261 | 0 | 0.27 | 1 | 1 | cs | TRUE
104 | LV_5048-7_0_4_line_104 | NAYY 4x150 SE | 96 | 98 | 0.017235 | 0.208 | 0.08 | 261 | 0 | 0.27 | 1 | 1 | cs | TRUE
105 | LV_5048-7_0_4_line_105 | NAYY 4x150 SE | 97 | 102 | 0.00016152 | 0.208 | 0.08 | 261 | 0 | 0.27 | 1 | 1 | cs | TRUE
106 | LV_5048-7_0_4_line_106 | NAYY 4x150 SE | 99 | 100 | 0.001818 | 0.208 | 0.08 | 261 | 0 | 0.27 | 1 | 1 | cs | TRUE
107 | LV_5048-7_0_4_line_107 | NAYY 4x150 SE | 103 | 104 | 0.015981 | 0.208 | 0.08 | 261 | 0 | 0.27 | 1 | 1 | cs | TRUE
108 | LV_5048-7_0_4_line_108 | NAYY 4x150 SE | 104 | 105 | 0.0051949 | 0.208 | 0.08 | 261 | 0 | 0.27 | 1 | 1 | cs | TRUE
109 | LV_5048-7_0_4_line_109 | NAYY 4x150 SE | 107 | 108 | 0.0055054 | 0.208 | 0.08 | 261 | 0 | 0.27 | 1 | 1 | cs | TRUE
110 | LV_5048-7_0_4_line_110 | NAYY 4x150 SE | 108 | 109 | 0.0081863 | 0.208 | 0.08 | 261 | 0 | 0.27 | 1 | 1 | cs | TRUE
111 | LV_5048-7_0_4_line_111 | NAYY 4x150 SE | 110 | 111 | 0.0068249 | 0.208 | 0.08 | 261 | 0 | 0.27 | 1 | 1 | cs | TRUE
112 | LV_5048-7_0_4_line_112 | NAYY 4x150 SE | 111 | 112 | 0.0057976 | 0.208 | 0.08 | 261 | 0 | 0.27 | 1 | 1 | cs | TRUE
113 | LV_5048-7_0_4_line_113 | NAYY 4x150 SE | 111 | 113 | 0.055847 | 0.208 | 0.08 | 261 | 0 | 0.27 | 1 | 1 | cs | TRUE
114 | LV_5048-7_0_4_line_114 | NAYY 4x150 SE | 112 | 114 | 0.011665 | 0.208 | 0.08 | 261 | 0 | 0.27 | 1 | 1 | cs | TRUE
115 | LV_5048-7_0_4_line_115 | NAYY 4x150 SE | 114 | 115 | 0.010778 | 0.208 | 0.08 | 261 | 0 | 0.27 | 1 | 1 | cs | TRUE
116 | LV_5048-7_0_4_line_116 | NAYY 4x150 SE | 115 | 116 | 0.012567 | 0.208 | 0.08 | 261 | 0 | 0.27 | 1 | 1 | cs | TRUE
117 | LV_5048-7_0_4_line_117 | NAYY 4x150 SE | 116 | 117 | 0.015824 | 0.208 | 0.08 | 261 | 0 | 0.27 | 1 | 1 | cs | TRUE

## trafo
| name | std_type | hv_bus | lv_bus | sn_mva | vn_hv_kv | vn_lv_kv | vk_percent | vkr_percent | pfe_kw | i0_percent | shift_degree | tap_side | tap_neutral | tap_min | tap_max | tap_step_percent | tap_step_degree | tap_pos | tap_phase_shifter | parallel | df | in_service
0 | LV_5048-7_0_4_trafo_25 | 0.25 MVA 20/0.4 kV | 119 | 45 | 0.25 | 20 | 0.4 | 6 | 1.44 | 0.8 | 0.32 | 150 | hv | 0 | -2 | 2 | 2.5 | 0 | 0 | FALSE | 1 | 1 | TRUE

## line_geodata
| x0 | y0 | x1 | y1 | x2 | y2 | x3 | y3 | x4 | y4 | x5 | y5 | x6 | y6 | x7 | y7 | x8 | y8 | x9 | y9 | x10 | y10 | x11 | y11 | x12 | y12
0 | 2714507.1004 | 1146325.6745 | 2714510.4261 | 1146322.2929
1 | 2714565.0339 | 1146362.1769 | 2714510.4261 | 1146322.2929
2 | 2714507.1004 | 1146325.6745 | 2714493.832 | 1146336.1072 | 2714488.308 | 1146342.1397
3 | 2714565.0339 | 1146362.1769 | 2714565.4649 | 1146371.7628
4 | 2714488.308 | 1146342.1397 | 2714482.031 | 1146348.9806 | 2714469.5757 | 1146368.3062
5 | 2714560.0617 | 1146405.4669 | 2714559.4921 | 1146399.0518 | 2714560.3901 | 1146395.0662 | 2714564.1035 | 1146384.0405 | 2714565.6118 | 1146375.0298 | 2714565.4649 | 1146371.7628
6 | 2714708.3359 | 1146506.7087 | 2714717.6344 | 1146447.3422
7 | 2714717.6344 | 1146447.3422 | 2714620.4051 | 1146342.8803
8 | 2714729.3807 | 1146435.1197 | 2714717.6344 | 1146447.3422
9 | 2714708.3359 | 1146506.7087 | 2714703.8517 | 1146506.1452 | 2714700.6241 | 1146506.1727 | 2714699.9817 | 1146506.2862
10 | 2714560.0617 | 1146405.4669 | 2714572.5448 | 1146391.8839 | 2714586.3695 | 1146380.4834 | 2714603.369 | 1146365.7745 | 2714609.4968 | 1146359.1087 | 2714620.4051 | 1146342.8803
11 | 2714621.8751 | 1146551.2157 | 2714618.3638 | 1146554.6206
12 | 2714621.8751 | 1146551.2157 | 2714626.6538 | 1146546.5819 | 2714627.7268 | 1146545.913 | 2714628.8412 | 1146546.3011 | 2714630.7673 | 1146548.4503 | 2714632.2376 | 1146549.6866
13 | 2714618.3638 | 1146554.6206 | 2714603.8589 | 1146568.6856 | 2714600.6975 | 1146572.2974
14 | 2714650.2548 | 1146559.6505 | 2714647.7833 | 1146557.9023 | 2714640.009 | 1146554.997 | 2714635.8948 | 1146552.7617 | 2714632.2376 | 1146549.6866
15 | 2714817.3353 | 1146723.3087 | 2714799.9961 | 1146716.4177
16 | 2714828.9633 | 1146727.9299 | 2714817.3353 | 1146723.3087
17 | 2714799.9961 | 1146716.4177 | 2714790.3972 | 1146712.6029
18 | 2714828.9633 | 1146727.9299 | 2714818.8483 | 1146756.2418
19 | 2714828.9633 | 1146727.9299 | 2714832.2042 | 1146729.2147
20 | 2714785.7899 | 1146710.7719 | 2714790.3972 | 1146712.6029
21 | 2714832.2042 | 1146729.2147 | 2714845.9382 | 1146734.9163
22 | 2714757.6292 | 1146699.5802 | 2714785.7899 | 1146710.7719
23 | 2714852.9769 | 1146737.8384 | 2714845.9382 | 1146734.9163
24 | 2714745.3332 | 1146694.6935 | 2714757.6292 | 1146699.5802
25 | 2714852.9769 | 1146737.8384 | 2714843.218 | 1146762.9474
26 | 2714852.9769 | 1146737.8384 | 2714871.6602 | 1146745.5618
27 | 2714888.0124 | 1146703.8961 | 2714849.1997 | 1146689.392
28 | 2714888.429 | 1146704.0518 | 2714888.0124 | 1146703.8961
29 | 2714935.8976 | 1146618.0658 | 2714936.2356 | 1146616.7535
30 | 2714935.8976 | 1146618.0658 | 2714931.6493 | 1146634.5574 | 2714930.4966 | 1146638.6855
31 | 2714935.8976 | 1146618.0658 | 2715063.501 | 1146652.0697
32 | 2714947.9465 | 1146571.2925 | 2714936.2356 | 1146616.7535
33 | 2714927.3979 | 1146649.7825 | 2714930.4966 | 1146638.6855
34 | 2714917.477 | 1146680.4902 | 2714924.0953 | 1146661.6093 | 2714927.3979 | 1146649.7825
35 | 2714915.2142 | 1146686.9458 | 2714917.477 | 1146680.4902
36 | 2714915.2142 | 1146686.9458 | 2714878.9574 | 1146671.8182
37 | 2714905.7214 | 1146710.5139 | 2714910.9893 | 1146697.7725 | 2714915.2142 | 1146686.9458
38 | 2714632.3461 | 1146601.171 | 2714625.7664 | 1146604.1368 | 2714621.2603 | 1146607.1531 | 2714618.1939 | 1146610.4192 | 2714616.5674 | 1146613.1234 | 2714615.87 | 1146615.8564 | 2714615.5408 | 1146619.8306 | 2714615.9507 | 1146624.5415 | 2714619.1183 | 1146635.7425 | 2714624.1405 | 1146648.8134 | 2714624.8246 | 1146651.9448
39 | 2714632.3461 | 1146601.171 | 2714633.4651 | 1146600.7153
40 | 2714632.3461 | 1146601.171 | 2714634.0517 | 1146585.8265 | 2714634.3277 | 1146584.5665
41 | 2714633.4651 | 1146600.7153 | 2714640.8454 | 1146597.7098
42 | 2714634.3277 | 1146584.5665 | 2714635.4149 | 1146579.6038 | 2714637.456 | 1146575.7067
43 | 2714645.5274 | 1146595.8031 | 2714640.8454 | 1146597.7098
44 | 2714637.456 | 1146575.7067 | 2714648.8913 | 1146563.4715
45 | 2714645.5274 | 1146595.8031 | 2714650.0249 | 1146593.9717
46 | 2714650.2548 | 1146559.6505 | 2714650.046 | 1146561.3365 | 2714648.8913 | 1146563.4715
47 | 2714748.3121 | 1146633.4872 | 2714750.8264 | 1146628.9542 | 2714752.192 | 1146625.7642
48 | 2714748.3121 | 1146633.4872 | 2714748.3121 | 1146633.4872 | 2714745.977 | 1146636.6782
49 | 2714753.1824 | 1146623.4509 | 2714752.192 | 1146625.7642
50 | 2714739.385 | 1146639.4856 | 2714741.2022 | 1146639.2779 | 2714743.7215 | 1146638.5143 | 2714745.977 | 1146636.6782 | 2714745.977 | 1146636.6782
51 | 2714753.1824 | 1146623.4509 | 2714762.1345 | 1146622.5985 | 2714765.8286 | 1146623.4916 | 2714788.1004 | 1146632.1121
52 | 2714753.1824 | 1146623.4509 | 2714756.7148 | 1146606.972
53 | 2714718.5722 | 1146635.7672 | 2714724.6022 | 1146636.2489 | 2714728.5288 | 1146637.0353 | 2714733.0474 | 1146638.6112 | 2714737.7833 | 1146639.6687 | 2714739.385 | 1146639.4856
54 | 2714788.1004 | 1146632.1121 | 2714814.1088 | 1146642.1788 | 2714817.8517 | 1146645.7524
55 | 2714718.5722 | 1146635.7672 | 2714718.081 | 1146632.7311
56 | 2714718.5722 | 1146635.7672 | 2714717.1766 | 1146650.3413
57 | 2714818.2914 | 1146647.5561 | 2714817.8517 | 1146645.7524 | 2714817.8517 | 1146645.7524
58 | 2714716.215 | 1146621.1966 | 2714718.081 | 1146632.7311
59 | 2714716.9515 | 1146652.6921 | 2714717.1766 | 1146650.3413
60 | 2714735.4794 | 1146677.539 | 2714724.9678 | 1146669.7084
61 | 2714716.9515 | 1146652.6921 | 2714717.3186 | 1146658.0249 | 2714718.186 | 1146661.6994 | 2714720.1895 | 1146665.0286 | 2714723.517 | 1146668.6277 | 2714724.9678 | 1146669.7084
62 | 2714745.3332 | 1146694.6935 | 2714742.8617 | 1146688.1087 | 2714741.3559 | 1146684.4665 | 2714739.1976 | 1146681.2011 | 2714735.4794 | 1146677.539 | 2714735.4794 | 1146677.539
63 | 2714716.9515 | 1146652.6921 | 2714703.9869 | 1146652.0228 | 2714703.6782 | 1146652.123
64 | 2714745.3332 | 1146694.6935 | 2714729.6511 | 1146745.6742
65 | 2714703.6782 | 1146652.123 | 2714699.822 | 1146653.3739
66 | 2714688.8342 | 1146660.8436 | 2714698.2891 | 1146653.8712 | 2714699.822 | 1146653.3739
67 | 2714688.8342 | 1146660.8436 | 2714688.1982 | 1146661.3127
68 | 2714761.5139 | 1146584.5836 | 2714770.4107 | 1146583.4077 | 2714783.7997 | 1146580.3605 | 2714792.2233 | 1146577.5598
69 | 2714761.5139 | 1146584.5836 | 2714748.3793 | 1146583.6142
70 | 2714792.2233 | 1146577.5598 | 2714806.3986 | 1146572.8469
71 | 2714746.9726 | 1146583.5104 | 2714748.3793 | 1146583.6142
72 | 2714806.3986 | 1146572.8469 | 2714813.5311 | 1146570.4755 | 2714833.8689 | 1146568.6634
73 | 2714746.9726 | 1146583.5104 | 2714742.6313 | 1146583.19 | 2714741.9982 | 1146583.2241
74 | 2714836.1062 | 1146568.464 | 2714833.8689 | 1146568.6634
75 | 2714733.9786 | 1146583.6571 | 2714741.9982 | 1146583.2241
76 | 2714818.3234 | 1146664.1403 | 2714819.5853 | 1146657.5933 | 2714819.2841 | 1146651.6281 | 2714818.2914 | 1146647.5561
77 | 2714688.1982 | 1146661.3127 | 2714687.8389 | 1146661.5776 | 2714680.5096 | 1146667.5977
78 | 2714701.2182 | 1146591.4322 | 2714700.3738 | 1146593.1926 | 2714697.6156 | 1146597.2206 | 2714694.5752 | 1146600.7318 | 2714691.6831 | 1146603.2445
79 | 2714704.182 | 1146583.2474 | 2714702.382 | 1146589.0058 | 2714701.2182 | 1146591.4322
80 | 2714704.182 | 1146583.2474 | 2714704.9057 | 1146577.9242 | 2714704.7086 | 1146574.1513 | 2714704.242 | 1146570.5734
81 | 2714704.182 | 1146583.2474 | 2714708.3767 | 1146587.3076 | 2714710.3035 | 1146591.0357 | 2714711.699 | 1146595.2206 | 2714712.22 | 1146598.0411
82 | 2714704.182 | 1146583.2474 | 2714715.2695 | 1146584.448 | 2714715.9068 | 1146584.4295
83 | 2714677.1068 | 1146613.4525 | 2714673.4679 | 1146606.8095
84 | 2714677.1068 | 1146613.4525 | 2714673.08 | 1146616.8049
85 | 2714672.7776 | 1146605.5493 | 2714673.4679 | 1146606.8095
86 | 2714673.08 | 1146616.8049 | 2714669.5338 | 1146619.7571 | 2714666.682 | 1146622.6493 | 2714664.2791 | 1146625.372 | 2714662.301 | 1146628.3809 | 2714660.4617 | 1146632.257
87 | 2714703.458 | 1146565.8752 | 2714703.5106 | 1146566.0453 | 2714704.1722 | 1146570.0384 | 2714704.242 | 1146570.5734
88 | 2714713.1888 | 1146603.2872 | 2714712.22 | 1146598.0411
89 | 2714725.663 | 1146584.106 | 2714724.0566 | 1146584.1928 | 2714715.9068 | 1146584.4295
90 | 2714672.7776 | 1146605.5493 | 2714668.1887 | 1146597.172 | 2714668.1887 | 1146597.172
91 | 2714703.458 | 1146565.8752 | 2714702.0558 | 1146561.3367 | 2714699.8932 | 1146557.0817 | 2714697.8879 | 1146554.2527 | 2714696.6461 | 1146552.7754
92 | 2714714.0011 | 1146607.6854 | 2714713.1888 | 1146603.2872
93 | 2714725.663 | 1146584.106 | 2714733.9786 | 1146583.6571
94 | 2714668.1887 | 1146597.172 | 2714668.1254 | 1146597.0838
95 | 2714867.4749 | 1146565.6689 | 2714836.1062 | 1146568.464
96 | 2714867.4749 | 1146565.6689 | 2714877.3783 | 1146564.7865
97 | 2714894.0659 | 1146737.8772 | 2714896.1194 | 1146733.3684 | 2714902.5036 | 1146718.173
98 | 2714882.273 | 1146749.949 | 2714888.3083 | 1146744.9051 | 2714892.4478 | 1146740.5699 | 2714893.7297 | 1146738.6153 | 2714894.0659 | 1146737.8772
99 | 2714905.7214 | 1146710.5139 | 2714902.5036 | 1146718.173
100 | 2714882.273 | 1146749.949 | 2714871.6602 | 1146745.5618
101 | 2714882.273 | 1146749.949 | 2714965.2022 | 1146887.103
102 | 2714905.7214 | 1146710.5139 | 2714888.429 | 1146704.0518
103 | 2714965.2022 | 1146887.103 | 2714964.5825 | 1146888.9661 | 2714963.6003 | 1146892.8348
104 | 2714863.0517 | 1146665.1818 | 2714878.9574 | 1146671.8182
105 | 2714843.218 | 1146762.9474 | 2714843.1595 | 1146763.098
106 | 2714879.1891 | 1146564.6252 | 2714877.3783 | 1146564.7865
107 | 2714668.1254 | 1146597.0838 | 2714665.8234 | 1146593.8804 | 2714664.3241 | 1146592.3175 | 2714662.9107 | 1146591.4901 | 2714661.1823 | 1146591.0681 | 2714658.461 | 1146591.1386 | 2714655.0654 | 1146591.919 | 2714654.8361 | 1146592.0124
108 | 2714654.8361 | 1146592.0124 | 2714650.0249 | 1146593.9717
109 | 2714714.0011 | 1146607.6854 | 2714714.2275 | 1146608.9111 | 2714714.9077 | 1146613.1154
110 | 2714716.215 | 1146621.1966 | 2714714.9077 | 1146613.1154
111 | 2714691.7438 | 1146548.054 | 2714695.1906 | 1146551.0437 | 2714696.6461 | 1146552.7754
112 | 2714691.7438 | 1146548.054 | 2714687.2383 | 1146544.9773 | 2714686.9431 | 1146544.8049
113 | 2714691.7438 | 1146548.054 | 2714692.4433 | 1146546.0215 | 2714692.1793 | 1146544.1485 | 2714682.2519 | 1146524.7801 | 2714681.0992 | 1146521.1558 | 2714681.0994 | 1146518.7209 | 2714681.6106 | 1146516.896 | 2714683.4975 | 1146514.2413 | 2714685.3627 | 1146512.3199 | 2714689.1658 | 1146509.9128 | 2714693.3908 | 1146507.9475 | 2714696.8156 | 1146506.8452 | 2714699.9817 | 1146506.2862
114 | 2714676.5464 | 1146539.5895 | 2714677.7603 | 1146539.9493 | 2714682.0254 | 1146541.9317 | 2714686.9431 | 1146544.8049
115 | 2714665.944 | 1146537.8787 | 2714673.39 | 1146538.6542 | 2714676.5464 | 1146539.5895
116 | 2714665.944 | 1146537.8787 | 2714661.0741 | 1146549.4636
117 | 2714650.2548 | 1146559.6505 | 2714658.5158 | 1146555.5493 | 2714661.0741 | 1146549.4636

## bus_geodata
| x | y | coords
0 | 2714510.4261 | 1146322.2929
1 | 2714507.1004 | 1146325.6745
2 | 2714565.0339 | 1146362.1769
3 | 2714488.308 | 1146342.1397
4 | 2714565.4649 | 1146371.7628
5 | 2714717.6344 | 1146447.3422
6 | 2714708.3359 | 1146506.7087
7 | 2714620.4051 | 1146342.8803
8 | 2714729.3807 | 1146435.1197
9 | 2714469.5757 | 1146368.3063
10 | 2714621.8751 | 1146551.2157
11 | 2714618.3638 | 1146554.6206
12 | 2714632.2376 | 1146549.6866
13 | 2714560.0617 | 1146405.4669
14 | 2714817.3353 | 1146723.3087
15 | 2714799.9961 | 1146716.4177
16 | 2714828.9633 | 1146727.9299
17 | 2714790.3972 | 1146712.6029
18 | 2714818.8483 | 1146756.2418
19 | 2714832.2042 | 1146729.2147
20 | 2714785.7899 | 1146710.7719
21 | 2714845.9382 | 1146734.9163
22 | 2714757.6292 | 1146699.5802
23 | 2714852.9769 | 1146737.8384
24 | 2714849.1997 | 1146689.392
25 | 2714888.0124 | 1146703.8961
26 | 2714935.8976 | 1146618.0658
27 | 2714936.2356 | 1146616.7535
28 | 2714930.4966 | 1146638.6855
29 | 2715063.501 | 1146652.0697
30 | 2714947.9465 | 1146571.2925
31 | 2714927.3979 | 1146649.7825
32 | 2714917.477 | 1146680.4902
33 | 2714915.2142 | 1146686.9458
34 | 2714624.8246 | 1146651.9448
35 | 2714632.3461 | 1146601.171
36 | 2714633.4651 | 1146600.7153
37 | 2714634.3277 | 1146584.5665
38 | 2714640.8454 | 1146597.7098
39 | 2714637.456 | 1146575.7067
40 | 2714645.5274 | 1146595.8031
41 | 2714648.8913 | 1146563.4715
42 | 2714748.3121 | 1146633.4872
43 | 2714752.192 | 1146625.7642
44 | 2714745.977 | 1146636.6782
45 | 2714753.1824 | 1146623.4509
46 | 2714739.385 | 1146639.4856
47 | 2714788.1004 | 1146632.1121
48 | 2714756.7148 | 1146606.972
49 | 2714718.5722 | 1146635.7672
50 | 2714817.8517 | 1146645.7524
51 | 2714718.081 | 1146632.7311
52 | 2714717.1766 | 1146650.3413
53 | 2714724.9678 | 1146669.7084
54 | 2714735.4794 | 1146677.539
55 | 2714716.9515 | 1146652.6921
56 | 2714745.3332 | 1146694.6935
57 | 2714703.6782 | 1146652.123
58 | 2714729.6511 | 1146745.6742
59 | 2714699.822 | 1146653.3739
60 | 2714688.8342 | 1146660.8436
61 | 2714761.5139 | 1146584.5836
62 | 2714792.2233 | 1146577.5598
63 | 2714748.3793 | 1146583.6142
64 | 2714806.3986 | 1146572.8469
65 | 2714746.9726 | 1146583.5104
66 | 2714833.8689 | 1146568.6634
67 | 2714741.9982 | 1146583.2241
68 | 2714818.2914 | 1146647.5561
69 | 2714688.1982 | 1146661.3127
70 | 2714680.5096 | 1146667.5977
71 | 2714691.6831 | 1146603.2445
72 | 2714701.2182 | 1146591.4322
73 | 2714704.182 | 1146583.2474
74 | 2714677.1068 | 1146613.4525
75 | 2714673.4679 | 1146606.8095
76 | 2714673.08 | 1146616.8049
77 | 2714704.242 | 1146570.5734
78 | 2714712.22 | 1146598.0411
79 | 2714715.9068 | 1146584.4295
80 | 2714672.7776 | 1146605.5493
81 | 2714660.4617 | 1146632.257
82 | 2714703.458 | 1146565.8752
83 | 2714713.1888 | 1146603.2872
84 | 2714725.663 | 1146584.106
85 | 2714668.1887 | 1146597.172
86 | 2714836.1062 | 1146568.464
87 | 2714867.4749 | 1146565.6689
88 | 2714894.0659 | 1146737.8772
89 | 2714902.5036 | 1146718.173
90 | 2714882.273 | 1146749.949
91 | 2714905.7214 | 1146710.5139
92 | 2714871.6602 | 1146745.5618
93 | 2714965.2022 | 1146887.103
94 | 2714888.429 | 1146704.0518
95 | 2714963.6003 | 1146892.8348
96 | 2714878.9574 | 1146671.8182
97 | 2714843.218 | 1146762.9474
98 | 2714863.0517 | 1146665.1818
99 | 2714879.1891 | 1146564.6252
100 | 2714877.3783 | 1146564.7865
101 | 2714733.9786 | 1146583.6571
102 | 2714843.1595 | 1146763.098
103 | 2714668.1254 | 1146597.0838
104 | 2714654.8361 | 1146592.0124
105 | 2714650.0249 | 1146593.9717
106 | 2714818.3234 | 1146664.1403
107 | 2714714.0011 | 1146607.6854
108 | 2714714.9077 | 1146613.1154
109 | 2714716.215 | 1146621.1966
110 | 2714696.6461 | 1146552.7754
111 | 2714691.7438 | 1146548.054
112 | 2714686.9431 | 1146544.8049
113 | 2714699.9817 | 1146506.2862
114 | 2714676.5464 | 1146539.5895
115 | 2714665.944 | 1146537.8787
116 | 2714661.0741 | 1146549.4636
117 | 2714650.2548 | 1146559.6505
118 | 2714600.6975 | 1146572.2974
119 | 2714761.5139 | 1146584.5836

## line_std_types
| c_nf_per_km | r_ohm_per_km | x_ohm_per_km | max_i_ka | type | q_mm2 | alpha | voltage_rating
NAYY 4x50 SE | 210 | 0.642 | 0.083 | 0.142 | cs | 50 | 0.00403 | LV
NAYY 4x120 SE | 264 | 0.225 | 0.08 | 0.242 | cs | 120 | 0.00403 | LV
NAYY 4x150 SE | 261 | 0.208 | 0.08 | 0.27 | cs | 150 | 0.00403 | LV
NA2XS2Y 1x95 RM/25 12/20 kV | 216 | 0.313 | 0.132 | 0.252 | cs | 95 | 0.00403 | MV
NA2XS2Y 1x185 RM/25 12/20 kV | 273 | 0.161 | 0.117 | 0.362 | cs | 185 | 0.00403 | MV
NA2XS2Y 1x240 RM/25 12/20 kV | 304 | 0.122 | 0.112 | 0.421 | cs | 240 | 0.00403 | MV
NA2XS2Y 1x95 RM/25 6/10 kV | 315 | 0.313 | 0.123 | 0.249 | cs | 95 | 0.00403 | MV
NA2XS2Y 1x185 RM/25 6/10 kV | 406 | 0.161 | 0.11 | 0.358 | cs | 185 | 0.00403 | MV
NA2XS2Y 1x240 RM/25 6/10 kV | 456 | 0.122 | 0.105 | 0.416 | cs | 240 | 0.00403 | MV
NA2XS2Y 1x150 RM/25 12/20 kV | 250 | 0.206 | 0.116 | 0.319 | cs | 150 | 0.00403 | MV
NA2XS2Y 1x120 RM/25 12/20 kV | 230 | 0.253 | 0.119 | 0.283 | cs | 120 | 0.00403 | MV
NA2XS2Y 1x70 RM/25 12/20 kV | 190 | 0.443 | 0.132 | 0.22 | cs | 70 | 0.00403 | MV
NA2XS2Y 1x150 RM/25 6/10 kV | 360 | 0.206 | 0.11 | 0.315 | cs | 150 | 0.00403 | MV
NA2XS2Y 1x120 RM/25 6/10 kV | 340 | 0.253 | 0.113 | 0.28 | cs | 120 | 0.00403 | MV
NA2XS2Y 1x70 RM/25 6/10 kV | 280 | 0.443 | 0.123 | 0.217 | cs | 70 | 0.00403 | MV
N2XS(FL)2Y 1x120 RM/35 64/110 kV | 112 | 0.153 | 0.166 | 0.366 | cs | 120 | 0.00393 | HV
N2XS(FL)2Y 1x185 RM/35 64/110 kV | 125 | 0.099 | 0.156 | 0.457 | cs | 185 | 0.00393 | HV
N2XS(FL)2Y 1x240 RM/35 64/110 kV | 135 | 0.075 | 0.149 | 0.526 | cs | 240 | 0.00393 | HV
N2XS(FL)2Y 1x300 RM/35 64/110 kV | 144 | 0.06 | 0.144 | 0.588 | cs | 300 | 0.00393 | HV
15-AL1/3-ST1A 0.4 | 11 | 1.8769 | 0.35 | 0.105 | ol | 16 | 0.00403 | LV
24-AL1/4-ST1A 0.4 | 11.25 | 1.2012 | 0.335 | 0.14 | ol | 24 | 0.00403 | LV
48-AL1/8-ST1A 0.4 | 12.2 | 0.5939 | 0.3 | 0.21 | ol | 48 | 0.00403 | LV
94-AL1/15-ST1A 0.4 | 13.2 | 0.306 | 0.29 | 0.35 | ol | 94 | 0.00403 | LV
34-AL1/6-ST1A 10.0 | 9.7 | 0.8342 | 0.36 | 0.17 | ol | 34 | 0.00403 | MV
48-AL1/8-ST1A 10.0 | 10.1 | 0.5939 | 0.35 | 0.21 | ol | 48 | 0.00403 | MV
70-AL1/11-ST1A 10.0 | 10.4 | 0.4132 | 0.339 | 0.29 | ol | 70 | 0.00403 | MV
94-AL1/15-ST1A 10.0 | 10.75 | 0.306 | 0.33 | 0.35 | ol | 94 | 0.00403 | MV
122-AL1/20-ST1A 10.0 | 11.1 | 0.2376 | 0.323 | 0.41 | ol | 122 | 0.00403 | MV
149-AL1/24-ST1A 10.0 | 11.25 | 0.194 | 0.315 | 0.47 | ol | 149 | 0.00403 | MV
34-AL1/6-ST1A 20.0 | 9.15 | 0.8342 | 0.382 | 0.17 | ol | 34 | 0.00403 | MV
48-AL1/8-ST1A 20.0 | 9.5 | 0.5939 | 0.372 | 0.21 | ol | 48 | 0.00403 | MV
70-AL1/11-ST1A 20.0 | 9.7 | 0.4132 | 0.36 | 0.29 | ol | 70 | 0.00403 | MV
94-AL1/15-ST1A 20.0 | 10 | 0.306 | 0.35 | 0.35 | ol | 94 | 0.00403 | MV
122-AL1/20-ST1A 20.0 | 10.3 | 0.2376 | 0.344 | 0.41 | ol | 122 | 0.00403 | MV
149-AL1/24-ST1A 20.0 | 10.5 | 0.194 | 0.337 | 0.47 | ol | 149 | 0.00403 | MV
184-AL1/30-ST1A 20.0 | 10.75 | 0.1571 | 0.33 | 0.535 | ol | 184 | 0.00403 | MV
243-AL1/39-ST1A 20.0 | 11 | 0.1188 | 0.32 | 0.645 | ol | 243 | 0.00403 | MV
48-AL1/8-ST1A 110.0 | 8 | 0.5939 | 0.46 | 0.21 | ol | 48 | 0.00403 | HV
70-AL1/11-ST1A 110.0 | 8.4 | 0.4132 | 0.45 | 0.29 | ol | 70 | 0.00403 | HV
94-AL1/15-ST1A 110.0 | 8.65 | 0.306 | 0.44 | 0.35 | ol | 94 | 0.00403 | HV
122-AL1/20-ST1A 110.0 | 8.5 | 0.2376 | 0.43 | 0.41 | ol | 122 | 0.00403 | HV
149-AL1/24-ST1A 110.0 | 8.75 | 0.194 | 0.41 | 0.47 | ol | 149 | 0.00403 | HV
184-AL1/30-ST1A 110.0 | 8.8 | 0.1571 | 0.4 | 0.535 | ol | 184 | 0.00403 | HV
243-AL1/39-ST1A 110.0 | 9 | 0.1188 | 0.39 | 0.645 | ol | 243 | 0.00403 | HV
305-AL1/39-ST1A 110.0 | 9.2 | 0.0949 | 0.38 | 0.74 | ol | 305 | 0.00403 | HV
490-AL1/64-ST1A 110.0 | 9.75 | 0.059 | 0.37 | 0.96 | ol | 490 | 0.00403 | HV
679-AL1/86-ST1A 110.0 | 9.95 | 0.042 | 0.36 | 1.15 | ol | 679 | 0.00403 | HV
490-AL1/64-ST1A 220.0 | 10 | 0.059 | 0.285 | 0.96 | ol | 490 | 0.00403 | HV
679-AL1/86-ST1A 220.0 | 11.7 | 0.042 | 0.275 | 1.15 | ol | 679 | 0.00403 | HV
490-AL1/64-ST1A 380.0 | 11 | 0.059 | 0.253 | 0.96 | ol | 490 | 0.00403 | HV
679-AL1/86-ST1A 380.0 | 14.6 | 0.042 | 0.25 | 1.15 | ol | 679 | 0.00403 | HV

## trafo_std_types
| i0_percent | pfe_kw | vkr_percent | sn_mva | vn_lv_kv | vn_hv_kv | vk_percent | shift_degree | vector_group | tap_side | tap_neutral | tap_min | tap_max | tap_step_degree | tap_step_percent | tap_phase_shifter
160 MVA 380/110 kV | 0.06 | 60 | 0.25 | 160 | 110 | 380 | 12.2 | 0 | Yy0 | hv | 0 | -9 | 9 | 0 | 1.5 | FALSE
100 MVA 220/110 kV | 0.06 | 55 | 0.26 | 100 | 110 | 220 | 12 | 0 | Yy0 | hv | 0 | -9 | 9 | 0 | 1.5 | FALSE
63 MVA 110/20 kV | 0.04 | 22 | 0.32 | 63 | 20 | 110 | 18 | 150 | YNd5 | hv | 0 | -9 | 9 | 0 | 1.5 | FALSE
40 MVA 110/20 kV | 0.05 | 18 | 0.34 | 40 | 20 | 110 | 16.2 | 150 | YNd5 | hv | 0 | -9 | 9 | 0 | 1.5 | FALSE
25 MVA 110/20 kV | 0.07 | 14 | 0.41 | 25 | 20 | 110 | 12 | 150 | YNd5 | hv | 0 | -9 | 9 | 0 | 1.5 | FALSE
63 MVA 110/10 kV | 0.04 | 22 | 0.32 | 63 | 10 | 110 | 18 | 150 | YNd5 | hv | 0 | -9 | 9 | 0 | 1.5 | FALSE
40 MVA 110/10 kV | 0.05 | 18 | 0.34 | 40 | 10 | 110 | 16.2 | 150 | YNd5 | hv | 0 | -9 | 9 | 0 | 1.5 | FALSE
25 MVA 110/10 kV | 0.07 | 14 | 0.41 | 25 | 10 | 110 | 12 | 150 | YNd5 | hv | 0 | -9 | 9 | 0 | 1.5 | FALSE
0.25 MVA 20/0.4 kV | 0.32 | 0.8 | 1.44 | 0.25 | 0.4 | 20 | 6 | 150 | Yzn5 | hv | 0 | -2 | 2 | 0 | 2.5 | FALSE
0.4 MVA 20/0.4 kV | 0.3375 | 1.35 | 1.425 | 0.4 | 0.4 | 20 | 6 | 150 | Dyn5 | hv | 0 | -2 | 2 | 0 | 2.5 | FALSE
0.63 MVA 20/0.4 kV | 0.2619 | 1.65 | 1.206 | 0.63 | 0.4 | 20 | 6 | 150 | Dyn5 | hv | 0 | -2 | 2 | 0 | 2.5 | FALSE
0.25 MVA 10/0.4 kV | 0.24 | 0.6 | 1.2 | 0.25 | 0.4 | 10 | 4 | 150 | Dyn5 | hv | 0 | -2 | 2 | 0 | 2.5 | FALSE
0.4 MVA 10/0.4 kV | 0.2375 | 0.95 | 1.325 | 0.4 | 0.4 | 10 | 4 | 150 | Dyn5 | hv | 0 | -2 | 2 | 0 | 2.5 | FALSE
0.63 MVA 10/0.4 kV | 0.1873 | 1.18 | 1.0794 | 0.63 | 0.4 | 10 | 4 | 150 | Dyn5 | hv | 0 | -2 | 2 | 0 | 2.5 | FALSE

## trafo3w_std_types
| sn_hv_mva | sn_mv_mva | sn_lv_mva | vn_hv_kv | vn_mv_kv | vn_lv_kv | vk_hv_percent | vk_mv_percent | vk_lv_percent | vkr_hv_percent | vkr_mv_percent | vkr_lv_percent | pfe_kw | i0_percent | shift_mv_degree | shift_lv_degree | vector_group | tap_side | tap_neutral | tap_min | tap_max | tap_step_percent
63/25/38 MVA 110/20/10 kV | 63 | 25 | 38 | 110 | 20 | 10 | 10.4 | 10.4 | 10.4 | 0.28 | 0.32 | 0.35 | 35 | 0.89 | 0 | 0 | YN0yn0yn0 | hv | 0 | -10 | 10 | 1.2
63/25/38 MVA 110/10/10 kV | 63 | 25 | 38 | 110 | 10 | 10 | 10.4 | 10.4 | 10.4 | 0.28 | 0.32 | 0.35 | 35 | 0.89 | 0 | 0 | YN0yn0yn0 | hv | 0 | -10 | 10 | 1.2

## fuse_std_types
| fuse_type | i_rated_a | t_avg | t_min | t_total | x_avg | x_min | x_total
HV 100A | HV 100A | 100 | 0 | [10.0, 3.64, 0.854, 0.281, 0.1, 0.0531, 0.022, 0.01] | [10.0, 4.267, 1.21, 0.403, 0.1, 0.058, 0.022, 0.01] | 0 | [300.0, 350.0, 450.0, 550.0, 700.0, 850.0, 1200.0, 1752.0] | [600.0, 700.0, 900.0, 1150.0, 1665.0, 2000.0, 3000.0, 4313.0]
HV 10A | HV 10A | 10 | 0 | [10.0, 1675.0, 0.344, 0.156, 0.1, 0.0417, 0.0171, 0.01] | [10.0, 1.3, 0.3, 0.155, 0.1, 0.0555, 0.023, 0.01] | 0 | [30.0, 32.0, 35.0, 37.0, 39.0, 50.0, 70.0, 88.0] | [60.0, 70.0, 80.0, 87.0, 94.0, 110.0, 150.0, 216.0]
HV 125A | HV 125A | 125 | 0 | [10.0, 1.82, 0.344, 0.1, 0.0467, 0.0269, 0.01] | [10.0, 2.478, 0.426, 0.1, 0.0427, 0.0211, 0.01] | 0 | [375.0, 500.0, 700.0, 925.0, 1200.0, 1500.0, 2341.0] | [750.0, 1000.0, 1500.0, 2200.0, 3000.0, 4000.0, 5765.0]
HV 160A | HV 160A | 160 | 0 | [10.0, 4.15, 1.03, 0.198, 0.1, 0.051, 0.0172, 0.01] | [10.0, 2.3, 0.734, 0.274, 0.1, 0.046, 0.0177, 0.01] | 0 | [480.0, 550.0, 700.0, 1000.0, 1260.0, 1600.0, 2500.0, 3227.0] | [960.0, 1300.0, 1700.0, 2200.0, 2996.0, 4000.0, 6000.0, 7946.0]
HV 16A | HV 16A | 16 | 0 | [10.0, 0.352, 0.164, 0.1, 0.0649, 0.0342, 0.01] | [10.0, 2.34, 0.722, 0.181, 0.1, 0.055, 0.0296, 0.01] | 0 | [48.0, 60.0, 65.0, 71.0, 80.0, 100.0, 162.0] | [96.0, 110.0, 125.0, 150.0, 168.0, 200.0, 250.0, 398.0]
HV 200A | HV 200A | 200 | 0 | [10.0, 4.267, 1.21, 0.403, 0.1, 0.058, 0.022, 0.01] | [10.0, 3.73, 1.654, 0.328, 0.1, 0.0531, 0.019, 0.01] | 0 | [600.0, 700.0, 900.0, 1150.0, 1665.0, 2000.0, 3000.0, 4313.0] | [1200.0, 1500.0, 1800.0, 2700.0, 3960.0, 5000.0, 7500.0, 10620.0]
HV 20A | HV 20A | 20 | 0 | [10.0, 1.3, 0.3, 0.155, 0.1, 0.0555, 0.023, 0.01] | [10.0, 1.3, 0.161, 0.1, 0.0611, 0.0399, 0.0141, 0.01] | 0 | [60.0, 70.0, 80.0, 87.0, 94.0, 110.0, 150.0, 216.0] | [120.0, 150.0, 200.0, 223.0, 260.0, 300.0, 450.0, 532.0]
HV 25A | HV 25A | 25 | 0 | [10.0, 2.512, 0.833, 0.299, 0.1, 0.0372, 0.0223, 0.01] | [10.0, 3.125, 0.597, 0.198, 0.1, 0.0378, 0.022, 0.01] | 0 | [75.0, 82.0, 90.0, 100.0, 124.0, 170.0, 200.0, 289.0] | [150.0, 170.0, 210.0, 250.0, 294.0, 400.0, 500.0, 711.0]
HV 31.5A | HV 31.5A | 31.5 | 0 | [10.0, 2.34, 0.722, 0.181, 0.1, 0.055, 0.0296, 0.01] | [10.0, 2.84, 0.368, 0.164, 0.1, 0.0621, 0.0378, 0.0195, 0.01] | 0 | [95.0, 110.0, 125.0, 150.0, 165.0, 200.0, 250.0, 390.0] | [189.0, 220.0, 300.0, 350.0, 393.0, 450.0, 530.0, 700.0, 960.0]
HV 40A | HV 40A | 40 | 0 | [10.0, 1.3, 0.161, 0.1, 0.0611, 0.0399, 0.0141, 0.01] | [10.0, 2.05, 0.369, 0.198, 0.1, 0.051, 0.0298, 0.01] | 0 | [120.0, 150.0, 200.0, 223.0, 260.0, 300.0, 450.0, 532.0] | [240.0, 300.0, 400.0, 450.0, 530.0, 650.0, 800.0, 1311.0]
HV 50A | HV 50A | 50 | 0 | [10.0, 3.215, 0.597, 0.198, 0.1, 0.0378, 0.022, 0.01] | [10.0, 3.64, 0.854, 0.281, 0.1, 0.0531, 0.022, 0.01] | 0 | [150.0, 170.0, 210.0, 250.0, 294.0, 400.0, 500.0, 711.0] | [300.0, 350.0, 450.0, 550.0, 700.0, 850.0, 1200.0, 1752.0]
HV 6.3A | HV 6.3A | 6.3 | 0 | [10.0, 1.39, 0.344, 0.168, 0.1, 0.056, 0.0263, 0.01] | [10.0, 1.711, 0.516, 0.198, 0.1, 0.0634, 0.0303, 0.01] | 0 | [19.0, 19.5, 20.4, 20.8, 22.0, 25.0, 32.0, 48.0] | [38.0, 40.0, 43.0, 48.0, 53.0, 60.0, 75.0, 118.0]
HV 63A | HV 63A | 63 | 0 | [10.0, 2.84, 0.368, 0.164, 0.1, 0.0621, 0.0378, 0.0195, 0.01] | [10.0, 1.82, 0.344, 0.1, 0.0467, 0.0269, 0.01] | 0 | [189.0, 220.0, 300.0, 350.0, 393.0, 450.0, 530.0, 700.0, 961.0] | [378.0, 500.0, 700.0, 934.0, 1200.0, 1500.0, 2366.0]
HV 80A | HV 80A | 80 | 0 | [10.0, 2.05, 0.369, 0.198, 0.1, 0.051, 0.0298, 0.01] | [10.0, 4.15, 1.03, 0.198, 0.1, 0.051, 0.0172, 0.01] | 0 | [240.0, 300.0, 400.0, 450.0, 530.0, 650.0, 800.0, 1311.0] | [480.0, 550.0, 700.0, 1000.0, 1260.0, 1600.0, 2500.0, 3227.0]
Siemens NH-1-100 | Siemens NH-1-100 | 100 | [5400.0, 2000.0, 400.0, 20.0, 1.0, 0.2, 0.012, 0.004] | 0 | 0 | [150.0, 190.0, 250.0, 430.0, 900.0, 1250.0, 2700.0, 3600.0] | 0 | 0
Siemens NH-1-125 | Siemens NH-1-125 | 125 | [4800.0, 120.0, 7.0, 0.1, 0.004] | 0 | 0 | [180.0, 400.0, 740.0, 2000.0, 4250.0] | 0 | 0
Siemens NH-1-16 | Siemens NH-1-16 | 16 | [4000.0, 400.0, 2.0, 0.1, 0.04, 0.01] | 0 | 0 | [26.0, 35.0, 75.0, 150.0, 200.0, 300.0] | 0 | 0
Siemens NH-1-160 | Siemens NH-1-160 | 160 | [4800.0, 120.0, 7.0, 0.1, 0.004] | 0 | 0 | [210.0, 500.0, 900.0, 2300.0, 5000.0] | 0 | 0
Siemens NH-1-25 | Siemens NH-1-25 | 25 | [4000.0, 1000.0, 10.0, 0.2, 0.02, 0.01] | 0 | 0 | [40.0, 50.0, 100.0, 210.0, 400.0, 500.0] | 0 | 0
Siemens NH-1-50 | Siemens NH-1-50 | 50 | [4000.0, 40.0, 4.0, 1.0, 0.02, 0.01] | 0 | 0 | [86.0, 200.0, 300.0, 400.0, 1000.0, 1280.0] | 0 | 0
Siemens NH-1-63 | Siemens NH-1-63 | 63 | [4000.0, 100.0, 10.0, 2.0, 0.04, 0.01] | 0 | 0 | [100.0, 200.0, 300.0, 400.0, 1000.0, 1500.0] | 0 | 0
Siemens NH-1-80 | Siemens NH-1-80 | 80 | [4800.0, 120.0, 7.0, 0.1, 0.01] | 0 | 0 | [150.58, 250.0, 450.0, 1150.0, 2470.0] | 0 | 0
Siemens NH-2-1000 | Siemens NH-2-1000 | 1000 | [4800.0, 120.0, 7.0, 0.1, 0.004] | 0 | 0 | [1900.0, 3500.0, 8400.0, 24000.0, 52000.0] | 0 | 0
Siemens NH-2-200 | Siemens NH-2-200 | 200 | [4800.0, 120.0, 7.0, 0.1, 0.004] | 0 | 0 | [280.0, 650.0, 1200.0, 3000.0, 7000.0] | 0 | 0
Siemens NH-2-224 | Siemens NH-2-224 | 224 | [4800.0, 120.0, 7.0, 0.2, 0.04, 0.004] | 0 | 0 | [400.0, 750.0, 1453.0, 3025.0, 4315.0, 7600.0] | 0 | 0
Siemens NH-2-250 | Siemens NH-2-250 | 250 | [4800.0, 120.0, 7.0, 0.1, 0.004] | 0 | 0 | [450.0, 800.0, 1650.0, 4000.0, 8500.0] | 0 | 0
Siemens NH-2-315 | Siemens NH-2-315 | 315 | [4800.0, 120.0, 7.0, 0.1, 0.004] | 0 | 0 | [550.0, 920.0, 1900.0, 5000.0, 11000.0] | 0 | 0
Siemens NH-2-355 | Siemens NH-2-355 | 355 | [4800.0, 120.0, 6.0, 0.1, 0.004] | 0 | 0 | [650.0, 1116.27, 2350.0, 5840.0, 12790.0] | 0 | 0
Siemens NH-2-400 | Siemens NH-2-400 | 400 | [4800.0, 120.0, 7.0, 0.1, 0.004] | 0 | 0 | [720.0, 1350.0, 2800.0, 6500.0, 15000.0] | 0 | 0
Siemens NH-2-425 | Siemens NH-2-425 | 425 | [4800.0, 120.0, 7.0, 0.1, 0.004] | 0 | 0 | [850.0, 1500.0, 3050.0, 7500.0, 16500.0] | 0 | 0
Siemens NH-2-630 | Siemens NH-2-630 | 630 | [4800.0, 120.0, 7.0, 0.1, 0.004] | 0 | 0 | [1200.0, 2000.0, 4800.0, 12000.0, 26000.0] | 0 | 0

## dtypes
| element | column | dtype
0 | bus | name | object
1 | bus | vn_kv | float64
2 | bus | type | object
3 | bus | zone | object
4 | bus | in_service | bool
5 | load | name | object
6 | load | bus | uint32
7 | load | p_mw | float64
8 | load | q_mvar | float64
9 | load | const_z_percent | float64
10 | load | const_i_percent | float64
11 | load | sn_mva | float64
12 | load | scaling | float64
13 | load | in_service | bool
14 | load | type | object
15 | ext_grid | name | object
16 | ext_grid | bus | uint32
17 | ext_grid | vm_pu | float64
18 | ext_grid | va_degree | float64
19 | ext_grid | slack_weight | float64
20 | ext_grid | in_service | bool
21 | line | name | object
22 | line | std_type | object
23 | line | from_bus | uint32
24 | line | to_bus | uint32
25 | line | length_km | float64
26 | line | r_ohm_per_km | float64
27 | line | x_ohm_per_km | float64
28 | line | c_nf_per_km | float64
29 | line | g_us_per_km | float64
30 | line | max_i_ka | float64
31 | line | df | float64
32 | line | parallel | uint32
33 | line | type | object
34 | line | in_service | bool
35 | trafo | name | object
36 | trafo | std_type | object
37 | trafo | hv_bus | uint32
38 | trafo | lv_bus | uint32
39 | trafo | sn_mva | float64
40 | trafo | vn_hv_kv | float64
41 | trafo | vn_lv_kv | float64
42 | trafo | vk_percent | float64
43 | trafo | vkr_percent | float64
44 | trafo | pfe_kw | float64
45 | trafo | i0_percent | float64
46 | trafo | shift_degree | float64
47 | trafo | tap_side | object
48 | trafo | tap_neutral | int32
49 | trafo | tap_min | int32
50 | trafo | tap_max | int32
51 | trafo | tap_step_percent | float64
52 | trafo | tap_step_degree | float64
53 | trafo | tap_pos | int32
54 | trafo | tap_phase_shifter | bool
55 | trafo | parallel | uint32
56 | trafo | df | float64
57 | trafo | in_service | bool
58 | line_geodata | coords | object
59 | bus_geodata | x | float64
60 | bus_geodata | y | float64
61 | bus_geodata | coords | object

## parameters
| version | format_version | converged | OPF_converged | name | f_hz | sn_mva
0 | 2.14.6 | 2.14.0 | FALSE | FALSE |  | 50 | 1