## bus
| name | vn_kv | type | zone | in_service
0 | bus_LV_5049-14_0_3_node_0 | 0.4 | n |  | TRUE
1 | bus_LV_5049-14_0_3_node_1 | 0.4 | n |  | TRUE
2 | bus_LV_5049-14_0_3_node_2 | 0.4 | n |  | TRUE
3 | bus_LV_5049-14_0_3_node_110 | 0.4 | n |  | TRUE
4 | bus_LV_5049-14_0_3_node_3 | 0.4 | n |  | TRUE
5 | bus_LV_5049-14_0_3_node_4 | 0.4 | n |  | TRUE
6 | bus_LV_5049-14_0_3_node_106 | 0.4 | n |  | TRUE
7 | bus_LV_5049-14_0_3_node_107 | 0.4 | n |  | TRUE
8 | bus_LV_5049-14_0_3_node_108 | 0.4 | n |  | TRUE
9 | bus_LV_5049-14_0_3_node_109 | 0.4 | n |  | TRUE
10 | bus_LV_5049-14_0_3_node_113 | 0.4 | n |  | TRUE
11 | bus_LV_5049-14_0_3_node_5 | 0.4 | n |  | TRUE
12 | bus_LV_5049-14_0_3_node_83 | 0.4 | n |  | TRUE
13 | bus_LV_5049-14_0_3_node_81 | 0.4 | n |  | TRUE
14 | bus_LV_5049-14_0_3_node_6 | 0.4 | n |  | TRUE
15 | bus_LV_5049-14_0_3_node_7 | 0.4 | n |  | TRUE
16 | bus_LV_5049-14_0_3_node_8 | 0.4 | n |  | TRUE
17 | bus_LV_5049-14_0_3_node_9 | 0.4 | n |  | TRUE
18 | bus_LV_5049-14_0_3_node_10 | 0.4 | n |  | TRUE
19 | bus_LV_5049-14_0_3_node_33 | 0.4 | n |  | TRUE
20 | bus_LV_5049-14_0_3_node_13 | 0.4 | n |  | TRUE
21 | bus_LV_5049-14_0_3_node_72 | 0.4 | n |  | TRUE
22 | bus_LV_5049-14_0_3_node_71 | 0.4 | n |  | TRUE
23 | bus_LV_5049-14_0_3_node_31 | 0.4 | n |  | TRUE
24 | bus_LV_5049-14_0_3_node_15 | 0.4 | n |  | TRUE
25 | bus_LV_5049-14_0_3_node_11 | 0.4 | n |  | TRUE
26 | bus_LV_5049-14_0_3_node_104 | 0.4 | n |  | TRUE
27 | bus_LV_5049-14_0_3_node_54 | 0.4 | n |  | TRUE
28 | bus_LV_5049-14_0_3_node_12 | 0.4 | n |  | TRUE
29 | bus_LV_5049-14_0_3_node_14 | 0.4 | n |  | TRUE
30 | bus_LV_5049-14_0_3_node_51 | 0.4 | n |  | TRUE
31 | bus_LV_5049-14_0_3_node_68 | 0.4 | n |  | TRUE
32 | bus_LV_5049-14_0_3_node_99 | 0.4 | n |  | TRUE
33 | bus_LV_5049-14_0_3_node_67 | 0.4 | n |  | TRUE
34 | bus_LV_5049-14_0_3_node_16 | 0.4 | n |  | TRUE
35 | bus_LV_5049-14_0_3_node_17 | 0.4 | n |  | TRUE
36 | bus_LV_5049-14_0_3_node_18 | 0.4 | n |  | TRUE
37 | bus_LV_5049-14_0_3_node_52 | 0.4 | n |  | TRUE
38 | bus_LV_5049-14_0_3_node_53 | 0.4 | n |  | TRUE
39 | bus_LV_5049-14_0_3_node_19 | 0.4 | n |  | TRUE
40 | bus_LV_5049-14_0_3_node_20 | 0.4 | n |  | TRUE
41 | bus_LV_5049-14_0_3_node_21 | 0.4 | n |  | TRUE
42 | bus_LV_5049-14_0_3_node_55 | 0.4 | n |  | TRUE
43 | bus_LV_5049-14_0_3_node_56 | 0.4 | n |  | TRUE
44 | bus_LV_5049-14_0_3_node_73 | 0.4 | n |  | TRUE
45 | bus_LV_5049-14_0_3_node_111 | 0.4 | n |  | TRUE
46 | bus_LV_5049-14_0_3_node_22 | 0.4 | n |  | TRUE
47 | bus_LV_5049-14_0_3_node_23 | 0.4 | n |  | TRUE
48 | bus_LV_5049-14_0_3_node_24 | 0.4 | n |  | TRUE
49 | bus_LV_5049-14_0_3_node_25 | 0.4 | n |  | TRUE
50 | bus_LV_5049-14_0_3_node_26 | 0.4 | n |  | TRUE
51 | bus_LV_5049-14_0_3_node_27 | 0.4 | n |  | TRUE
52 | bus_LV_5049-14_0_3_node_28 | 0.4 | n |  | TRUE
53 | bus_LV_5049-14_0_3_node_34 | 0.4 | n |  | TRUE
54 | bus_LV_5049-14_0_3_node_57 | 0.4 | n |  | TRUE
55 | bus_LV_5049-14_0_3_node_50 | 0.4 | n |  | TRUE
56 | bus_LV_5049-14_0_3_node_87 | 0.4 | n |  | TRUE
57 | bus_LV_5049-14_0_3_node_58 | 0.4 | n |  | TRUE
58 | bus_LV_5049-14_0_3_node_48 | 0.4 | n |  | TRUE
59 | bus_LV_5049-14_0_3_node_85 | 0.4 | n |  | TRUE
60 | bus_LV_5049-14_0_3_node_29 | 0.4 | n |  | TRUE
61 | bus_LV_5049-14_0_3_node_30 | 0.4 | n |  | TRUE
62 | bus_LV_5049-14_0_3_node_32 | 0.4 | n |  | TRUE
63 | bus_LV_5049-14_0_3_node_92 | 0.4 | n |  | TRUE
64 | bus_LV_5049-14_0_3_node_49 | 0.4 | n |  | TRUE
65 | bus_LV_5049-14_0_3_node_100 | 0.4 | n |  | TRUE
66 | bus_LV_5049-14_0_3_node_102 | 0.4 | n |  | TRUE
67 | bus_LV_5049-14_0_3_node_98 | 0.4 | n |  | TRUE
68 | bus_LV_5049-14_0_3_node_35 | 0.4 | n |  | TRUE
69 | bus_LV_5049-14_0_3_node_36 | 0.4 | n |  | TRUE
70 | bus_LV_5049-14_0_3_node_38 | 0.4 | n |  | TRUE
71 | bus_LV_5049-14_0_3_node_37 | 0.4 | n |  | TRUE
72 | bus_LV_5049-14_0_3_node_39 | 0.4 | n |  | TRUE
73 | bus_LV_5049-14_0_3_node_91 | 0.4 | n |  | TRUE
74 | bus_LV_5049-14_0_3_node_84 | 0.4 | n |  | TRUE
75 | bus_LV_5049-14_0_3_node_66 | 0.4 | n |  | TRUE
76 | bus_LV_5049-14_0_3_node_96 | 0.4 | n |  | TRUE
77 | bus_LV_5049-14_0_3_node_40 | 0.4 | n |  | TRUE
78 | bus_LV_5049-14_0_3_node_41 | 0.4 | n |  | TRUE
79 | bus_LV_5049-14_0_3_node_42 | 0.4 | n |  | TRUE
80 | bus_LV_5049-14_0_3_node_43 | 0.4 | n |  | TRUE
81 | bus_LV_5049-14_0_3_node_44 | 0.4 | n |  | TRUE
82 | bus_LV_5049-14_0_3_node_45 | 0.4 | n |  | TRUE
83 | bus_LV_5049-14_0_3_node_63 | 0.4 | n |  | TRUE
84 | bus_LV_5049-14_0_3_node_86 | 0.4 | n |  | TRUE
85 | bus_LV_5049-14_0_3_node_105 | 0.4 | n |  | TRUE
86 | bus_LV_5049-14_0_3_node_64 | 0.4 | n |  | TRUE
87 | bus_LV_5049-14_0_3_node_46 | 0.4 | n |  | TRUE
88 | bus_LV_5049-14_0_3_node_47 | 0.4 | n |  | TRUE
89 | bus_LV_5049-14_0_3_node_97 | 0.4 | n |  | TRUE
90 | bus_LV_5049-14_0_3_node_74 | 0.4 | n |  | TRUE
91 | bus_LV_5049-14_0_3_node_112 | 0.4 | n |  | TRUE
92 | bus_LV_5049-14_0_3_node_95 | 0.4 | n |  | TRUE
93 | bus_LV_5049-14_0_3_node_59 | 0.4 | n |  | TRUE
94 | bus_LV_5049-14_0_3_node_60 | 0.4 | n |  | TRUE
95 | bus_LV_5049-14_0_3_node_61 | 0.4 | n |  | TRUE
96 | bus_LV_5049-14_0_3_node_62 | 0.4 | n |  | TRUE
97 | bus_LV_5049-14_0_3_node_70 | 0.4 | n |  | TRUE
98 | bus_LV_5049-14_0_3_node_78 | 0.4 | n |  | TRUE
99 | bus_LV_5049-14_0_3_node_69 | 0.4 | n |  | TRUE
100 | bus_LV_5049-14_0_3_node_65 | 0.4 | n |  | TRUE
101 | bus_LV_5049-14_0_3_node_101 | 0.4 | n |  | TRUE
102 | bus_LV_5049-14_0_3_node_75 | 0.4 | n |  | TRUE
103 | bus_LV_5049-14_0_3_node_76 | 0.4 | n |  | TRUE
104 | bus_LV_5049-14_0_3_node_90 | 0.4 | n |  | TRUE
105 | bus_LV_5049-14_0_3_node_77 | 0.4 | n |  | TRUE
106 | bus_LV_5049-14_0_3_node_79 | 0.4 | n |  | TRUE
107 | bus_LV_5049-14_0_3_node_103 | 0.4 | n |  | TRUE
108 | bus_LV_5049-14_0_3_node_80 | 0.4 | n |  | TRUE
109 | bus_LV_5049-14_0_3_node_82 | 0.4 | n |  | TRUE
110 | bus_LV_5049-14_0_3_node_88 | 0.4 | n |  | TRUE
111 | bus_LV_5049-14_0_3_node_89 | 0.4 | n |  | TRUE
112 | bus_LV_5049-14_0_3_node_93 | 0.4 | n |  | TRUE
113 | bus_MV_185_0_node_37 | 20 | n |  | TRUE

## load
| name | bus | p_mw | q_mvar | const_z_percent | const_i_percent | sn_mva | scaling | in_service | type
0 | LV_5049-14_0_3_load_0 | 0 | 0.0076202 | 0.0019098 | 0 | 0 |  | 1 | TRUE | wye
1 | LV_5049-14_0_3_load_2 | 2 | 0.0059436 | 0.0014896 | 0 | 0 |  | 1 | TRUE | wye
2 | LV_5049-14_0_3_load_3 | 4 | 0.006674 | 0.0016727 | 0 | 0 |  | 1 | TRUE | wye
3 | LV_5049-14_0_3_load_4 | 5 | 0.0074347 | 0.0018633 | 0 | 0 |  | 1 | TRUE | wye
4 | LV_5049-14_0_3_load_106 | 6 | 0.0012356 | 0.00030967 | 0 | 0 |  | 1 | TRUE | wye
5 | LV_5049-14_0_3_load_108 | 8 | 0.0036869 | 0.00092403 | 0 | 0 |  | 1 | TRUE | wye
6 | LV_5049-14_0_3_load_109 | 9 | 0.0035 | 0.00087719 | 0 | 0 |  | 1 | TRUE | wye
7 | LV_5049-14_0_3_load_113 | 10 | 0.015309 | 0.0038368 | 0 | 0 |  | 1 | TRUE | wye
8 | LV_5049-14_0_3_load_83 | 12 | 0.0022347 | 0.00056007 | 0 | 0 |  | 1 | TRUE | wye
9 | LV_5049-14_0_3_load_6 | 14 | 0.00049009 | 0.00012283 | 0 | 0 |  | 1 | TRUE | wye
10 | LV_5049-14_0_3_load_7 | 15 | 0.0012964 | 0.00032491 | 0 | 0 |  | 1 | TRUE | wye
11 | LV_5049-14_0_3_load_8 | 16 | 0.00094461 | 0.00023674 | 0 | 0 |  | 1 | TRUE | wye
12 | LV_5049-14_0_3_load_33 | 19 | 0.0022071 | 0.00055316 | 0 | 0 |  | 1 | TRUE | wye
13 | LV_5049-14_0_3_load_72 | 21 | 0.0017019 | 0.00042654 | 0 | 0 |  | 1 | TRUE | wye
14 | LV_5049-14_0_3_load_71 | 22 | 0.00099915 | 0.00025041 | 0 | 0 |  | 1 | TRUE | wye
15 | LV_5049-14_0_3_load_31 | 23 | 0.0036667 | 0.00091895 | 0 | 0 |  | 1 | TRUE | wye
16 | LV_5049-14_0_3_load_15 | 24 | 0.0009086 | 0.00022772 | 0 | 0 |  | 1 | TRUE | wye
17 | LV_5049-14_0_3_load_11 | 25 | 0.0013638 | 0.0003418 | 0 | 0 |  | 1 | TRUE | wye
18 | LV_5049-14_0_3_load_104 | 26 | 0.00064573 | 0.00016183 | 0 | 0 |  | 1 | TRUE | wye
19 | LV_5049-14_0_3_load_12 | 28 | 0.0016489 | 0.00041326 | 0 | 0 |  | 1 | TRUE | wye
20 | LV_5049-14_0_3_load_14 | 29 | 0.001551 | 0.00038871 | 0 | 0 |  | 1 | TRUE | wye
21 | LV_5049-14_0_3_load_51 | 30 | 0.0018641 | 0.00046719 | 0 | 0 |  | 1 | TRUE | wye
22 | LV_5049-14_0_3_load_68 | 31 | 0.0013809 | 0.00034609 | 0 | 0 |  | 1 | TRUE | wye
23 | LV_5049-14_0_3_load_99 | 32 | 0.002047 | 0.00051304 | 0 | 0 |  | 1 | TRUE | wye
24 | LV_5049-14_0_3_load_67 | 33 | 0.00073824 | 0.00018502 | 0 | 0 |  | 1 | TRUE | wye
25 | LV_5049-14_0_3_load_16 | 34 | 0.00055894 | 0.00014008 | 0 | 0 |  | 1 | TRUE | wye
26 | LV_5049-14_0_3_load_17 | 35 | 0.001131 | 0.00028345 | 0 | 0 |  | 1 | TRUE | wye
27 | LV_5049-14_0_3_load_18 | 36 | 0.0012308 | 0.00030846 | 0 | 0 |  | 1 | TRUE | wye
28 | LV_5049-14_0_3_load_52 | 37 | 0.0012131 | 0.00030404 | 0 | 0 |  | 1 | TRUE | wye
29 | LV_5049-14_0_3_load_53 | 38 | 0.00079733 | 0.00019983 | 0 | 0 |  | 1 | TRUE | wye
30 | LV_5049-14_0_3_load_19 | 39 | 0.0013881 | 0.00034789 | 0 | 0 |  | 1 | TRUE | wye
31 | LV_5049-14_0_3_load_20 | 40 | 0.0014016 | 0.00035127 | 0 | 0 |  | 1 | TRUE | wye
32 | LV_5049-14_0_3_load_55 | 42 | 0.0021614 | 0.0005417 | 0 | 0 |  | 1 | TRUE | wye
33 | LV_5049-14_0_3_load_56 | 43 | 0.0051994 | 0.0013031 | 0 | 0 |  | 1 | TRUE | wye
34 | LV_5049-14_0_3_load_73 | 44 | 0.003312 | 0.00083007 | 0 | 0 |  | 1 | TRUE | wye
35 | LV_5049-14_0_3_load_111 | 45 | 0.0015457 | 0.0003874 | 0 | 0 |  | 1 | TRUE | wye
36 | LV_5049-14_0_3_load_22 | 46 | 0.0016311 | 0.00040879 | 0 | 0 |  | 1 | TRUE | wye
37 | LV_5049-14_0_3_load_23 | 47 | 0.00088644 | 0.00022216 | 0 | 0 |  | 1 | TRUE | wye
38 | LV_5049-14_0_3_load_25 | 49 | 0.0027668 | 0.00069342 | 0 | 0 |  | 1 | TRUE | wye
39 | LV_5049-14_0_3_load_26 | 50 | 0.0021968 | 0.00055056 | 0 | 0 |  | 1 | TRUE | wye
40 | LV_5049-14_0_3_load_27 | 51 | 0.002929 | 0.00073409 | 0 | 0 |  | 1 | TRUE | wye
41 | LV_5049-14_0_3_load_28 | 52 | 0.0022396 | 0.00056131 | 0 | 0 |  | 1 | TRUE | wye
42 | LV_5049-14_0_3_load_34 | 53 | 0.0016953 | 0.00042488 | 0 | 0 |  | 1 | TRUE | wye
43 | LV_5049-14_0_3_load_57 | 54 | 0.0012315 | 0.00030863 | 0 | 0 |  | 1 | TRUE | wye
44 | LV_5049-14_0_3_load_50 | 55 | 0.0011223 | 0.00028127 | 0 | 0 |  | 1 | TRUE | wye
45 | LV_5049-14_0_3_load_87 | 56 | 0.0027243 | 0.00068278 | 0 | 0 |  | 1 | TRUE | wye
46 | LV_5049-14_0_3_load_58 | 57 | 0.0014618 | 0.00036636 | 0 | 0 |  | 1 | TRUE | wye
47 | LV_5049-14_0_3_load_48 | 58 | 0.0045282 | 0.0011349 | 0 | 0 |  | 1 | TRUE | wye
48 | LV_5049-14_0_3_load_85 | 59 | 0.0018622 | 0.00046671 | 0 | 0 |  | 1 | TRUE | wye
49 | LV_5049-14_0_3_load_29 | 60 | 0.0018244 | 0.00045724 | 0 | 0 |  | 1 | TRUE | wye
50 | LV_5049-14_0_3_load_30 | 61 | 0.0028839 | 0.00072278 | 0 | 0 |  | 1 | TRUE | wye
51 | LV_5049-14_0_3_load_32 | 62 | 0.0027582 | 0.00069128 | 0 | 0 |  | 1 | TRUE | wye
52 | LV_5049-14_0_3_load_92 | 63 | 0.0038876 | 0.00097433 | 0 | 0 |  | 1 | TRUE | wye
53 | LV_5049-14_0_3_load_49 | 64 | 0.0020933 | 0.00052462 | 0 | 0 |  | 1 | TRUE | wye
54 | LV_5049-14_0_3_load_102 | 66 | 0.0021414 | 0.00053667 | 0 | 0 |  | 1 | TRUE | wye
55 | LV_5049-14_0_3_load_98 | 67 | 0.0014762 | 0.00036998 | 0 | 0 |  | 1 | TRUE | wye
56 | LV_5049-14_0_3_load_35 | 68 | 0.0025967 | 0.00065079 | 0 | 0 |  | 1 | TRUE | wye
57 | LV_5049-14_0_3_load_36 | 69 | 0.0032244 | 0.00080811 | 0 | 0 |  | 1 | TRUE | wye
58 | LV_5049-14_0_3_load_37 | 71 | 0.0032884 | 0.00082414 | 0 | 0 |  | 1 | TRUE | wye
59 | LV_5049-14_0_3_load_39 | 72 | 0.00306 | 0.0007669 | 0 | 0 |  | 1 | TRUE | wye
60 | LV_5049-14_0_3_load_91 | 73 | 0.0033274 | 0.00083391 | 0 | 0 |  | 1 | TRUE | wye
61 | LV_5049-14_0_3_load_84 | 74 | 0.0023174 | 0.0005808 | 0 | 0 |  | 1 | TRUE | wye
62 | LV_5049-14_0_3_load_66 | 75 | 0.0037569 | 0.00094156 | 0 | 0 |  | 1 | TRUE | wye
63 | LV_5049-14_0_3_load_96 | 76 | 0.0013777 | 0.00034528 | 0 | 0 |  | 1 | TRUE | wye
64 | LV_5049-14_0_3_load_40 | 77 | 0.0019086 | 0.00047835 | 0 | 0 |  | 1 | TRUE | wye
65 | LV_5049-14_0_3_load_41 | 78 | 0.0013442 | 0.0003369 | 0 | 0 |  | 1 | TRUE | wye
66 | LV_5049-14_0_3_load_43 | 80 | 0.0011796 | 0.00029564 | 0 | 0 |  | 1 | TRUE | wye
67 | LV_5049-14_0_3_load_44 | 81 | 0.0027421 | 0.00068724 | 0 | 0 |  | 1 | TRUE | wye
68 | LV_5049-14_0_3_load_45 | 82 | 0.0019854 | 0.0004976 | 0 | 0 |  | 1 | TRUE | wye
69 | LV_5049-14_0_3_load_63 | 83 | 0.0013885 | 0.00034799 | 0 | 0 |  | 1 | TRUE | wye
70 | LV_5049-14_0_3_load_86 | 84 | 0.0010595 | 0.00026553 | 0 | 0 |  | 1 | TRUE | wye
71 | LV_5049-14_0_3_load_105 | 85 | 0.0012882 | 0.00032284 | 0 | 0 |  | 1 | TRUE | wye
72 | LV_5049-14_0_3_load_64 | 86 | 0.0017751 | 0.00044489 | 0 | 0 |  | 1 | TRUE | wye
73 | LV_5049-14_0_3_load_46 | 87 | 0.002226 | 0.00055789 | 0 | 0 |  | 1 | TRUE | wye
74 | LV_5049-14_0_3_load_47 | 88 | 0.0012265 | 0.00030739 | 0 | 0 |  | 1 | TRUE | wye
75 | LV_5049-14_0_3_load_97 | 89 | 0.0023021 | 0.00057697 | 0 | 0 |  | 1 | TRUE | wye
76 | LV_5049-14_0_3_load_112 | 91 | 0.0041024 | 0.0010282 | 0 | 0 |  | 1 | TRUE | wye
77 | LV_5049-14_0_3_load_95 | 92 | 0.0011637 | 0.00029165 | 0 | 0 |  | 1 | TRUE | wye
78 | LV_5049-14_0_3_load_59 | 93 | 0.0013165 | 0.00032993 | 0 | 0 |  | 1 | TRUE | wye
79 | LV_5049-14_0_3_load_60 | 94 | 0.0020785 | 0.00052092 | 0 | 0 |  | 1 | TRUE | wye
80 | LV_5049-14_0_3_load_61 | 95 | 0.0089108 | 0.0022333 | 0 | 0 |  | 1 | TRUE | wye
81 | LV_5049-14_0_3_load_78 | 98 | 0.0018456 | 0.00046255 | 0 | 0 |  | 1 | TRUE | wye
82 | LV_5049-14_0_3_load_69 | 99 | 0.00091393 | 0.00022905 | 0 | 0 |  | 1 | TRUE | wye
83 | LV_5049-14_0_3_load_65 | 100 | 0.0028039 | 0.00070273 | 0 | 0 |  | 1 | TRUE | wye
84 | LV_5049-14_0_3_load_101 | 101 | 0.0022904 | 0.00057402 | 0 | 0 |  | 1 | TRUE | wye
85 | LV_5049-14_0_3_load_75 | 102 | 0.001633 | 0.00040926 | 0 | 0 |  | 1 | TRUE | wye
86 | LV_5049-14_0_3_load_76 | 103 | 0.0013762 | 0.00034492 | 0 | 0 |  | 1 | TRUE | wye
87 | LV_5049-14_0_3_load_90 | 104 | 0.0013555 | 0.00033973 | 0 | 0 |  | 1 | TRUE | wye
88 | LV_5049-14_0_3_load_77 | 105 | 0.0017014 | 0.00042641 | 0 | 0 |  | 1 | TRUE | wye
89 | LV_5049-14_0_3_load_79 | 106 | 0.0013024 | 0.00032642 | 0 | 0 |  | 1 | TRUE | wye
90 | LV_5049-14_0_3_load_103 | 107 | 0.0019645 | 0.00049236 | 0 | 0 |  | 1 | TRUE | wye
91 | LV_5049-14_0_3_load_80 | 108 | 0.0066967 | 0.0016784 | 0 | 0 |  | 1 | TRUE | wye
92 | LV_5049-14_0_3_load_82 | 109 | 0.0022403 | 0.00056148 | 0 | 0 |  | 1 | TRUE | wye
93 | LV_5049-14_0_3_load_88 | 110 | 0.0013794 | 0.00034571 | 0 | 0 |  | 1 | TRUE | wye
94 | LV_5049-14_0_3_load_89 | 111 | 0.0010983 | 0.00027526 | 0 | 0 |  | 1 | TRUE | wye
95 | LV_5049-14_0_3_load_93 | 112 | 0.002205 | 0.00055263 | 0 | 0 |  | 1 | TRUE | wye

## ext_grid
| name | bus | vm_pu | va_degree | slack_weight | in_service
0 |  | 76 | 1 | 0 | 1 | TRUE

## line
| name | std_type | from_bus | to_bus | length_km | r_ohm_per_km | x_ohm_per_km | c_nf_per_km | g_us_per_km | max_i_ka | df | parallel | type | in_service
0 | LV_5049-14_0_3_line_0 | NAYY 4x150 SE | 0 | 1 | 0.035792 | 0.208 | 0.08 | 261 | 0 | 0.27 | 1 | 1 | cs | TRUE
1 | LV_5049-14_0_3_line_1 | NAYY 4x150 SE | 0 | 2 | 0.015001 | 0.208 | 0.08 | 261 | 0 | 0.27 | 1 | 1 | cs | TRUE
2 | LV_5049-14_0_3_line_2 | NAYY 4x150 SE | 1 | 3 | 0.10388 | 0.208 | 0.08 | 261 | 0 | 0.27 | 1 | 1 | cs | TRUE
3 | LV_5049-14_0_3_line_3 | NAYY 4x150 SE | 2 | 4 | 0.058191 | 0.208 | 0.08 | 261 | 0 | 0.27 | 1 | 1 | cs | TRUE
4 | LV_5049-14_0_3_line_4 | NAYY 4x150 SE | 3 | 10 | 0.051716 | 0.208 | 0.08 | 261 | 0 | 0.27 | 1 | 1 | cs | TRUE
5 | LV_5049-14_0_3_line_5 | NAYY 4x150 SE | 3 | 8 | 0.03179 | 0.208 | 0.08 | 261 | 0 | 0.27 | 1 | 1 | cs | TRUE
6 | LV_5049-14_0_3_line_6 | NAYY 4x150 SE | 4 | 5 | 0.0073079 | 0.208 | 0.08 | 261 | 0 | 0.27 | 1 | 1 | cs | TRUE
7 | LV_5049-14_0_3_line_7 | NAYY 4x150 SE | 5 | 11 | 0.0056174 | 0.208 | 0.08 | 261 | 0 | 0.27 | 1 | 1 | cs | TRUE
8 | LV_5049-14_0_3_line_8 | NAYY 4x150 SE | 6 | 7 | 0.04594 | 0.208 | 0.08 | 261 | 0 | 0.27 | 1 | 1 | cs | TRUE
9 | LV_5049-14_0_3_line_9 | NAYY 4x150 SE | 7 | 8 | 0.087134 | 0.208 | 0.08 | 261 | 0 | 0.27 | 1 | 1 | cs | TRUE
10 | LV_5049-14_0_3_line_10 | NAYY 4x150 SE | 8 | 9 | 0.012486 | 0.208 | 0.08 | 261 | 0 | 0.27 | 1 | 1 | cs | TRUE
11 | LV_5049-14_0_3_line_11 | NAYY 4x150 SE | 11 | 12 | 0.05028 | 0.208 | 0.08 | 261 | 0 | 0.27 | 1 | 1 | cs | TRUE
12 | LV_5049-14_0_3_line_12 | NAYY 4x150 SE | 12 | 13 | 0.025228 | 0.208 | 0.08 | 261 | 0 | 0.27 | 1 | 1 | cs | TRUE
13 | LV_5049-14_0_3_line_13 | NAYY 4x150 SE | 13 | 74 | 0.027332 | 0.208 | 0.08 | 261 | 0 | 0.27 | 1 | 1 | cs | TRUE
14 | LV_5049-14_0_3_line_14 | NAYY 4x150 SE | 13 | 108 | 0.04332 | 0.208 | 0.08 | 261 | 0 | 0.27 | 1 | 1 | cs | TRUE
15 | LV_5049-14_0_3_line_15 | NAYY 4x150 SE | 14 | 15 | 0.0037281 | 0.208 | 0.08 | 261 | 0 | 0.27 | 1 | 1 | cs | TRUE
16 | LV_5049-14_0_3_line_16 | NAYY 4x150 SE | 14 | 16 | 0.02122 | 0.208 | 0.08 | 261 | 0 | 0.27 | 1 | 1 | cs | TRUE
17 | LV_5049-14_0_3_line_17 | NAYY 4x150 SE | 15 | 17 | 0.027905 | 0.208 | 0.08 | 261 | 0 | 0.27 | 1 | 1 | cs | TRUE
18 | LV_5049-14_0_3_line_18 | NAYY 4x150 SE | 16 | 18 | 0.021091 | 0.208 | 0.08 | 261 | 0 | 0.27 | 1 | 1 | cs | TRUE
19 | LV_5049-14_0_3_line_19 | NAYY 4x150 SE | 17 | 19 | 0.022485 | 0.208 | 0.08 | 261 | 0 | 0.27 | 1 | 1 | cs | TRUE
20 | LV_5049-14_0_3_line_20 | NAYY 4x150 SE | 17 | 20 | 0.007357 | 0.208 | 0.08 | 261 | 0 | 0.27 | 1 | 1 | cs | TRUE
21 | LV_5049-14_0_3_line_21 | NAYY 4x150 SE | 18 | 21 | 0.02668 | 0.208 | 0.08 | 261 | 0 | 0.27 | 1 | 1 | cs | TRUE
22 | LV_5049-14_0_3_line_22 | NAYY 4x150 SE | 18 | 22 | 0.0071745 | 0.208 | 0.08 | 261 | 0 | 0.27 | 1 | 1 | cs | TRUE
23 | LV_5049-14_0_3_line_23 | NAYY 4x150 SE | 19 | 23 | 0.0077832 | 0.208 | 0.08 | 261 | 0 | 0.27 | 1 | 1 | cs | TRUE
24 | LV_5049-14_0_3_line_24 | NAYY 4x150 SE | 20 | 24 | 0.013542 | 0.208 | 0.08 | 261 | 0 | 0.27 | 1 | 1 | cs | TRUE
25 | LV_5049-14_0_3_line_25 | NAYY 4x150 SE | 20 | 25 | 0.015522 | 0.208 | 0.08 | 261 | 0 | 0.27 | 1 | 1 | cs | TRUE
26 | LV_5049-14_0_3_line_26 | NAYY 4x150 SE | 21 | 26 | 0.016579 | 0.208 | 0.08 | 261 | 0 | 0.27 | 1 | 1 | cs | TRUE
27 | LV_5049-14_0_3_line_27 | NAYY 4x150 SE | 22 | 27 | 0.0077169 | 0.208 | 0.08 | 261 | 0 | 0.27 | 1 | 1 | cs | TRUE
28 | LV_5049-14_0_3_line_28 | NAYY 4x150 SE | 23 | 60 | 0.0049792 | 0.208 | 0.08 | 261 | 0 | 0.27 | 1 | 1 | cs | TRUE
29 | LV_5049-14_0_3_line_29 | NAYY 4x150 SE | 24 | 31 | 0.020958 | 0.208 | 0.08 | 261 | 0 | 0.27 | 1 | 1 | cs | TRUE
30 | LV_5049-14_0_3_line_30 | NAYY 4x150 SE | 25 | 28 | 0.024161 | 0.208 | 0.08 | 261 | 0 | 0.27 | 1 | 1 | cs | TRUE
31 | LV_5049-14_0_3_line_31 | NAYY 4x150 SE | 26 | 104 | 0.031078 | 0.208 | 0.08 | 261 | 0 | 0.27 | 1 | 1 | cs | TRUE
32 | LV_5049-14_0_3_line_32 | NAYY 4x150 SE | 27 | 38 | 0.022358 | 0.208 | 0.08 | 261 | 0 | 0.27 | 1 | 1 | cs | TRUE
33 | LV_5049-14_0_3_line_33 | NAYY 4x150 SE | 27 | 75 | 0.03252 | 0.208 | 0.08 | 261 | 0 | 0.27 | 1 | 1 | cs | TRUE
34 | LV_5049-14_0_3_line_34 | NAYY 4x150 SE | 28 | 29 | 0.021766 | 0.208 | 0.08 | 261 | 0 | 0.27 | 1 | 1 | cs | TRUE
35 | LV_5049-14_0_3_line_35 | NAYY 4x150 SE | 29 | 30 | 0.0033502 | 0.208 | 0.08 | 261 | 0 | 0.27 | 1 | 1 | cs | TRUE
36 | LV_5049-14_0_3_line_36 | NAYY 4x150 SE | 30 | 32 | 0.013695 | 0.208 | 0.08 | 261 | 0 | 0.27 | 1 | 1 | cs | TRUE
37 | LV_5049-14_0_3_line_37 | NAYY 4x150 SE | 31 | 33 | 0.005976 | 0.208 | 0.08 | 261 | 0 | 0.27 | 1 | 1 | cs | TRUE
38 | LV_5049-14_0_3_line_38 | NAYY 4x150 SE | 32 | 89 | 0.0079117 | 0.208 | 0.08 | 261 | 0 | 0.27 | 1 | 1 | cs | TRUE
39 | LV_5049-14_0_3_line_39 | NAYY 4x150 SE | 33 | 99 | 0.016347 | 0.208 | 0.08 | 261 | 0 | 0.27 | 1 | 1 | cs | TRUE
40 | LV_5049-14_0_3_line_40 | NAYY 4x150 SE | 34 | 35 | 0.059607 | 0.208 | 0.08 | 261 | 0 | 0.27 | 1 | 1 | cs | TRUE
41 | LV_5049-14_0_3_line_41 | NAYY 4x150 SE | 35 | 36 | 0.044889 | 0.208 | 0.08 | 261 | 0 | 0.27 | 1 | 1 | cs | TRUE
42 | LV_5049-14_0_3_line_42 | NAYY 4x150 SE | 36 | 37 | 0.022519 | 0.208 | 0.08 | 261 | 0 | 0.27 | 1 | 1 | cs | TRUE
43 | LV_5049-14_0_3_line_43 | NAYY 4x150 SE | 37 | 38 | 0.01967 | 0.208 | 0.08 | 261 | 0 | 0.27 | 1 | 1 | cs | TRUE
44 | LV_5049-14_0_3_line_44 | NAYY 4x150 SE | 39 | 40 | 0.0038957 | 0.208 | 0.08 | 261 | 0 | 0.27 | 1 | 1 | cs | TRUE
45 | LV_5049-14_0_3_line_45 | NAYY 4x150 SE | 40 | 41 | 0.029591 | 0.208 | 0.08 | 261 | 0 | 0.27 | 1 | 1 | cs | TRUE
46 | LV_5049-14_0_3_line_46 | NAYY 4x150 SE | 41 | 42 | 0.010318 | 0.208 | 0.08 | 261 | 0 | 0.27 | 1 | 1 | cs | TRUE
47 | LV_5049-14_0_3_line_47 | NAYY 4x150 SE | 41 | 43 | 0.023096 | 0.208 | 0.08 | 261 | 0 | 0.27 | 1 | 1 | cs | TRUE
48 | LV_5049-14_0_3_line_48 | NAYY 4x150 SE | 42 | 44 | 0.009646 | 0.208 | 0.08 | 261 | 0 | 0.27 | 1 | 1 | cs | TRUE
49 | LV_5049-14_0_3_line_49 | NAYY 4x150 SE | 43 | 45 | 0.0065078 | 0.208 | 0.08 | 261 | 0 | 0.27 | 1 | 1 | cs | TRUE
50 | LV_5049-14_0_3_line_50 | NAYY 4x150 SE | 44 | 90 | 0.014531 | 0.208 | 0.08 | 261 | 0 | 0.27 | 1 | 1 | cs | TRUE
51 | LV_5049-14_0_3_line_51 | NAYY 4x150 SE | 45 | 91 | 0.005328 | 0.208 | 0.08 | 261 | 0 | 0.27 | 1 | 1 | cs | TRUE
52 | LV_5049-14_0_3_line_52 | NAYY 4x150 SE | 46 | 47 | 0.013364 | 0.208 | 0.08 | 261 | 0 | 0.27 | 1 | 1 | cs | TRUE
53 | LV_5049-14_0_3_line_53 | NAYY 4x150 SE | 46 | 48 | 0.030247 | 0.208 | 0.08 | 261 | 0 | 0.27 | 1 | 1 | cs | TRUE
54 | LV_5049-14_0_3_line_54 | NAYY 4x150 SE | 47 | 49 | 0.01346 | 0.208 | 0.08 | 261 | 0 | 0.27 | 1 | 1 | cs | TRUE
55 | LV_5049-14_0_3_line_55 | NAYY 4x150 SE | 48 | 50 | 0.011772 | 0.208 | 0.08 | 261 | 0 | 0.27 | 1 | 2 | cs | TRUE
56 | LV_5049-14_0_3_line_56 | NAYY 4x150 SE | 48 | 51 | 0.011801 | 0.208 | 0.08 | 261 | 0 | 0.27 | 1 | 1 | cs | TRUE
57 | LV_5049-14_0_3_line_57 | NAYY 4x150 SE | 48 | 52 | 0.01212 | 0.208 | 0.08 | 261 | 0 | 0.27 | 1 | 1 | cs | TRUE
58 | LV_5049-14_0_3_line_58 | NAYY 4x150 SE | 49 | 53 | 0.00029826 | 0.208 | 0.08 | 261 | 0 | 0.27 | 1 | 1 | cs | TRUE
59 | LV_5049-14_0_3_line_59 | NAYY 4x150 SE | 50 | 54 | 0.0017953 | 0.208 | 0.08 | 261 | 0 | 0.27 | 1 | 2 | cs | TRUE
60 | LV_5049-14_0_3_line_60 | NAYY 4x150 SE | 51 | 55 | 0.0067939 | 0.208 | 0.08 | 261 | 0 | 0.27 | 1 | 1 | cs | TRUE
61 | LV_5049-14_0_3_line_61 | NAYY 4x150 SE | 52 | 56 | 0.016474 | 0.208 | 0.08 | 261 | 0 | 0.27 | 1 | 1 | cs | TRUE
62 | LV_5049-14_0_3_line_62 | NAYY 4x150 SE | 54 | 57 | 0.01149 | 0.208 | 0.08 | 261 | 0 | 0.27 | 1 | 2 | cs | TRUE
63 | LV_5049-14_0_3_line_63 | NAYY 4x150 SE | 55 | 58 | 0.015605 | 0.208 | 0.08 | 261 | 0 | 0.27 | 1 | 1 | cs | TRUE
64 | LV_5049-14_0_3_line_64 | NAYY 4x150 SE | 56 | 59 | 0.0037924 | 0.208 | 0.08 | 261 | 0 | 0.27 | 1 | 1 | cs | TRUE
65 | LV_5049-14_0_3_line_65 | NAYY 4x150 SE | 57 | 92 | 0.0062909 | 0.208 | 0.08 | 261 | 0 | 0.27 | 1 | 2 | cs | TRUE
66 | LV_5049-14_0_3_line_66 | NAYY 4x150 SE | 58 | 87 | 0.032082 | 0.208 | 0.08 | 261 | 0 | 0.27 | 1 | 1 | cs | TRUE
67 | LV_5049-14_0_3_line_67 | NAYY 4x150 SE | 59 | 84 | 0.0055199 | 0.208 | 0.08 | 261 | 0 | 0.27 | 1 | 1 | cs | TRUE
68 | LV_5049-14_0_3_line_68 | NAYY 4x150 SE | 60 | 61 | 0.0038971 | 0.208 | 0.08 | 261 | 0 | 0.27 | 1 | 1 | cs | TRUE
69 | LV_5049-14_0_3_line_69 | NAYY 4x150 SE | 61 | 62 | 0.0048281 | 0.208 | 0.08 | 261 | 0 | 0.27 | 1 | 1 | cs | TRUE
70 | LV_5049-14_0_3_line_70 | NAYY 4x150 SE | 62 | 63 | 0.0048354 | 0.208 | 0.08 | 261 | 0 | 0.27 | 1 | 1 | cs | TRUE
71 | LV_5049-14_0_3_line_71 | NAYY 4x150 SE | 63 | 64 | 0.0065167 | 0.208 | 0.08 | 261 | 0 | 0.27 | 1 | 1 | cs | TRUE
72 | LV_5049-14_0_3_line_72 | NAYY 4x150 SE | 64 | 88 | 0.0082393 | 0.208 | 0.08 | 261 | 0 | 0.27 | 1 | 1 | cs | TRUE
73 | LV_5049-14_0_3_line_73 | NAYY 4x150 SE | 65 | 66 | 0.0026323 | 0.208 | 0.08 | 261 | 0 | 0.27 | 1 | 1 | cs | TRUE
74 | LV_5049-14_0_3_line_74 | NAYY 4x150 SE | 65 | 67 | 0.023818 | 0.208 | 0.08 | 261 | 0 | 0.27 | 1 | 1 | cs | TRUE
75 | LV_5049-14_0_3_line_75 | NAYY 4x150 SE | 66 | 112 | 0.060419 | 0.208 | 0.08 | 261 | 0 | 0.27 | 1 | 1 | cs | TRUE
76 | LV_5049-14_0_3_line_76 | NAYY 4x150 SE | 67 | 89 | 0.0092072 | 0.208 | 0.08 | 261 | 0 | 0.27 | 1 | 1 | cs | TRUE
77 | LV_5049-14_0_3_line_77 | NAYY 4x150 SE | 68 | 69 | 0.0099951 | 0.208 | 0.08 | 261 | 0 | 0.27 | 1 | 1 | cs | TRUE
78 | LV_5049-14_0_3_line_78 | NAYY 4x150 SE | 69 | 70 | 0.027581 | 0.208 | 0.08 | 261 | 0 | 0.27 | 1 | 1 | cs | TRUE
79 | LV_5049-14_0_3_line_79 | NAYY 4x150 SE | 70 | 73 | 0.020375 | 0.208 | 0.08 | 261 | 0 | 0.27 | 1 | 1 | cs | TRUE
80 | LV_5049-14_0_3_line_80 | NAYY 4x150 SE | 70 | 74 | 0.010752 | 0.208 | 0.08 | 261 | 0 | 0.27 | 1 | 1 | cs | TRUE
81 | LV_5049-14_0_3_line_81 | NAYY 4x150 SE | 71 | 72 | 0.029147 | 0.208 | 0.08 | 261 | 0 | 0.27 | 1 | 1 | cs | TRUE
82 | LV_5049-14_0_3_line_82 | NAYY 4x150 SE | 72 | 75 | 0.026048 | 0.208 | 0.08 | 261 | 0 | 0.27 | 1 | 1 | cs | TRUE
83 | LV_5049-14_0_3_line_83 | NAYY 4x150 SE | 73 | 76 | 0.015401 | 0.208 | 0.08 | 261 | 0 | 0.27 | 1 | 1 | cs | TRUE
84 | LV_5049-14_0_3_line_84 | NAYY 4x150 SE | 76 | 92 | 0.012286 | 0.208 | 0.08 | 261 | 0 | 0.27 | 1 | 2 | cs | TRUE
85 | LV_5049-14_0_3_line_85 | NAYY 4x150 SE | 77 | 78 | 0.010271 | 0.208 | 0.08 | 261 | 0 | 0.27 | 1 | 1 | cs | TRUE
86 | LV_5049-14_0_3_line_86 | NAYY 4x150 SE | 77 | 79 | 0.017855 | 0.208 | 0.08 | 261 | 0 | 0.27 | 1 | 1 | cs | TRUE
87 | LV_5049-14_0_3_line_87 | NAYY 4x150 SE | 78 | 80 | 0.0024486 | 0.208 | 0.08 | 261 | 0 | 0.27 | 1 | 1 | cs | TRUE
88 | LV_5049-14_0_3_line_88 | NAYY 4x150 SE | 79 | 81 | 0.00015355 | 0.208 | 0.08 | 261 | 0 | 0.27 | 1 | 1 | cs | TRUE
89 | LV_5049-14_0_3_line_89 | NAYY 4x150 SE | 79 | 82 | 0.0091256 | 0.208 | 0.08 | 261 | 0 | 0.27 | 1 | 1 | cs | TRUE
90 | LV_5049-14_0_3_line_90 | NAYY 4x150 SE | 80 | 83 | 0.013324 | 0.208 | 0.08 | 261 | 0 | 0.27 | 1 | 1 | cs | TRUE
91 | LV_5049-14_0_3_line_91 | NAYY 4x150 SE | 81 | 84 | 0.009056 | 0.208 | 0.08 | 261 | 0 | 0.27 | 1 | 1 | cs | TRUE
92 | LV_5049-14_0_3_line_92 | NAYY 4x150 SE | 82 | 85 | 0.015287 | 0.208 | 0.08 | 261 | 0 | 0.27 | 1 | 1 | cs | TRUE
93 | LV_5049-14_0_3_line_93 | NAYY 4x150 SE | 83 | 86 | 0.014633 | 0.208 | 0.08 | 261 | 0 | 0.27 | 1 | 1 | cs | TRUE
94 | LV_5049-14_0_3_line_94 | NAYY 4x150 SE | 86 | 100 | 0.0022602 | 0.208 | 0.08 | 261 | 0 | 0.27 | 1 | 1 | cs | TRUE
95 | LV_5049-14_0_3_line_95 | NAYY 4x150 SE | 87 | 88 | 0.0016942 | 0.208 | 0.08 | 261 | 0 | 0.27 | 1 | 1 | cs | TRUE
96 | LV_5049-14_0_3_line_96 | NAYY 4x150 SE | 90 | 102 | 0.012913 | 0.208 | 0.08 | 261 | 0 | 0.27 | 1 | 1 | cs | TRUE
97 | LV_5049-14_0_3_line_97 | NAYY 4x150 SE | 93 | 94 | 0.026412 | 0.208 | 0.08 | 261 | 0 | 0.27 | 1 | 1 | cs | TRUE
98 | LV_5049-14_0_3_line_98 | NAYY 4x150 SE | 93 | 95 | 0.03043 | 0.208 | 0.08 | 261 | 0 | 0.27 | 1 | 1 | cs | TRUE
99 | LV_5049-14_0_3_line_99 | NAYY 4x150 SE | 94 | 96 | 0.023472 | 0.208 | 0.08 | 261 | 0 | 0.27 | 1 | 1 | cs | TRUE
100 | LV_5049-14_0_3_line_100 | NAYY 4x150 SE | 96 | 97 | 0.018264 | 0.208 | 0.08 | 261 | 0 | 0.27 | 1 | 1 | cs | TRUE
101 | LV_5049-14_0_3_line_101 | NAYY 4x150 SE | 97 | 98 | 0.034347 | 0.208 | 0.08 | 261 | 0 | 0.27 | 1 | 1 | cs | TRUE
102 | LV_5049-14_0_3_line_102 | NAYY 4x150 SE | 97 | 99 | 0.015474 | 0.208 | 0.08 | 261 | 0 | 0.27 | 1 | 1 | cs | TRUE
103 | LV_5049-14_0_3_line_103 | NAYY 4x150 SE | 98 | 103 | 0.016411 | 0.208 | 0.08 | 261 | 0 | 0.27 | 1 | 1 | cs | TRUE
104 | LV_5049-14_0_3_line_104 | NAYY 4x150 SE | 100 | 101 | 0.024147 | 0.208 | 0.08 | 261 | 0 | 0.27 | 1 | 1 | cs | TRUE
105 | LV_5049-14_0_3_line_105 | NAYY 4x150 SE | 101 | 102 | 0.0099687 | 0.208 | 0.08 | 261 | 0 | 0.27 | 1 | 1 | cs | TRUE
106 | LV_5049-14_0_3_line_106 | NAYY 4x150 SE | 103 | 105 | 0.016092 | 0.208 | 0.08 | 261 | 0 | 0.27 | 1 | 1 | cs | TRUE
107 | LV_5049-14_0_3_line_107 | NAYY 4x150 SE | 104 | 111 | 0.013143 | 0.208 | 0.08 | 261 | 0 | 0.27 | 1 | 1 | cs | TRUE
108 | LV_5049-14_0_3_line_108 | NAYY 4x150 SE | 105 | 106 | 0.014897 | 0.208 | 0.08 | 261 | 0 | 0.27 | 1 | 1 | cs | TRUE
109 | LV_5049-14_0_3_line_109 | NAYY 4x150 SE | 106 | 107 | 0.0098527 | 0.208 | 0.08 | 261 | 0 | 0.27 | 1 | 1 | cs | TRUE
110 | LV_5049-14_0_3_line_110 | NAYY 4x150 SE | 108 | 109 | 0.012714 | 0.208 | 0.08 | 261 | 0 | 0.27 | 1 | 1 | cs | TRUE
111 | LV_5049-14_0_3_line_111 | NAYY 4x150 SE | 110 | 111 | 0.012678 | 0.208 | 0.08 | 261 | 0 | 0.27 | 1 | 1 | cs | TRUE

## trafo
| name | std_type | hv_bus | lv_bus | sn_mva | vn_hv_kv | vn_lv_kv | vk_percent | vkr_percent | pfe_kw | i0_percent | shift_degree | tap_side | tap_neutral | tap_min | tap_max | tap_step_percent | tap_step_degree | tap_pos | tap_phase_shifter | parallel | df | in_service
0 | LV_5049-14_0_3_trafo_96 | 0.25 MVA 20/0.4 kV | 113 | 76 | 0.25 | 20 | 0.4 | 6 | 1.44 | 0.8 | 0.32 | 150 | hv | 0 | -2 | 2 | 2.5 | 0 | 0 | FALSE | 1 | 1 | TRUE

## line_geodata
| x0 | y0 | x1 | y1 | x2 | y2 | x3 | y3 | x4 | y4 | x5 | y5
0 | 2715463.0513 | 1154918.7423 | 2715469.1314 | 1154915.7791 | 2715475.4082 | 1154910.5626 | 2715478.8166 | 1154904.4795 | 2715478.7394 | 1154897.7068 | 2715473.9061 | 1154892.4772
1 | 2715460.4443 | 1154885.8591 | 2715473.9061 | 1154892.4772
2 | 2715463.0513 | 1154918.7423 | 2715458.5586 | 1155022.5259
3 | 2715404.2034 | 1154870.9225 | 2715460.4443 | 1154885.8591
4 | 2715458.5586 | 1155022.5259 | 2715407.8256 | 1155032.5601
5 | 2715458.5586 | 1155022.5259 | 2715463.4105 | 1155031.5806 | 2715467.3719 | 1155039.8621 | 2715472.6391 | 1155044.066 | 2715477.9614 | 1155045.8026 | 2715477.9614 | 1155045.8026
6 | 2715404.2034 | 1154870.9225 | 2715405.8966 | 1154863.8875 | 2715405.9236 | 1154863.8208
7 | 2715408.0311 | 1154858.6138 | 2715405.9236 | 1154863.8208
8 | 2715543.5593 | 1155103.1551 | 2715557.3105 | 1155084.284 | 2715567.5443 | 1155064.1444
9 | 2715477.9614 | 1155045.8026 | 2715543.5593 | 1155103.1551
10 | 2715477.9614 | 1155045.8026 | 2715481.7212 | 1155042.5947 | 2715482.2691 | 1155035.6339 | 2715482.2127 | 1155035.0752
11 | 2715408.0311 | 1154858.6138 | 2715408.4522 | 1154848.2593 | 2715418.6945 | 1154809.6786
12 | 2715421.1713 | 1154784.7938 | 2715421.3212 | 1154799.7845 | 2715418.6945 | 1154809.6786
13 | 2715421.1713 | 1154784.7938 | 2715416.4538 | 1154757.8715
14 | 2715421.1713 | 1154784.7938 | 2715388.8541 | 1154793.1022 | 2715380.3526 | 1154798.2748
15 | 2715445.6644 | 1154578.8398 | 2715442.1685 | 1154580.1351
16 | 2715445.6644 | 1154578.8398 | 2715459.5973 | 1154573.6774 | 2715465.8111 | 1154572.3167
17 | 2715416.0021 | 1154589.8303 | 2715442.1685 | 1154580.1351
18 | 2715480.2491 | 1154583.9247 | 2715477.9359 | 1154577.7095 | 2715472.0738 | 1154572.0933 | 2715468.4203 | 1154571.7453 | 2715465.8111 | 1154572.3167
19 | 2715416.0021 | 1154589.8303 | 2715424.6805 | 1154602.6386 | 2715427.3415 | 1154609.1273
20 | 2715409.0635 | 1154592.3324 | 2715416.0021 | 1154589.8303
21 | 2715480.2491 | 1154583.9247 | 2715497.6782 | 1154577.7771 | 2715505.7304 | 1154576.2327
22 | 2715480.2491 | 1154583.9247 | 2715479.7642 | 1154591.0828
23 | 2715427.3415 | 1154609.1273 | 2715427.9292 | 1154616.8882
24 | 2715409.0635 | 1154592.3324 | 2715404.2586 | 1154579.6719
25 | 2715409.0635 | 1154592.3324 | 2715394.3851 | 1154597.381
26 | 2715522.0121 | 1154573.1099 | 2715505.7304 | 1154576.2327
27 | 2715479.2427 | 1154598.7821 | 2715479.7642 | 1154591.0828
28 | 2715427.9292 | 1154616.8882 | 2715427.9292 | 1154616.8882 | 2715425.4979 | 1154621.2334 | 2715425.4979 | 1154621.2334
29 | 2715404.2586 | 1154579.6719 | 2715396.8221 | 1154560.0774
30 | 2715371.5375 | 1154605.2395 | 2715394.3851 | 1154597.381
31 | 2715522.0121 | 1154573.1099 | 2715530.0869 | 1154571.5612 | 2715543.2327 | 1154566.2988 | 2715551.1393 | 1154562.6786
32 | 2715479.2427 | 1154598.7821 | 2715497.6986 | 1154605.0958 | 2715500.5372 | 1154605.3703
33 | 2715479.2427 | 1154598.7821 | 2715472.4228 | 1154630.5784
34 | 2715371.5375 | 1154605.2395 | 2715350.9547 | 1154612.319
35 | 2715350.9547 | 1154612.319 | 2715347.7867 | 1154613.4087
36 | 2715334.8362 | 1154617.863 | 2715347.7867 | 1154613.4087
37 | 2715394.7017 | 1154554.4903 | 2715396.8221 | 1154560.0774
38 | 2715327.3547 | 1154620.4363 | 2715334.8362 | 1154617.863
39 | 2715394.7017 | 1154554.4903 | 2715388.9015 | 1154539.2074
40 | 2715586.8699 | 1154614.3019 | 2715634.2331 | 1154650.492
41 | 2715542.5518 | 1154609.073 | 2715568.825 | 1154609.7636 | 2715586.8699 | 1154614.3019 | 2715586.8699 | 1154614.3019
42 | 2715520.1157 | 1154607.2637 | 2715537.434 | 1154608.9385 | 2715542.5518 | 1154609.073
43 | 2715520.1157 | 1154607.2637 | 2715500.5372 | 1154605.3703
44 | 2715228.8317 | 1154728.1475 | 2715227.0485 | 1154726.7815 | 2715225.3993 | 1154726.7499
45 | 2715256.974 | 1154725.5645 | 2715234.1647 | 1154731.0205 | 2715231.306 | 1154730.043 | 2715228.8317 | 1154728.1475
46 | 2715256.974 | 1154725.5645 | 2715253.3738 | 1154722.8382 | 2715251.725 | 1154717.2755
47 | 2715256.974 | 1154725.5645 | 2715265.0908 | 1154730.8457 | 2715267.9165 | 1154736.7482 | 2715269.7348 | 1154743.3715
48 | 2715249.6128 | 1154707.8855 | 2715250.3611 | 1154712.6737 | 2715251.725 | 1154717.2755
49 | 2715273.3202 | 1154748.653 | 2715270.1903 | 1154745.0306 | 2715269.7348 | 1154743.3715
50 | 2715250.5883 | 1154693.5986 | 2715248.7821 | 1154702.5701 | 2715249.6128 | 1154707.8855
51 | 2715276.8037 | 1154752.6845 | 2715273.3202 | 1154748.653
52 | 2715328.762 | 1154663.2904 | 2715338.7561 | 1154672.1617
53 | 2715361.3768 | 1154692.2413 | 2715338.7561 | 1154672.1617
54 | 2715328.762 | 1154663.2904 | 2715318.6959 | 1154654.3551
55 | 2715361.3768 | 1154692.2413 | 2715370.9017 | 1154699.1596
56 | 2715361.3768 | 1154692.2413 | 2715367.9306 | 1154682.4279
57 | 2715361.3768 | 1154692.2413 | 2715354.8281 | 1154702.4392
58 | 2715318.4728 | 1154654.1571 | 2715318.6959 | 1154654.3551
59 | 2715370.9017 | 1154699.1596 | 2715372.3543 | 1154700.2147
60 | 2715367.9306 | 1154682.4279 | 2715371.7038 | 1154676.7781
61 | 2715354.8281 | 1154702.4392 | 2715346.5865 | 1154715.2735 | 2715345.6334 | 1154716.0373
62 | 2715372.3543 | 1154700.2147 | 2715381.6508 | 1154706.9672
63 | 2715371.7038 | 1154676.7781 | 2715380.3703 | 1154663.8013
64 | 2715342.674 | 1154718.4089 | 2715345.6334 | 1154716.0373
65 | 2715386.7408 | 1154710.6642 | 2715381.6508 | 1154706.9672
66 | 2715403.5038 | 1154641.6519 | 2715381.5534 | 1154662.0298 | 2715380.3703 | 1154663.8013
67 | 2715342.674 | 1154718.4089 | 2715338.3666 | 1154721.8608
68 | 2715422.6418 | 1154623.8849 | 2715425.4979 | 1154621.2334
69 | 2715422.6418 | 1154623.8849 | 2715419.1034 | 1154627.1698
70 | 2715419.1034 | 1154627.1698 | 2715415.5597 | 1154630.4597
71 | 2715410.7838 | 1154634.8934 | 2715415.5597 | 1154630.4597
72 | 2715410.7838 | 1154634.8934 | 2715404.7455 | 1154640.4992
73 | 2715295.2462 | 1154626.3194 | 2715292.7219 | 1154625.573
74 | 2715295.2462 | 1154626.3194 | 2715301.8494 | 1154626.9018 | 2715315.3376 | 1154624.5696 | 2715318.6481 | 1154623.431
75 | 2715292.7219 | 1154625.573 | 2715233.9707 | 1154611.4766
76 | 2715327.3547 | 1154620.4363 | 2715318.6481 | 1154623.431
77 | 2715432.874 | 1154714.0603 | 2715427.6835 | 1154722.602
78 | 2715415.5317 | 1154747.1826 | 2715418.9898 | 1154736.9087 | 2715427.6835 | 1154722.602
79 | 2715415.5317 | 1154747.1826 | 2715412.0026 | 1154736.3522 | 2715407.5949 | 1154728.5233
80 | 2715415.5317 | 1154747.1826 | 2715415.7837 | 1154754.0476 | 2715416.4538 | 1154757.8715
81 | 2715466.5089 | 1154655.9187 | 2715462.8073 | 1154666.3235 | 2715454.613 | 1154678.2855 | 2715452.7416 | 1154681.3651
82 | 2715466.5089 | 1154655.9187 | 2715467.7143 | 1154652.5305 | 2715472.4228 | 1154630.5784
83 | 2715396.6811 | 1154717.8844 | 2715401.9099 | 1154721.6822 | 2715406.5857 | 1154726.7308 | 2715407.5949 | 1154728.5233
84 | 2715386.7408 | 1154710.6642 | 2715396.6811 | 1154717.8844
85 | 2715315.9561 | 1154736.8779 | 2715309.4588 | 1154740.7573 | 2715306.816 | 1154741.3293
86 | 2715331.18 | 1154727.62 | 2715328.398 | 1154729.846 | 2715317.6321 | 1154735.8772 | 2715315.9561 | 1154736.8779
87 | 2715304.6112 | 1154740.2641 | 2715304.6112 | 1154740.2641 | 2715306.816 | 1154741.3293 | 2715306.816 | 1154741.3293
88 | 2715331.18 | 1154727.62 | 2715331.2998 | 1154727.524
89 | 2715331.18 | 1154727.62 | 2715338.7727 | 1154732.6823
90 | 2715296.8584 | 1154729.4982 | 2715300.6078 | 1154735.7511 | 2715304.6112 | 1154740.2641
91 | 2715338.3666 | 1154721.8608 | 2715331.2998 | 1154727.524
92 | 2715351.4921 | 1154741.1626 | 2715338.7727 | 1154732.6823
93 | 2715296.8584 | 1154729.4982 | 2715289.3331 | 1154716.9485
94 | 2715288.1464 | 1154715.025 | 2715289.0678 | 1154716.5061 | 2715289.3331 | 1154716.9485
95 | 2715403.5038 | 1154641.6519 | 2715404.7455 | 1154640.4992
96 | 2715250.5883 | 1154693.5986 | 2715253.9718 | 1154695.6203 | 2715261.3115 | 1154695.0048 | 2715262.9168 | 1154694.9731
97 | 2715424.9 | 1154495.1817 | 2715424.9 | 1154495.1817 | 2715421.5739 | 1154496.9636 | 2715399.5618 | 1154502.2513
98 | 2715424.9 | 1154495.1817 | 2715427.7296 | 1154492.8788 | 2715430.155 | 1154489.6454 | 2715431.2656 | 1154485.3527 | 2715431.6857 | 1154467.0519
99 | 2715376.7386 | 1154507.7339 | 2715399.5618 | 1154502.2513
100 | 2715383.4107 | 1154524.7398 | 2715376.7386 | 1154507.7339
101 | 2715383.4107 | 1154524.7398 | 2715352.2605 | 1154539.2107
102 | 2715383.4107 | 1154524.7398 | 2715388.9015 | 1154539.2074
103 | 2715337.4078 | 1154546.1901 | 2715351.7368 | 1154539.454 | 2715352.2605 | 1154539.2107
104 | 2715272.2063 | 1154697.3901 | 2715276.3815 | 1154699.8187 | 2715283.3137 | 1154707.2564 | 2715288.1464 | 1154715.025
105 | 2715262.9168 | 1154694.9731 | 2715267.8822 | 1154694.8749 | 2715272.2063 | 1154697.3901
106 | 2715337.4078 | 1154546.1901 | 2715322.8447 | 1154553.0362
107 | 2715563.0895 | 1154557.2071 | 2715563.0895 | 1154557.2071 | 2715551.1393 | 1154562.6786
108 | 2715309.3629 | 1154559.374 | 2715322.8447 | 1154553.0362
109 | 2715300.4463 | 1154563.5657 | 2715309.3629 | 1154559.374
110 | 2715368.8506 | 1154795.4983 | 2715374.6482 | 1154799.2675 | 2715380.2443 | 1154798.3408 | 2715380.3526 | 1154798.2748
111 | 2715571.8604 | 1154548.1837 | 2715570.2964 | 1154550.7299 | 2715563.0895 | 1154557.2071

## bus_geodata
| x | y | coords
0 | 2715473.9061 | 1154892.4772
1 | 2715463.0513 | 1154918.7423
2 | 2715460.4443 | 1154885.8591
3 | 2715458.5586 | 1155022.5259
4 | 2715404.2034 | 1154870.9225
5 | 2715405.9236 | 1154863.8208
6 | 2715567.5443 | 1155064.1444
7 | 2715543.5593 | 1155103.1551
8 | 2715477.9614 | 1155045.8026
9 | 2715482.2127 | 1155035.0752
10 | 2715407.8256 | 1155032.5601
11 | 2715408.0311 | 1154858.6138
12 | 2715418.6945 | 1154809.6786
13 | 2715421.1713 | 1154784.7938
14 | 2715445.6644 | 1154578.8398
15 | 2715442.1685 | 1154580.1351
16 | 2715465.8111 | 1154572.3167
17 | 2715416.0021 | 1154589.8303
18 | 2715480.2491 | 1154583.9247
19 | 2715427.3415 | 1154609.1273
20 | 2715409.0635 | 1154592.3324
21 | 2715505.7304 | 1154576.2327
22 | 2715479.7642 | 1154591.0828
23 | 2715427.9292 | 1154616.8882
24 | 2715404.2586 | 1154579.6719
25 | 2715394.3851 | 1154597.381
26 | 2715522.0121 | 1154573.1099
27 | 2715479.2427 | 1154598.7821
28 | 2715371.5375 | 1154605.2395
29 | 2715350.9547 | 1154612.319
30 | 2715347.7867 | 1154613.4087
31 | 2715396.8221 | 1154560.0774
32 | 2715334.8362 | 1154617.863
33 | 2715394.7017 | 1154554.4903
34 | 2715634.2331 | 1154650.492
35 | 2715586.8699 | 1154614.3019
36 | 2715542.5518 | 1154609.073
37 | 2715520.1157 | 1154607.2637
38 | 2715500.5372 | 1154605.3703
39 | 2715225.3993 | 1154726.7499
40 | 2715228.8317 | 1154728.1475
41 | 2715256.974 | 1154725.5645
42 | 2715251.725 | 1154717.2755
43 | 2715269.7348 | 1154743.3715
44 | 2715249.6128 | 1154707.8855
45 | 2715273.3202 | 1154748.653
46 | 2715338.7561 | 1154672.1617
47 | 2715328.762 | 1154663.2904
48 | 2715361.3768 | 1154692.2413
49 | 2715318.6959 | 1154654.3551
50 | 2715370.9017 | 1154699.1596
51 | 2715367.9306 | 1154682.4279
52 | 2715354.8281 | 1154702.4392
53 | 2715318.4728 | 1154654.1571
54 | 2715372.3543 | 1154700.2147
55 | 2715371.7038 | 1154676.7781
56 | 2715345.6334 | 1154716.0373
57 | 2715381.6508 | 1154706.9672
58 | 2715380.3703 | 1154663.8013
59 | 2715342.674 | 1154718.4089
60 | 2715425.4979 | 1154621.2334
61 | 2715422.6418 | 1154623.8849
62 | 2715419.1034 | 1154627.1698
63 | 2715415.5597 | 1154630.4597
64 | 2715410.7838 | 1154634.8934
65 | 2715295.2462 | 1154626.3194
66 | 2715292.7219 | 1154625.573
67 | 2715318.6481 | 1154623.431
68 | 2715432.874 | 1154714.0603
69 | 2715427.6835 | 1154722.602
70 | 2715415.5317 | 1154747.1826
71 | 2715452.7416 | 1154681.3651
72 | 2715466.5089 | 1154655.9187
73 | 2715407.5949 | 1154728.5233
74 | 2715416.4538 | 1154757.8715
75 | 2715472.4228 | 1154630.5784
76 | 2715396.6811 | 1154717.8844
77 | 2715315.9561 | 1154736.8779
78 | 2715306.816 | 1154741.3293
79 | 2715331.18 | 1154727.62
80 | 2715304.6112 | 1154740.2641
81 | 2715331.2998 | 1154727.524
82 | 2715338.7727 | 1154732.6823
83 | 2715296.8584 | 1154729.4982
84 | 2715338.3666 | 1154721.8608
85 | 2715351.4921 | 1154741.1626
86 | 2715289.3331 | 1154716.9485
87 | 2715403.5038 | 1154641.6519
88 | 2715404.7455 | 1154640.4992
89 | 2715327.3547 | 1154620.4363
90 | 2715250.5883 | 1154693.5986
91 | 2715276.8037 | 1154752.6845
92 | 2715386.7408 | 1154710.6642
93 | 2715424.9 | 1154495.1817
94 | 2715399.5618 | 1154502.2513
95 | 2715431.6857 | 1154467.0519
96 | 2715376.7386 | 1154507.7339
97 | 2715383.4107 | 1154524.7398
98 | 2715352.2605 | 1154539.2107
99 | 2715388.9015 | 1154539.2074
100 | 2715288.1464 | 1154715.025
101 | 2715272.2063 | 1154697.3901
102 | 2715262.9168 | 1154694.9731
103 | 2715337.4078 | 1154546.1901
104 | 2715551.1393 | 1154562.6786
105 | 2715322.8447 | 1154553.0362
106 | 2715309.3629 | 1154559.374
107 | 2715300.4463 | 1154563.5657
108 | 2715380.3526 | 1154798.2748
109 | 2715368.8506 | 1154795.4983
110 | 2715571.8604 | 1154548.1837
111 | 2715563.0895 | 1154557.2071
112 | 2715233.9707 | 1154611.4766
113 | 2715415.5317 | 1154747.1826

## line_std_types
| c_nf_per_km | r_ohm_per_km | x_ohm_per_km | max_i_ka | type | q_mm2 | alpha | voltage_rating
NAYY 4x50 SE | 210 | 0.642 | 0.083 | 0.142 | cs | 50 | 0.00403 | LV
NAYY 4x120 SE | 264 | 0.225 | 0.08 | 0.242 | cs | 120 | 0.00403 | LV
NAYY 4x150 SE | 261 | 0.208 | 0.08 | 0.27 | cs | 150 | 0.00403 | LV
NA2XS2Y 1x95 RM/25 12/20 kV | 216 | 0.313 | 0.132 | 0.252 | cs | 95 | 0.00403 | MV
NA2XS2Y 1x185 RM/25 12/20 kV | 273 | 0.161 | 0.117 | 0.362 | cs | 185 | 0.00403 | MV
NA2XS2Y 1x240 RM/25 12/20 kV | 304 | 0.122 | 0.112 | 0.421 | cs | 240 | 0.00403 | MV
NA2XS2Y 1x95 RM/25 6/10 kV | 315 | 0.313 | 0.123 | 0.249 | cs | 95 | 0.00403 | MV
NA2XS2Y 1x185 RM/25 6/10 kV | 406 | 0.161 | 0.11 | 0.358 | cs | 185 | 0.00403 | MV
NA2XS2Y 1x240 RM/25 6/10 kV | 456 | 0.122 | 0.105 | 0.416 | cs | 240 | 0.00403 | MV
NA2XS2Y 1x150 RM/25 12/20 kV | 250 | 0.206 | 0.116 | 0.319 | cs | 150 | 0.00403 | MV
NA2XS2Y 1x120 RM/25 12/20 kV | 230 | 0.253 | 0.119 | 0.283 | cs | 120 | 0.00403 | MV
NA2XS2Y 1x70 RM/25 12/20 kV | 190 | 0.443 | 0.132 | 0.22 | cs | 70 | 0.00403 | MV
NA2XS2Y 1x150 RM/25 6/10 kV | 360 | 0.206 | 0.11 | 0.315 | cs | 150 | 0.00403 | MV
NA2XS2Y 1x120 RM/25 6/10 kV | 340 | 0.253 | 0.113 | 0.28 | cs | 120 | 0.00403 | MV
NA2XS2Y 1x70 RM/25 6/10 kV | 280 | 0.443 | 0.123 | 0.217 | cs | 70 | 0.00403 | MV
N2XS(FL)2Y 1x120 RM/35 64/110 kV | 112 | 0.153 | 0.166 | 0.366 | cs | 120 | 0.00393 | HV
N2XS(FL)2Y 1x185 RM/35 64/110 kV | 125 | 0.099 | 0.156 | 0.457 | cs | 185 | 0.00393 | HV
N2XS(FL)2Y 1x240 RM/35 64/110 kV | 135 | 0.075 | 0.149 | 0.526 | cs | 240 | 0.00393 | HV
N2XS(FL)2Y 1x300 RM/35 64/110 kV | 144 | 0.06 | 0.144 | 0.588 | cs | 300 | 0.00393 | HV
15-AL1/3-ST1A 0.4 | 11 | 1.8769 | 0.35 | 0.105 | ol | 16 | 0.00403 | LV
24-AL1/4-ST1A 0.4 | 11.25 | 1.2012 | 0.335 | 0.14 | ol | 24 | 0.00403 | LV
48-AL1/8-ST1A 0.4 | 12.2 | 0.5939 | 0.3 | 0.21 | ol | 48 | 0.00403 | LV
94-AL1/15-ST1A 0.4 | 13.2 | 0.306 | 0.29 | 0.35 | ol | 94 | 0.00403 | LV
34-AL1/6-ST1A 10.0 | 9.7 | 0.8342 | 0.36 | 0.17 | ol | 34 | 0.00403 | MV
48-AL1/8-ST1A 10.0 | 10.1 | 0.5939 | 0.35 | 0.21 | ol | 48 | 0.00403 | MV
70-AL1/11-ST1A 10.0 | 10.4 | 0.4132 | 0.339 | 0.29 | ol | 70 | 0.00403 | MV
94-AL1/15-ST1A 10.0 | 10.75 | 0.306 | 0.33 | 0.35 | ol | 94 | 0.00403 | MV
122-AL1/20-ST1A 10.0 | 11.1 | 0.2376 | 0.323 | 0.41 | ol | 122 | 0.00403 | MV
149-AL1/24-ST1A 10.0 | 11.25 | 0.194 | 0.315 | 0.47 | ol | 149 | 0.00403 | MV
34-AL1/6-ST1A 20.0 | 9.15 | 0.8342 | 0.382 | 0.17 | ol | 34 | 0.00403 | MV
48-AL1/8-ST1A 20.0 | 9.5 | 0.5939 | 0.372 | 0.21 | ol | 48 | 0.00403 | MV
70-AL1/11-ST1A 20.0 | 9.7 | 0.4132 | 0.36 | 0.29 | ol | 70 | 0.00403 | MV
94-AL1/15-ST1A 20.0 | 10 | 0.306 | 0.35 | 0.35 | ol | 94 | 0.00403 | MV
122-AL1/20-ST1A 20.0 | 10.3 | 0.2376 | 0.344 | 0.41 | ol | 122 | 0.00403 | MV
149-AL1/24-ST1A 20.0 | 10.5 | 0.194 | 0.337 | 0.47 | ol | 149 | 0.00403 | MV
184-AL1/30-ST1A 20.0 | 10.75 | 0.1571 | 0.33 | 0.535 | ol | 184 | 0.00403 | MV
243-AL1/39-ST1A 20.0 | 11 | 0.1188 | 0.32 | 0.645 | ol | 243 | 0.00403 | MV
48-AL1/8-ST1A 110.0 | 8 | 0.5939 | 0.46 | 0.21 | ol | 48 | 0.00403 | HV
70-AL1/11-ST1A 110.0 | 8.4 | 0.4132 | 0.45 | 0.29 | ol | 70 | 0.00403 | HV
94-AL1/15-ST1A 110.0 | 8.65 | 0.306 | 0.44 | 0.35 | ol | 94 | 0.00403 | HV
122-AL1/20-ST1A 110.0 | 8.5 | 0.2376 | 0.43 | 0.41 | ol | 122 | 0.00403 | HV
149-AL1/24-ST1A 110.0 | 8.75 | 0.194 | 0.41 | 0.47 | ol | 149 | 0.00403 | HV
184-AL1/30-ST1A 110.0 | 8.8 | 0.1571 | 0.4 | 0.535 | ol | 184 | 0.00403 | HV
243-AL1/39-ST1A 110.0 | 9 | 0.1188 | 0.39 | 0.645 | ol | 243 | 0.00403 | HV
305-AL1/39-ST1A 110.0 | 9.2 | 0.0949 | 0.38 | 0.74 | ol | 305 | 0.00403 | HV
490-AL1/64-ST1A 110.0 | 9.75 | 0.059 | 0.37 | 0.96 | ol | 490 | 0.00403 | HV
679-AL1/86-ST1A 110.0 | 9.95 | 0.042 | 0.36 | 1.15 | ol | 679 | 0.00403 | HV
490-AL1/64-ST1A 220.0 | 10 | 0.059 | 0.285 | 0.96 | ol | 490 | 0.00403 | HV
679-AL1/86-ST1A 220.0 | 11.7 | 0.042 | 0.275 | 1.15 | ol | 679 | 0.00403 | HV
490-AL1/64-ST1A 380.0 | 11 | 0.059 | 0.253 | 0.96 | ol | 490 | 0.00403 | HV
679-AL1/86-ST1A 380.0 | 14.6 | 0.042 | 0.25 | 1.15 | ol | 679 | 0.00403 | HV

## trafo_std_types
| i0_percent | pfe_kw | vkr_percent | sn_mva | vn_lv_kv | vn_hv_kv | vk_percent | shift_degree | vector_group | tap_side | tap_neutral | tap_min | tap_max | tap_step_degree | tap_step_percent | tap_phase_shifter
160 MVA 380/110 kV | 0.06 | 60 | 0.25 | 160 | 110 | 380 | 12.2 | 0 | Yy0 | hv | 0 | -9 | 9 | 0 | 1.5 | FALSE
100 MVA 220/110 kV | 0.06 | 55 | 0.26 | 100 | 110 | 220 | 12 | 0 | Yy0 | hv | 0 | -9 | 9 | 0 | 1.5 | FALSE
63 MVA 110/20 kV | 0.04 | 22 | 0.32 | 63 | 20 | 110 | 18 | 150 | YNd5 | hv | 0 | -9 | 9 | 0 | 1.5 | FALSE
40 MVA 110/20 kV | 0.05 | 18 | 0.34 | 40 | 20 | 110 | 16.2 | 150 | YNd5 | hv | 0 | -9 | 9 | 0 | 1.5 | FALSE
25 MVA 110/20 kV | 0.07 | 14 | 0.41 | 25 | 20 | 110 | 12 | 150 | YNd5 | hv | 0 | -9 | 9 | 0 | 1.5 | FALSE
63 MVA 110/10 kV | 0.04 | 22 | 0.32 | 63 | 10 | 110 | 18 | 150 | YNd5 | hv | 0 | -9 | 9 | 0 | 1.5 | FALSE
40 MVA 110/10 kV | 0.05 | 18 | 0.34 | 40 | 10 | 110 | 16.2 | 150 | YNd5 | hv | 0 | -9 | 9 | 0 | 1.5 | FALSE
25 MVA 110/10 kV | 0.07 | 14 | 0.41 | 25 | 10 | 110 | 12 | 150 | YNd5 | hv | 0 | -9 | 9 | 0 | 1.5 | FALSE
0.25 MVA 20/0.4 kV | 0.32 | 0.8 | 1.44 | 0.25 | 0.4 | 20 | 6 | 150 | Yzn5 | hv | 0 | -2 | 2 | 0 | 2.5 | FALSE
0.4 MVA 20/0.4 kV | 0.3375 | 1.35 | 1.425 | 0.4 | 0.4 | 20 | 6 | 150 | Dyn5 | hv | 0 | -2 | 2 | 0 | 2.5 | FALSE
0.63 MVA 20/0.4 kV | 0.2619 | 1.65 | 1.206 | 0.63 | 0.4 | 20 | 6 | 150 | Dyn5 | hv | 0 | -2 | 2 | 0 | 2.5 | FALSE
0.25 MVA 10/0.4 kV | 0.24 | 0.6 | 1.2 | 0.25 | 0.4 | 10 | 4 | 150 | Dyn5 | hv | 0 | -2 | 2 | 0 | 2.5 | FALSE
0.4 MVA 10/0.4 kV | 0.2375 | 0.95 | 1.325 | 0.4 | 0.4 | 10 | 4 | 150 | Dyn5 | hv | 0 | -2 | 2 | 0 | 2.5 | FALSE
0.63 MVA 10/0.4 kV | 0.1873 | 1.18 | 1.0794 | 0.63 | 0.4 | 10 | 4 | 150 | Dyn5 | hv | 0 | -2 | 2 | 0 | 2.5 | FALSE

## trafo3w_std_types
| sn_hv_mva | sn_mv_mva | sn_lv_mva | vn_hv_kv | vn_mv_kv | vn_lv_kv | vk_hv_percent | vk_mv_percent | vk_lv_percent | vkr_hv_percent | vkr_mv_percent | vkr_lv_percent | pfe_kw | i0_percent | shift_mv_degree | shift_lv_degree | vector_group | tap_side | tap_neutral | tap_min | tap_max | tap_step_percent
63/25/38 MVA 110/20/10 kV | 63 | 25 | 38 | 110 | 20 | 10 | 10.4 | 10.4 | 10.4 | 0.28 | 0.32 | 0.35 | 35 | 0.89 | 0 | 0 | YN0yn0yn0 | hv | 0 | -10 | 10 | 1.2
63/25/38 MVA 110/10/10 kV | 63 | 25 | 38 | 110 | 10 | 10 | 10.4 | 10.4 | 10.4 | 0.28 | 0.32 | 0.35 | 35 | 0.89 | 0 | 0 | YN0yn0yn0 | hv | 0 | -10 | 10 | 1.2

## fuse_std_types
| fuse_type | i_rated_a | t_avg | t_min | t_total | x_avg | x_min | x_total
HV 100A | HV 100A | 100 | 0 | [10.0, 3.64, 0.854, 0.281, 0.1, 0.0531, 0.022, 0.01] | [10.0, 4.267, 1.21, 0.403, 0.1, 0.058, 0.022, 0.01] | 0 | [300.0, 350.0, 450.0, 550.0, 700.0, 850.0, 1200.0, 1752.0] | [600.0, 700.0, 900.0, 1150.0, 1665.0, 2000.0, 3000.0, 4313.0]
HV 10A | HV 10A | 10 | 0 | [10.0, 1675.0, 0.344, 0.156, 0.1, 0.0417, 0.0171, 0.01] | [10.0, 1.3, 0.3, 0.155, 0.1, 0.0555, 0.023, 0.01] | 0 | [30.0, 32.0, 35.0, 37.0, 39.0, 50.0, 70.0, 88.0] | [60.0, 70.0, 80.0, 87.0, 94.0, 110.0, 150.0, 216.0]
HV 125A | HV 125A | 125 | 0 | [10.0, 1.82, 0.344, 0.1, 0.0467, 0.0269, 0.01] | [10.0, 2.478, 0.426, 0.1, 0.0427, 0.0211, 0.01] | 0 | [375.0, 500.0, 700.0, 925.0, 1200.0, 1500.0, 2341.0] | [750.0, 1000.0, 1500.0, 2200.0, 3000.0, 4000.0, 5765.0]
HV 160A | HV 160A | 160 | 0 | [10.0, 4.15, 1.03, 0.198, 0.1, 0.051, 0.0172, 0.01] | [10.0, 2.3, 0.734, 0.274, 0.1, 0.046, 0.0177, 0.01] | 0 | [480.0, 550.0, 700.0, 1000.0, 1260.0, 1600.0, 2500.0, 3227.0] | [960.0, 1300.0, 1700.0, 2200.0, 2996.0, 4000.0, 6000.0, 7946.0]
HV 16A | HV 16A | 16 | 0 | [10.0, 0.352, 0.164, 0.1, 0.0649, 0.0342, 0.01] | [10.0, 2.34, 0.722, 0.181, 0.1, 0.055, 0.0296, 0.01] | 0 | [48.0, 60.0, 65.0, 71.0, 80.0, 100.0, 162.0] | [96.0, 110.0, 125.0, 150.0, 168.0, 200.0, 250.0, 398.0]
HV 200A | HV 200A | 200 | 0 | [10.0, 4.267, 1.21, 0.403, 0.1, 0.058, 0.022, 0.01] | [10.0, 3.73, 1.654, 0.328, 0.1, 0.0531, 0.019, 0.01] | 0 | [600.0, 700.0, 900.0, 1150.0, 1665.0, 2000.0, 3000.0, 4313.0] | [1200.0, 1500.0, 1800.0, 2700.0, 3960.0, 5000.0, 7500.0, 10620.0]
HV 20A | HV 20A | 20 | 0 | [10.0, 1.3, 0.3, 0.155, 0.1, 0.0555, 0.023, 0.01] | [10.0, 1.3, 0.161, 0.1, 0.0611, 0.0399, 0.0141, 0.01] | 0 | [60.0, 70.0, 80.0, 87.0, 94.0, 110.0, 150.0, 216.0] | [120.0, 150.0, 200.0, 223.0, 260.0, 300.0, 450.0, 532.0]
HV 25A | HV 25A | 25 | 0 | [10.0, 2.512, 0.833, 0.299, 0.1, 0.0372, 0.0223, 0.01] | [10.0, 3.125, 0.597, 0.198, 0.1, 0.0378, 0.022, 0.01] | 0 | [75.0, 82.0, 90.0, 100.0, 124.0, 170.0, 200.0, 289.0] | [150.0, 170.0, 210.0, 250.0, 294.0, 400.0, 500.0, 711.0]
HV 31.5A | HV 31.5A | 31.5 | 0 | [10.0, 2.34, 0.722, 0.181, 0.1, 0.055, 0.0296, 0.01] | [10.0, 2.84, 0.368, 0.164, 0.1, 0.0621, 0.0378, 0.0195, 0.01] | 0 | [95.0, 110.0, 125.0, 150.0, 165.0, 200.0, 250.0, 390.0] | [189.0, 220.0, 300.0, 350.0, 393.0, 450.0, 530.0, 700.0, 960.0]
HV 40A | HV 40A | 40 | 0 | [10.0, 1.3, 0.161, 0.1, 0.0611, 0.0399, 0.0141, 0.01] | [10.0, 2.05, 0.369, 0.198, 0.1, 0.051, 0.0298, 0.01] | 0 | [120.0, 150.0, 200.0, 223.0, 260.0, 300.0, 450.0, 532.0] | [240.0, 300.0, 400.0, 450.0, 530.0, 650.0, 800.0, 1311.0]
HV 50A | HV 50A | 50 | 0 | [10.0, 3.215, 0.597, 0.198, 0.1, 0.0378, 0.022, 0.01] | [10.0, 3.64, 0.854, 0.281, 0.1, 0.0531, 0.022, 0.01] | 0 | [150.0, 170.0, 210.0, 250.0, 294.0, 400.0, 500.0, 711.0] | [300.0, 350.0, 450.0, 550.0, 700.0, 850.0, 1200.0, 1752.0]
HV 6.3A | HV 6.3A | 6.3 | 0 | [10.0, 1.39, 0.344, 0.168, 0.1, 0.056, 0.0263, 0.01] | [10.0, 1.711, 0.516, 0.198, 0.1, 0.0634, 0.0303, 0.01] | 0 | [19.0, 19.5, 20.4, 20.8, 22.0, 25.0, 32.0, 48.0] | [38.0, 40.0, 43.0, 48.0, 53.0, 60.0, 75.0, 118.0]
HV 63A | HV 63A | 63 | 0 | [10.0, 2.84, 0.368, 0.164, 0.1, 0.0621, 0.0378, 0.0195, 0.01] | [10.0, 1.82, 0.344, 0.1, 0.0467, 0.0269, 0.01] | 0 | [189.0, 220.0, 300.0, 350.0, 393.0, 450.0, 530.0, 700.0, 961.0] | [378.0, 500.0, 700.0, 934.0, 1200.0, 1500.0, 2366.0]
HV 80A | HV 80A | 80 | 0 | [10.0, 2.05, 0.369, 0.198, 0.1, 0.051, 0.0298, 0.01] | [10.0, 4.15, 1.03, 0.198, 0.1, 0.051, 0.0172, 0.01] | 0 | [240.0, 300.0, 400.0, 450.0, 530.0, 650.0, 800.0, 1311.0] | [480.0, 550.0, 700.0, 1000.0, 1260.0, 1600.0, 2500.0, 3227.0]
Siemens NH-1-100 | Siemens NH-1-100 | 100 | [5400.0, 2000.0, 400.0, 20.0, 1.0, 0.2, 0.012, 0.004] | 0 | 0 | [150.0, 190.0, 250.0, 430.0, 900.0, 1250.0, 2700.0, 3600.0] | 0 | 0
Siemens NH-1-125 | Siemens NH-1-125 | 125 | [4800.0, 120.0, 7.0, 0.1, 0.004] | 0 | 0 | [180.0, 400.0, 740.0, 2000.0, 4250.0] | 0 | 0
Siemens NH-1-16 | Siemens NH-1-16 | 16 | [4000.0, 400.0, 2.0, 0.1, 0.04, 0.01] | 0 | 0 | [26.0, 35.0, 75.0, 150.0, 200.0, 300.0] | 0 | 0
Siemens NH-1-160 | Siemens NH-1-160 | 160 | [4800.0, 120.0, 7.0, 0.1, 0.004] | 0 | 0 | [210.0, 500.0, 900.0, 2300.0, 5000.0] | 0 | 0
Siemens NH-1-25 | Siemens NH-1-25 | 25 | [4000.0, 1000.0, 10.0, 0.2, 0.02, 0.01] | 0 | 0 | [40.0, 50.0, 100.0, 210.0, 400.0, 500.0] | 0 | 0
Siemens NH-1-50 | Siemens NH-1-50 | 50 | [4000.0, 40.0, 4.0, 1.0, 0.02, 0.01] | 0 | 0 | [86.0, 200.0, 300.0, 400.0, 1000.0, 1280.0] | 0 | 0
Siemens NH-1-63 | Siemens NH-1-63 | 63 | [4000.0, 100.0, 10.0, 2.0, 0.04, 0.01] | 0 | 0 | [100.0, 200.0, 300.0, 400.0, 1000.0, 1500.0] | 0 | 0
Siemens NH-1-80 | Siemens NH-1-80 | 80 | [4800.0, 120.0, 7.0, 0.1, 0.01] | 0 | 0 | [150.58, 250.0, 450.0, 1150.0, 2470.0] | 0 | 0
Siemens NH-2-1000 | Siemens NH-2-1000 | 1000 | [4800.0, 120.0, 7.0, 0.1, 0.004] | 0 | 0 | [1900.0, 3500.0, 8400.0, 24000.0, 52000.0] | 0 | 0
Siemens NH-2-200 | Siemens NH-2-200 | 200 | [4800.0, 120.0, 7.0, 0.1, 0.004] | 0 | 0 | [280.0, 650.0, 1200.0, 3000.0, 7000.0] | 0 | 0
Siemens NH-2-224 | Siemens NH-2-224 | 224 | [4800.0, 120.0, 7.0, 0.2, 0.04, 0.004] | 0 | 0 | [400.0, 750.0, 1453.0, 3025.0, 4315.0, 7600.0] | 0 | 0
Siemens NH-2-250 | Siemens NH-2-250 | 250 | [4800.0, 120.0, 7.0, 0.1, 0.004] | 0 | 0 | [450.0, 800.0, 1650.0, 4000.0, 8500.0] | 0 | 0
Siemens NH-2-315 | Siemens NH-2-315 | 315 | [4800.0, 120.0, 7.0, 0.1, 0.004] | 0 | 0 | [550.0, 920.0, 1900.0, 5000.0, 11000.0] | 0 | 0
Siemens NH-2-355 | Siemens NH-2-355 | 355 | [4800.0, 120.0, 6.0, 0.1, 0.004] | 0 | 0 | [650.0, 1116.27, 2350.0, 5840.0, 12790.0] | 0 | 0
Siemens NH-2-400 | Siemens NH-2-400 | 400 | [4800.0, 120.0, 7.0, 0.1, 0.004] | 0 | 0 | [720.0, 1350.0, 2800.0, 6500.0, 15000.0] | 0 | 0
Siemens NH-2-425 | Siemens NH-2-425 | 425 | [4800.0, 120.0, 7.0, 0.1, 0.004] | 0 | 0 | [850.0, 1500.0, 3050.0, 7500.0, 16500.0] | 0 | 0
Siemens NH-2-630 | Siemens NH-2-630 | 630 | [4800.0, 120.0, 7.0, 0.1, 0.004] | 0 | 0 | [1200.0, 2000.0, 4800.0, 12000.0, 26000.0] | 0 | 0

## dtypes
| element | column | dtype
0 | bus | name | object
1 | bus | vn_kv | float64
2 | bus | type | object
3 | bus | zone | object
4 | bus | in_service | bool
5 | load | name | object
6 | load | bus | uint32
7 | load | p_mw | float64
8 | load | q_mvar | float64
9 | load | const_z_percent | float64
10 | load | const_i_percent | float64
11 | load | sn_mva | float64
12 | load | scaling | float64
13 | load | in_service | bool
14 | load | type | object
15 | ext_grid | name | object
16 | ext_grid | bus | uint32
17 | ext_grid | vm_pu | float64
18 | ext_grid | va_degree | float64
19 | ext_grid | slack_weight | float64
20 | ext_grid | in_service | bool
21 | line | name | object
22 | line | std_type | object
23 | line | from_bus | uint32
24 | line | to_bus | uint32
25 | line | length_km | float64
26 | line | r_ohm_per_km | float64
27 | line | x_ohm_per_km | float64
28 | line | c_nf_per_km | float64
29 | line | g_us_per_km | float64
30 | line | max_i_ka | float64
31 | line | df | float64
32 | line | parallel | uint32
33 | line | type | object
34 | line | in_service | bool
35 | trafo | name | object
36 | trafo | std_type | object
37 | trafo | hv_bus | uint32
38 | trafo | lv_bus | uint32
39 | trafo | sn_mva | float64
40 | trafo | vn_hv_kv | float64
41 | trafo | vn_lv_kv | float64
42 | trafo | vk_percent | float64
43 | trafo | vkr_percent | float64
44 | trafo | pfe_kw | float64
45 | trafo | i0_percent | float64
46 | trafo | shift_degree | float64
47 | trafo | tap_side | object
48 | trafo | tap_neutral | int32
49 | trafo | tap_min | int32
50 | trafo | tap_max | int32
51 | trafo | tap_step_percent | float64
52 | trafo | tap_step_degree | float64
53 | trafo | tap_pos | int32
54 | trafo | tap_phase_shifter | bool
55 | trafo | parallel | uint32
56 | trafo | df | float64
57 | trafo | in_service | bool
58 | line_geodata | coords | object
59 | bus_geodata | x | float64
60 | bus_geodata | y | float64
61 | bus_geodata | coords | object

## parameters
| version | format_version | converged | OPF_converged | name | f_hz | sn_mva
0 | 2.14.6 | 2.14.0 | FALSE | FALSE |  | 50 | 1