## bus
| name | vn_kv | type | zone | in_service
0 | bus_LV_5049-18_0_3_node_0 | 0.4 | n |  | TRUE
1 | bus_LV_5049-18_0_3_node_1 | 0.4 | n |  | TRUE
2 | bus_LV_5049-18_0_3_node_2 | 0.4 | n |  | TRUE
3 | bus_LV_5049-18_0_3_node_3 | 0.4 | n |  | TRUE
4 | bus_LV_5049-18_0_3_node_4 | 0.4 | n |  | TRUE
5 | bus_LV_5049-18_0_3_node_5 | 0.4 | n |  | TRUE
6 | bus_LV_5049-18_0_3_node_19 | 0.4 | n |  | TRUE
7 | bus_LV_5049-18_0_3_node_65 | 0.4 | n |  | TRUE
8 | bus_LV_5049-18_0_3_node_69 | 0.4 | n |  | TRUE
9 | bus_LV_5049-18_0_3_node_6 | 0.4 | n |  | TRUE
10 | bus_LV_5049-18_0_3_node_68 | 0.4 | n |  | TRUE
11 | bus_LV_5049-18_0_3_node_54 | 0.4 | n |  | TRUE
12 | bus_LV_5049-18_0_3_node_55 | 0.4 | n |  | TRUE
13 | bus_LV_5049-18_0_3_node_17 | 0.4 | n |  | TRUE
14 | bus_LV_5049-18_0_3_node_33 | 0.4 | n |  | TRUE
15 | bus_LV_5049-18_0_3_node_46 | 0.4 | n |  | TRUE
16 | bus_LV_5049-18_0_3_node_14 | 0.4 | n |  | TRUE
17 | bus_LV_5049-18_0_3_node_114 | 0.4 | n |  | TRUE
18 | bus_LV_5049-18_0_3_node_52 | 0.4 | n |  | TRUE
19 | bus_LV_5049-18_0_3_node_53 | 0.4 | n |  | TRUE
20 | bus_LV_5049-18_0_3_node_7 | 0.4 | n |  | TRUE
21 | bus_LV_5049-18_0_3_node_8 | 0.4 | n |  | TRUE
22 | bus_LV_5049-18_0_3_node_10 | 0.4 | n |  | TRUE
23 | bus_LV_5049-18_0_3_node_9 | 0.4 | n |  | TRUE
24 | bus_LV_5049-18_0_3_node_11 | 0.4 | n |  | TRUE
25 | bus_LV_5049-18_0_3_node_12 | 0.4 | n |  | TRUE
26 | bus_LV_5049-18_0_3_node_26 | 0.4 | n |  | TRUE
27 | bus_LV_5049-18_0_3_node_13 | 0.4 | n |  | TRUE
28 | bus_LV_5049-18_0_3_node_73 | 0.4 | n |  | TRUE
29 | bus_LV_5049-18_0_3_node_44 | 0.4 | n |  | TRUE
30 | bus_LV_5049-18_0_3_node_15 | 0.4 | n |  | TRUE
31 | bus_LV_5049-18_0_3_node_74 | 0.4 | n |  | TRUE
32 | bus_LV_5049-18_0_3_node_62 | 0.4 | n |  | TRUE
33 | bus_LV_5049-18_0_3_node_116 | 0.4 | n |  | TRUE
34 | bus_LV_5049-18_0_3_node_115 | 0.4 | n |  | TRUE
35 | bus_LV_5049-18_0_3_node_40 | 0.4 | n |  | TRUE
36 | bus_LV_5049-18_0_3_node_39 | 0.4 | n |  | TRUE
37 | bus_LV_5049-18_0_3_node_16 | 0.4 | n |  | TRUE
38 | bus_LV_5049-18_0_3_node_18 | 0.4 | n |  | TRUE
39 | bus_LV_5049-18_0_3_node_20 | 0.4 | n |  | TRUE
40 | bus_LV_5049-18_0_3_node_21 | 0.4 | n |  | TRUE
41 | bus_LV_5049-18_0_3_node_22 | 0.4 | n |  | TRUE
42 | bus_LV_5049-18_0_3_node_23 | 0.4 | n |  | TRUE
43 | bus_LV_5049-18_0_3_node_24 | 0.4 | n |  | TRUE
44 | bus_LV_5049-18_0_3_node_25 | 0.4 | n |  | TRUE
45 | bus_LV_5049-18_0_3_node_27 | 0.4 | n |  | TRUE
46 | bus_LV_5049-18_0_3_node_51 | 0.4 | n |  | TRUE
47 | bus_LV_5049-18_0_3_node_67 | 0.4 | n |  | TRUE
48 | bus_LV_5049-18_0_3_node_66 | 0.4 | n |  | TRUE
49 | bus_LV_5049-18_0_3_node_42 | 0.4 | n |  | TRUE
50 | bus_LV_5049-18_0_3_node_28 | 0.4 | n |  | TRUE
51 | bus_LV_5049-18_0_3_node_29 | 0.4 | n |  | TRUE
52 | bus_LV_5049-18_0_3_node_30 | 0.4 | n |  | TRUE
53 | bus_LV_5049-18_0_3_node_31 | 0.4 | n |  | TRUE
54 | bus_LV_5049-18_0_3_node_32 | 0.4 | n |  | TRUE
55 | bus_LV_5049-18_0_3_node_45 | 0.4 | n |  | TRUE
56 | bus_LV_5049-18_0_3_node_72 | 0.4 | n |  | TRUE
57 | bus_LV_5049-18_0_3_node_49 | 0.4 | n |  | TRUE
58 | bus_LV_5049-18_0_3_node_43 | 0.4 | n |  | TRUE
59 | bus_LV_5049-18_0_3_node_92 | 0.4 | n |  | TRUE
60 | bus_LV_5049-18_0_3_node_34 | 0.4 | n |  | TRUE
61 | bus_LV_5049-18_0_3_node_35 | 0.4 | n |  | TRUE
62 | bus_LV_5049-18_0_3_node_36 | 0.4 | n |  | TRUE
63 | bus_LV_5049-18_0_3_node_38 | 0.4 | n |  | TRUE
64 | bus_LV_5049-18_0_3_node_56 | 0.4 | n |  | TRUE
65 | bus_LV_5049-18_0_3_node_57 | 0.4 | n |  | TRUE
66 | bus_LV_5049-18_0_3_node_41 | 0.4 | n |  | TRUE
67 | bus_LV_5049-18_0_3_node_112 | 0.4 | n |  | TRUE
68 | bus_LV_5049-18_0_3_node_47 | 0.4 | n |  | TRUE
69 | bus_LV_5049-18_0_3_node_48 | 0.4 | n |  | TRUE
70 | bus_LV_5049-18_0_3_node_50 | 0.4 | n |  | TRUE
71 | bus_LV_5049-18_0_3_node_117 | 0.4 | n |  | TRUE
72 | bus_LV_5049-18_0_3_node_126 | 0.4 | n |  | TRUE
73 | bus_LV_5049-18_0_3_node_64 | 0.4 | n |  | TRUE
74 | bus_LV_5049-18_0_3_node_70 | 0.4 | n |  | TRUE
75 | bus_LV_5049-18_0_3_node_58 | 0.4 | n |  | TRUE
76 | bus_LV_5049-18_0_3_node_59 | 0.4 | n |  | TRUE
77 | bus_LV_5049-18_0_3_node_60 | 0.4 | n |  | TRUE
78 | bus_LV_5049-18_0_3_node_61 | 0.4 | n |  | TRUE
79 | bus_LV_5049-18_0_3_node_63 | 0.4 | n |  | TRUE
80 | bus_LV_5049-18_0_3_node_98 | 0.4 | n |  | TRUE
81 | bus_LV_5049-18_0_3_node_99 | 0.4 | n |  | TRUE
82 | bus_LV_5049-18_0_3_node_84 | 0.4 | n |  | TRUE
83 | bus_LV_5049-18_0_3_node_111 | 0.4 | n |  | TRUE
84 | bus_LV_5049-18_0_3_node_79 | 0.4 | n |  | TRUE
85 | bus_LV_5049-18_0_3_node_97 | 0.4 | n |  | TRUE
86 | bus_LV_5049-18_0_3_node_93 | 0.4 | n |  | TRUE
87 | bus_LV_5049-18_0_3_node_75 | 0.4 | n |  | TRUE
88 | bus_LV_5049-18_0_3_node_76 | 0.4 | n |  | TRUE
89 | bus_LV_5049-18_0_3_node_77 | 0.4 | n |  | TRUE
90 | bus_LV_5049-18_0_3_node_78 | 0.4 | n |  | TRUE
91 | bus_LV_5049-18_0_3_node_124 | 0.4 | n |  | TRUE
92 | bus_LV_5049-18_0_3_node_119 | 0.4 | n |  | TRUE
93 | bus_LV_5049-18_0_3_node_123 | 0.4 | n |  | TRUE
94 | bus_LV_5049-18_0_3_node_120 | 0.4 | n |  | TRUE
95 | bus_LV_5049-18_0_3_node_121 | 0.4 | n |  | TRUE
96 | bus_LV_5049-18_0_3_node_122 | 0.4 | n |  | TRUE
97 | bus_LV_5049-18_0_3_node_125 | 0.4 | n |  | TRUE
98 | bus_LV_5049-18_0_3_node_80 | 0.4 | n |  | TRUE
99 | bus_LV_5049-18_0_3_node_81 | 0.4 | n |  | TRUE
100 | bus_LV_5049-18_0_3_node_82 | 0.4 | n |  | TRUE
101 | bus_LV_5049-18_0_3_node_83 | 0.4 | n |  | TRUE
102 | bus_LV_5049-18_0_3_node_106 | 0.4 | n |  | TRUE
103 | bus_LV_5049-18_0_3_node_105 | 0.4 | n |  | TRUE
104 | bus_LV_5049-18_0_3_node_108 | 0.4 | n |  | TRUE
105 | bus_LV_5049-18_0_3_node_94 | 0.4 | n |  | TRUE
106 | bus_LV_5049-18_0_3_node_86 | 0.4 | n |  | TRUE
107 | bus_LV_5049-18_0_3_node_87 | 0.4 | n |  | TRUE
108 | bus_LV_5049-18_0_3_node_88 | 0.4 | n |  | TRUE
109 | bus_LV_5049-18_0_3_node_89 | 0.4 | n |  | TRUE
110 | bus_LV_5049-18_0_3_node_90 | 0.4 | n |  | TRUE
111 | bus_LV_5049-18_0_3_node_91 | 0.4 | n |  | TRUE
112 | bus_LV_5049-18_0_3_node_95 | 0.4 | n |  | TRUE
113 | bus_LV_5049-18_0_3_node_96 | 0.4 | n |  | TRUE
114 | bus_LV_5049-18_0_3_node_104 | 0.4 | n |  | TRUE
115 | bus_LV_5049-18_0_3_node_101 | 0.4 | n |  | TRUE
116 | bus_LV_5049-18_0_3_node_103 | 0.4 | n |  | TRUE
117 | bus_LV_5049-18_0_3_node_102 | 0.4 | n |  | TRUE
118 | bus_LV_5049-18_0_3_node_100 | 0.4 | n |  | TRUE
119 | bus_LV_5049-18_0_3_node_109 | 0.4 | n |  | TRUE
120 | bus_LV_5049-18_0_3_node_110 | 0.4 | n |  | TRUE
121 | bus_LV_5049-18_0_3_node_107 | 0.4 | n |  | TRUE
122 | bus_MV_185_0_node_50 | 20 | n |  | TRUE

## load
| name | bus | p_mw | q_mvar | const_z_percent | const_i_percent | sn_mva | scaling | in_service | type
0 | LV_5049-18_0_3_load_0 | 0 | 0.00047316 | 0.00011859 | 0 | 0 |  | 1 | TRUE | wye
1 | LV_5049-18_0_3_load_1 | 1 | 0.0010949 | 0.0002744 | 0 | 0 |  | 1 | TRUE | wye
2 | LV_5049-18_0_3_load_3 | 3 | 0.0011539 | 0.0002892 | 0 | 0 |  | 1 | TRUE | wye
3 | LV_5049-18_0_3_load_19 | 6 | 0.00085272 | 0.00021371 | 0 | 0 |  | 1 | TRUE | wye
4 | LV_5049-18_0_3_load_65 | 7 | 0.00065469 | 0.00016408 | 0 | 0 |  | 1 | TRUE | wye
5 | LV_5049-18_0_3_load_69 | 8 | 0.00026165 | 6.5575e-05 | 0 | 0 |  | 1 | TRUE | wye
6 | LV_5049-18_0_3_load_68 | 10 | 0.00047564 | 0.00011921 | 0 | 0 |  | 1 | TRUE | wye
7 | LV_5049-18_0_3_load_54 | 11 | 0.0015087 | 0.00037811 | 0 | 0 |  | 1 | TRUE | wye
8 | LV_5049-18_0_3_load_33 | 14 | 0.00048423 | 0.00012136 | 0 | 0 |  | 1 | TRUE | wye
9 | LV_5049-18_0_3_load_46 | 15 | 0.00042652 | 0.0001069 | 0 | 0 |  | 1 | TRUE | wye
10 | LV_5049-18_0_3_load_114 | 17 | 0.00053475 | 0.00013402 | 0 | 0 |  | 1 | TRUE | wye
11 | LV_5049-18_0_3_load_52 | 18 | 0.0039159 | 0.00098142 | 0 | 0 |  | 1 | TRUE | wye
12 | LV_5049-18_0_3_load_53 | 19 | 0.00064736 | 0.00016224 | 0 | 0 |  | 1 | TRUE | wye
13 | LV_5049-18_0_3_load_7 | 20 | 0.0021136 | 0.00052971 | 0 | 0 |  | 1 | TRUE | wye
14 | LV_5049-18_0_3_load_8 | 21 | 0.0017704 | 0.00044372 | 0 | 0 |  | 1 | TRUE | wye
15 | LV_5049-18_0_3_load_10 | 22 | 0.0022579 | 0.00056589 | 0 | 0 |  | 1 | TRUE | wye
16 | LV_5049-18_0_3_load_11 | 24 | 0.00031197 | 7.8187e-05 | 0 | 0 |  | 1 | TRUE | wye
17 | LV_5049-18_0_3_load_12 | 25 | 0.0017197 | 0.000431 | 0 | 0 |  | 1 | TRUE | wye
18 | LV_5049-18_0_3_load_26 | 26 | 0.0025153 | 0.00063039 | 0 | 0 |  | 1 | TRUE | wye
19 | LV_5049-18_0_3_load_15 | 30 | 0.00057146 | 0.00014322 | 0 | 0 |  | 1 | TRUE | wye
20 | LV_5049-18_0_3_load_74 | 31 | 0.00049091 | 0.00012303 | 0 | 0 |  | 1 | TRUE | wye
21 | LV_5049-18_0_3_load_62 | 32 | 0.00065627 | 0.00016448 | 0 | 0 |  | 1 | TRUE | wye
22 | LV_5049-18_0_3_load_116 | 33 | 0.00040637 | 0.00010185 | 0 | 0 |  | 1 | TRUE | wye
23 | LV_5049-18_0_3_load_40 | 35 | 0.00052442 | 0.00013143 | 0 | 0 |  | 1 | TRUE | wye
24 | LV_5049-18_0_3_load_39 | 36 | 0.0027437 | 0.00068763 | 0 | 0 |  | 1 | TRUE | wye
25 | LV_5049-18_0_3_load_16 | 37 | 0.0010089 | 0.00025286 | 0 | 0 |  | 1 | TRUE | wye
26 | LV_5049-18_0_3_load_18 | 38 | 0.0056015 | 0.0014039 | 0 | 0 |  | 1 | TRUE | wye
27 | LV_5049-18_0_3_load_20 | 39 | 0.00065224 | 0.00016347 | 0 | 0 |  | 1 | TRUE | wye
28 | LV_5049-18_0_3_load_21 | 40 | 0.0013256 | 0.00033222 | 0 | 0 |  | 1 | TRUE | wye
29 | LV_5049-18_0_3_load_22 | 41 | 0.0017822 | 0.00044666 | 0 | 0 |  | 1 | TRUE | wye
30 | LV_5049-18_0_3_load_23 | 42 | 0.0029524 | 0.00073994 | 0 | 0 |  | 1 | TRUE | wye
31 | LV_5049-18_0_3_load_24 | 43 | 0.0032362 | 0.00081106 | 0 | 0 |  | 1 | TRUE | wye
32 | LV_5049-18_0_3_load_25 | 44 | 0.0022904 | 0.00057404 | 0 | 0 |  | 1 | TRUE | wye
33 | LV_5049-18_0_3_load_27 | 45 | 0.0029753 | 0.00074568 | 0 | 0 |  | 1 | TRUE | wye
34 | LV_5049-18_0_3_load_51 | 46 | 0.0016767 | 0.00042022 | 0 | 0 |  | 1 | TRUE | wye
35 | LV_5049-18_0_3_load_67 | 47 | 0.0017475 | 0.00043798 | 0 | 0 |  | 1 | TRUE | wye
36 | LV_5049-18_0_3_load_66 | 48 | 0.0020416 | 0.00051167 | 0 | 0 |  | 1 | TRUE | wye
37 | LV_5049-18_0_3_load_42 | 49 | 0.0021071 | 0.00052809 | 0 | 0 |  | 1 | TRUE | wye
38 | LV_5049-18_0_3_load_28 | 50 | 0.001464 | 0.0003669 | 0 | 0 |  | 1 | TRUE | wye
39 | LV_5049-18_0_3_load_29 | 51 | 0.0013402 | 0.00033587 | 0 | 0 |  | 1 | TRUE | wye
40 | LV_5049-18_0_3_load_31 | 53 | 0.0010414 | 0.00026099 | 0 | 0 |  | 1 | TRUE | wye
41 | LV_5049-18_0_3_load_32 | 54 | 0.0012979 | 0.00032528 | 0 | 0 |  | 1 | TRUE | wye
42 | LV_5049-18_0_3_load_72 | 56 | 0.0010208 | 0.00025583 | 0 | 0 |  | 1 | TRUE | wye
43 | LV_5049-18_0_3_load_49 | 57 | 0.0015127 | 0.00037911 | 0 | 0 |  | 1 | TRUE | wye
44 | LV_5049-18_0_3_load_43 | 58 | 0.0016412 | 0.00041133 | 0 | 0 |  | 1 | TRUE | wye
45 | LV_5049-18_0_3_load_92 | 59 | 0.0027817 | 0.00069716 | 0 | 0 |  | 1 | TRUE | wye
46 | LV_5049-18_0_3_load_34 | 60 | 0.0037797 | 0.00094729 | 0 | 0 |  | 1 | TRUE | wye
47 | LV_5049-18_0_3_load_35 | 61 | 0.0021386 | 0.00053598 | 0 | 0 |  | 1 | TRUE | wye
48 | LV_5049-18_0_3_load_36 | 62 | 0.0048076 | 0.0012049 | 0 | 0 |  | 1 | TRUE | wye
49 | LV_5049-18_0_3_load_38 | 63 | 0.0031353 | 0.00078579 | 0 | 0 |  | 1 | TRUE | wye
50 | LV_5049-18_0_3_load_56 | 64 | 0.0020233 | 0.00050708 | 0 | 0 |  | 1 | TRUE | wye
51 | LV_5049-18_0_3_load_57 | 65 | 0.0018671 | 0.00046793 | 0 | 0 |  | 1 | TRUE | wye
52 | LV_5049-18_0_3_load_41 | 66 | 0.0053294 | 0.0013357 | 0 | 0 |  | 1 | TRUE | wye
53 | LV_5049-18_0_3_load_112 | 67 | 0.0013897 | 0.00034829 | 0 | 0 |  | 1 | TRUE | wye
54 | LV_5049-18_0_3_load_47 | 68 | 0.0012154 | 0.0003046 | 0 | 0 |  | 1 | TRUE | wye
55 | LV_5049-18_0_3_load_48 | 69 | 0.0010179 | 0.0002551 | 0 | 0 |  | 1 | TRUE | wye
56 | LV_5049-18_0_3_load_50 | 70 | 0.0018072 | 0.00045292 | 0 | 0 |  | 1 | TRUE | wye
57 | LV_5049-18_0_3_load_117 | 71 | 0.0021516 | 0.00053924 | 0 | 0 |  | 1 | TRUE | wye
58 | LV_5049-18_0_3_load_126 | 72 | 0.00079167 | 0.00019841 | 0 | 0 |  | 1 | TRUE | wye
59 | LV_5049-18_0_3_load_64 | 73 | 0.0021096 | 0.00052872 | 0 | 0 |  | 1 | TRUE | wye
60 | LV_5049-18_0_3_load_70 | 74 | 0.001399 | 0.00035061 | 0 | 0 |  | 1 | TRUE | wye
61 | LV_5049-18_0_3_load_58 | 75 | 0.00057184 | 0.00014332 | 0 | 0 |  | 1 | TRUE | wye
62 | LV_5049-18_0_3_load_59 | 76 | 0.00081296 | 0.00020375 | 0 | 0 |  | 1 | TRUE | wye
63 | LV_5049-18_0_3_load_61 | 78 | 0.00042486 | 0.00010648 | 0 | 0 |  | 1 | TRUE | wye
64 | LV_5049-18_0_3_load_63 | 79 | 0.00091746 | 0.00022994 | 0 | 0 |  | 1 | TRUE | wye
65 | LV_5049-18_0_3_load_98 | 80 | 0.00057566 | 0.00014427 | 0 | 0 |  | 1 | TRUE | wye
66 | LV_5049-18_0_3_load_99 | 81 | 0.002228 | 0.0005584 | 0 | 0 |  | 1 | TRUE | wye
67 | LV_5049-18_0_3_load_84 | 82 | 0.0018856 | 0.00047258 | 0 | 0 |  | 1 | TRUE | wye
68 | LV_5049-18_0_3_load_111 | 83 | 0.0021919 | 0.00054935 | 0 | 0 |  | 1 | TRUE | wye
69 | LV_5049-18_0_3_load_79 | 84 | 0.0022381 | 0.00056092 | 0 | 0 |  | 1 | TRUE | wye
70 | LV_5049-18_0_3_load_97 | 85 | 0.0014986 | 0.00037557 | 0 | 0 |  | 1 | TRUE | wye
71 | LV_5049-18_0_3_load_93 | 86 | 0.0028516 | 0.00071468 | 0 | 0 |  | 1 | TRUE | wye
72 | LV_5049-18_0_3_load_75 | 87 | 0.0029294 | 0.00073417 | 0 | 0 |  | 1 | TRUE | wye
73 | LV_5049-18_0_3_load_76 | 88 | 0.00040058 | 0.0001004 | 0 | 0 |  | 1 | TRUE | wye
74 | LV_5049-18_0_3_load_77 | 89 | 0.0023688 | 0.00059367 | 0 | 0 |  | 1 | TRUE | wye
75 | LV_5049-18_0_3_load_78 | 90 | 0.00092179 | 0.00023102 | 0 | 0 |  | 1 | TRUE | wye
76 | LV_5049-18_0_3_load_119 | 92 | 0.00061364 | 0.00015379 | 0 | 0 |  | 1 | TRUE | wye
77 | LV_5049-18_0_3_load_123 | 93 | 0.00033459 | 8.3856e-05 | 0 | 0 |  | 1 | TRUE | wye
78 | LV_5049-18_0_3_load_120 | 94 | 0.00043236 | 0.00010836 | 0 | 0 |  | 1 | TRUE | wye
79 | LV_5049-18_0_3_load_121 | 95 | 0.00031986 | 8.0166e-05 | 0 | 0 |  | 1 | TRUE | wye
80 | LV_5049-18_0_3_load_122 | 96 | 0.00087781 | 0.00022 | 0 | 0 |  | 1 | TRUE | wye
81 | LV_5049-18_0_3_load_125 | 97 | 0.00029878 | 7.4882e-05 | 0 | 0 |  | 1 | TRUE | wye
82 | LV_5049-18_0_3_load_80 | 98 | 0.0024341 | 0.00061003 | 0 | 0 |  | 1 | TRUE | wye
83 | LV_5049-18_0_3_load_82 | 100 | 0.00070746 | 0.00017731 | 0 | 0 |  | 1 | TRUE | wye
84 | LV_5049-18_0_3_load_106 | 102 | 0.0033252 | 0.00083337 | 0 | 0 |  | 1 | TRUE | wye
85 | LV_5049-18_0_3_load_105 | 103 | 0.0022038 | 0.00055232 | 0 | 0 |  | 1 | TRUE | wye
86 | LV_5049-18_0_3_load_108 | 104 | 0.00038683 | 9.6949e-05 | 0 | 0 |  | 1 | TRUE | wye
87 | LV_5049-18_0_3_load_94 | 105 | 0.0017473 | 0.00043792 | 0 | 0 |  | 1 | TRUE | wye
88 | LV_5049-18_0_3_load_86 | 106 | 0.0024451 | 0.00061279 | 0 | 0 |  | 1 | TRUE | wye
89 | LV_5049-18_0_3_load_87 | 107 | 0.0017852 | 0.0004474 | 0 | 0 |  | 1 | TRUE | wye
90 | LV_5049-18_0_3_load_88 | 108 | 0.0029578 | 0.0007413 | 0 | 0 |  | 1 | TRUE | wye
91 | LV_5049-18_0_3_load_89 | 109 | 0.0032034 | 0.00080285 | 0 | 0 |  | 1 | TRUE | wye
92 | LV_5049-18_0_3_load_91 | 111 | 0.0042714 | 0.0010705 | 0 | 0 |  | 1 | TRUE | wye
93 | LV_5049-18_0_3_load_95 | 112 | 0.0048284 | 0.0012101 | 0 | 0 |  | 1 | TRUE | wye
94 | LV_5049-18_0_3_load_96 | 113 | 0.0013363 | 0.0003349 | 0 | 0 |  | 1 | TRUE | wye
95 | LV_5049-18_0_3_load_104 | 114 | 0.0018466 | 0.0004628 | 0 | 0 |  | 1 | TRUE | wye
96 | LV_5049-18_0_3_load_101 | 115 | 0.0020055 | 0.00050262 | 0 | 0 |  | 1 | TRUE | wye
97 | LV_5049-18_0_3_load_103 | 116 | 0.0035357 | 0.00088612 | 0 | 0 |  | 1 | TRUE | wye
98 | LV_5049-18_0_3_load_102 | 117 | 0.0015765 | 0.00039512 | 0 | 0 |  | 1 | TRUE | wye
99 | LV_5049-18_0_3_load_100 | 118 | 0.0017752 | 0.00044491 | 0 | 0 |  | 1 | TRUE | wye
100 | LV_5049-18_0_3_load_109 | 119 | 0.0025783 | 0.00064617 | 0 | 0 |  | 1 | TRUE | wye
101 | LV_5049-18_0_3_load_110 | 120 | 0.0022071 | 0.00055315 | 0 | 0 |  | 1 | TRUE | wye
102 | LV_5049-18_0_3_load_107 | 121 | 0.0005618 | 0.0001408 | 0 | 0 |  | 1 | TRUE | wye

## ext_grid
| name | bus | vm_pu | va_degree | slack_weight | in_service
0 |  | 36 | 1 | 0 | 1 | TRUE

## line
| name | std_type | from_bus | to_bus | length_km | r_ohm_per_km | x_ohm_per_km | c_nf_per_km | g_us_per_km | max_i_ka | df | parallel | type | in_service
0 | LV_5049-18_0_3_line_0 | NAYY 4x150 SE | 0 | 1 | 0.025633 | 0.208 | 0.08 | 261 | 0 | 0.27 | 1 | 1 | cs | TRUE
1 | LV_5049-18_0_3_line_1 | NAYY 4x150 SE | 0 | 2 | 0.029746 | 0.208 | 0.08 | 261 | 0 | 0.27 | 1 | 1 | cs | TRUE
2 | LV_5049-18_0_3_line_2 | NAYY 4x150 SE | 1 | 3 | 0.024402 | 0.208 | 0.08 | 261 | 0 | 0.27 | 1 | 1 | cs | TRUE
3 | LV_5049-18_0_3_line_3 | NAYY 4x150 SE | 2 | 4 | 0.005075 | 0.208 | 0.08 | 261 | 0 | 0.27 | 1 | 1 | cs | TRUE
4 | LV_5049-18_0_3_line_4 | NAYY 4x150 SE | 2 | 5 | 0.022175 | 0.208 | 0.08 | 261 | 0 | 0.27 | 1 | 1 | cs | TRUE
5 | LV_5049-18_0_3_line_5 | NAYY 4x150 SE | 3 | 6 | 0.013505 | 0.208 | 0.08 | 261 | 0 | 0.27 | 1 | 1 | cs | TRUE
6 | LV_5049-18_0_3_line_6 | NAYY 4x150 SE | 4 | 7 | 0.019513 | 0.208 | 0.08 | 261 | 0 | 0.27 | 1 | 1 | cs | TRUE
7 | LV_5049-18_0_3_line_7 | NAYY 4x150 SE | 5 | 8 | 0.012935 | 0.208 | 0.08 | 261 | 0 | 0.27 | 1 | 1 | cs | TRUE
8 | LV_5049-18_0_3_line_8 | NAYY 4x150 SE | 5 | 9 | 0.061724 | 0.208 | 0.08 | 261 | 0 | 0.27 | 1 | 1 | cs | TRUE
9 | LV_5049-18_0_3_line_9 | NAYY 4x150 SE | 5 | 10 | 0.016091 | 0.208 | 0.08 | 261 | 0 | 0.27 | 1 | 1 | cs | TRUE
10 | LV_5049-18_0_3_line_10 | NAYY 4x150 SE | 6 | 13 | 0.0071049 | 0.208 | 0.08 | 261 | 0 | 0.27 | 1 | 1 | cs | TRUE
11 | LV_5049-18_0_3_line_11 | NAYY 4x150 SE | 7 | 14 | 0.0085198 | 0.208 | 0.08 | 261 | 0 | 0.27 | 1 | 1 | cs | TRUE
12 | LV_5049-18_0_3_line_12 | NAYY 4x150 SE | 8 | 17 | 0.017282 | 0.208 | 0.08 | 261 | 0 | 0.27 | 1 | 1 | cs | TRUE
13 | LV_5049-18_0_3_line_13 | NAYY 4x150 SE | 9 | 11 | 0.012735 | 0.208 | 0.08 | 261 | 0 | 0.27 | 1 | 1 | cs | TRUE
14 | LV_5049-18_0_3_line_14 | NAYY 4x150 SE | 9 | 12 | 0.024708 | 0.208 | 0.08 | 261 | 0 | 0.27 | 1 | 1 | cs | TRUE
15 | LV_5049-18_0_3_line_15 | NAYY 4x150 SE | 11 | 18 | 0.023695 | 0.208 | 0.08 | 261 | 0 | 0.27 | 1 | 1 | cs | TRUE
16 | LV_5049-18_0_3_line_16 | NAYY 4x150 SE | 12 | 19 | 0.031751 | 0.208 | 0.08 | 261 | 0 | 0.27 | 1 | 1 | cs | TRUE
17 | LV_5049-18_0_3_line_17 | NAYY 4x150 SE | 13 | 39 | 0.042761 | 0.208 | 0.08 | 261 | 0 | 0.27 | 1 | 1 | cs | TRUE
18 | LV_5049-18_0_3_line_18 | NAYY 4x150 SE | 13 | 37 | 0.011976 | 0.208 | 0.08 | 261 | 0 | 0.27 | 1 | 1 | cs | TRUE
19 | LV_5049-18_0_3_line_19 | NAYY 4x150 SE | 14 | 52 | 0.021688 | 0.208 | 0.08 | 261 | 0 | 0.27 | 1 | 1 | cs | TRUE
20 | LV_5049-18_0_3_line_20 | NAYY 4x150 SE | 15 | 16 | 0.027908 | 0.208 | 0.08 | 261 | 0 | 0.27 | 1 | 1 | cs | TRUE
21 | LV_5049-18_0_3_line_21 | NAYY 4x150 SE | 16 | 35 | 0.028922 | 0.208 | 0.08 | 261 | 0 | 0.27 | 1 | 2 | cs | TRUE
22 | LV_5049-18_0_3_line_22 | NAYY 4x150 SE | 16 | 27 | 0.013135 | 0.208 | 0.08 | 261 | 0 | 0.27 | 1 | 2 | cs | TRUE
23 | LV_5049-18_0_3_line_23 | NAYY 4x150 SE | 17 | 84 | 0.0018434 | 0.208 | 0.08 | 261 | 0 | 0.27 | 1 | 1 | cs | TRUE
24 | LV_5049-18_0_3_line_24 | NAYY 4x150 SE | 20 | 21 | 0.020345 | 0.208 | 0.08 | 261 | 0 | 0.27 | 1 | 1 | cs | TRUE
25 | LV_5049-18_0_3_line_25 | NAYY 4x150 SE | 21 | 22 | 0.030158 | 0.208 | 0.08 | 261 | 0 | 0.27 | 1 | 1 | cs | TRUE
26 | LV_5049-18_0_3_line_26 | NAYY 4x150 SE | 22 | 26 | 0.017317 | 0.208 | 0.08 | 261 | 0 | 0.27 | 1 | 1 | cs | TRUE
27 | LV_5049-18_0_3_line_27 | NAYY 4x150 SE | 23 | 24 | 0.017103 | 0.208 | 0.08 | 261 | 0 | 0.27 | 1 | 1 | cs | TRUE
28 | LV_5049-18_0_3_line_28 | NAYY 4x150 SE | 23 | 25 | 0.015847 | 0.208 | 0.08 | 261 | 0 | 0.27 | 1 | 1 | cs | TRUE
29 | LV_5049-18_0_3_line_29 | NAYY 4x150 SE | 24 | 27 | 0.023825 | 0.208 | 0.08 | 261 | 0 | 0.27 | 1 | 1 | cs | TRUE
30 | LV_5049-18_0_3_line_30 | NAYY 4x150 SE | 25 | 28 | 0.038486 | 0.208 | 0.08 | 261 | 0 | 0.27 | 1 | 1 | cs | TRUE
31 | LV_5049-18_0_3_line_31 | NAYY 4x150 SE | 26 | 29 | 0.015977 | 0.208 | 0.08 | 261 | 0 | 0.27 | 1 | 1 | cs | TRUE
32 | LV_5049-18_0_3_line_32 | NAYY 4x150 SE | 27 | 30 | 0.013625 | 0.208 | 0.08 | 261 | 0 | 0.27 | 1 | 1 | cs | TRUE
33 | LV_5049-18_0_3_line_33 | NAYY 4x150 SE | 28 | 31 | 0.047755 | 0.208 | 0.08 | 261 | 0 | 0.27 | 1 | 1 | cs | TRUE
34 | LV_5049-18_0_3_line_34 | NAYY 4x150 SE | 28 | 32 | 0.026489 | 0.208 | 0.08 | 261 | 0 | 0.27 | 1 | 1 | cs | TRUE
35 | LV_5049-18_0_3_line_35 | NAYY 4x150 SE | 29 | 48 | 0.013933 | 0.208 | 0.08 | 261 | 0 | 0.27 | 1 | 1 | cs | TRUE
36 | LV_5049-18_0_3_line_36 | NAYY 4x150 SE | 29 | 49 | 0.02587 | 0.208 | 0.08 | 261 | 0 | 0.27 | 1 | 1 | cs | TRUE
37 | LV_5049-18_0_3_line_37 | NAYY 4x150 SE | 31 | 33 | 0.0047417 | 0.208 | 0.08 | 261 | 0 | 0.27 | 1 | 1 | cs | TRUE
38 | LV_5049-18_0_3_line_38 | NAYY 4x150 SE | 32 | 77 | 0.0096435 | 0.208 | 0.08 | 261 | 0 | 0.27 | 1 | 1 | cs | TRUE
39 | LV_5049-18_0_3_line_39 | NAYY 4x150 SE | 33 | 34 | 0.0104 | 0.208 | 0.08 | 261 | 0 | 0.27 | 1 | 1 | cs | TRUE
40 | LV_5049-18_0_3_line_40 | NAYY 4x150 SE | 34 | 104 | 0.010094 | 0.208 | 0.08 | 261 | 0 | 0.27 | 1 | 1 | cs | TRUE
41 | LV_5049-18_0_3_line_41 | NAYY 4x150 SE | 35 | 36 | 0.030082 | 0.208 | 0.08 | 261 | 0 | 0.27 | 1 | 2 | cs | TRUE
42 | LV_5049-18_0_3_line_42 | NAYY 4x150 SE | 36 | 54 | 0.020425 | 0.208 | 0.08 | 261 | 0 | 0.27 | 1 | 1 | cs | TRUE
43 | LV_5049-18_0_3_line_43 | NAYY 4x150 SE | 37 | 38 | 0.012873 | 0.208 | 0.08 | 261 | 0 | 0.27 | 1 | 1 | cs | TRUE
44 | LV_5049-18_0_3_line_44 | NAYY 4x150 SE | 40 | 41 | 0.012625 | 0.208 | 0.08 | 261 | 0 | 0.27 | 1 | 1 | cs | TRUE
45 | LV_5049-18_0_3_line_45 | NAYY 4x150 SE | 40 | 42 | 0.0056705 | 0.208 | 0.08 | 261 | 0 | 0.27 | 1 | 1 | cs | TRUE
46 | LV_5049-18_0_3_line_46 | NAYY 4x150 SE | 41 | 43 | 0.01549 | 0.208 | 0.08 | 261 | 0 | 0.27 | 1 | 1 | cs | TRUE
47 | LV_5049-18_0_3_line_47 | NAYY 4x150 SE | 42 | 44 | 0.018178 | 0.208 | 0.08 | 261 | 0 | 0.27 | 1 | 1 | cs | TRUE
48 | LV_5049-18_0_3_line_48 | NAYY 4x150 SE | 43 | 45 | 0.023104 | 0.208 | 0.08 | 261 | 0 | 0.27 | 1 | 1 | cs | TRUE
49 | LV_5049-18_0_3_line_49 | NAYY 4x150 SE | 44 | 46 | 0.01145 | 0.208 | 0.08 | 261 | 0 | 0.27 | 1 | 1 | cs | TRUE
50 | LV_5049-18_0_3_line_50 | NAYY 4x150 SE | 46 | 47 | 0.010084 | 0.208 | 0.08 | 261 | 0 | 0.27 | 1 | 1 | cs | TRUE
51 | LV_5049-18_0_3_line_51 | NAYY 4x150 SE | 47 | 70 | 0.0077066 | 0.208 | 0.08 | 261 | 0 | 0.27 | 1 | 1 | cs | TRUE
52 | LV_5049-18_0_3_line_52 | NAYY 4x150 SE | 48 | 67 | 0.015424 | 0.208 | 0.08 | 261 | 0 | 0.27 | 1 | 1 | cs | TRUE
53 | LV_5049-18_0_3_line_53 | NAYY 4x150 SE | 50 | 51 | 0.0012003 | 0.208 | 0.08 | 261 | 0 | 0.27 | 1 | 1 | cs | TRUE
54 | LV_5049-18_0_3_line_54 | NAYY 4x150 SE | 50 | 52 | 0.0084358 | 0.208 | 0.08 | 261 | 0 | 0.27 | 1 | 1 | cs | TRUE
55 | LV_5049-18_0_3_line_55 | NAYY 4x150 SE | 51 | 53 | 0.0097255 | 0.208 | 0.08 | 261 | 0 | 0.27 | 1 | 1 | cs | TRUE
56 | LV_5049-18_0_3_line_56 | NAYY 4x150 SE | 52 | 54 | 0.012711 | 0.208 | 0.08 | 261 | 0 | 0.27 | 1 | 1 | cs | TRUE
57 | LV_5049-18_0_3_line_57 | NAYY 4x150 SE | 53 | 55 | 0.022124 | 0.208 | 0.08 | 261 | 0 | 0.27 | 1 | 1 | cs | TRUE
58 | LV_5049-18_0_3_line_58 | NAYY 4x150 SE | 53 | 56 | 0.0076807 | 0.208 | 0.08 | 261 | 0 | 0.27 | 1 | 1 | cs | TRUE
59 | LV_5049-18_0_3_line_59 | NAYY 4x150 SE | 55 | 57 | 0.008125 | 0.208 | 0.08 | 261 | 0 | 0.27 | 1 | 1 | cs | TRUE
60 | LV_5049-18_0_3_line_60 | NAYY 4x150 SE | 55 | 58 | 0.014646 | 0.208 | 0.08 | 261 | 0 | 0.27 | 1 | 1 | cs | TRUE
61 | LV_5049-18_0_3_line_61 | NAYY 4x150 SE | 56 | 59 | 0.0030647 | 0.208 | 0.08 | 261 | 0 | 0.27 | 1 | 1 | cs | TRUE
62 | LV_5049-18_0_3_line_62 | NAYY 4x150 SE | 57 | 68 | 0.0040398 | 0.208 | 0.08 | 261 | 0 | 0.27 | 1 | 1 | cs | TRUE
63 | LV_5049-18_0_3_line_63 | NAYY 4x150 SE | 58 | 66 | 0.02161 | 0.208 | 0.08 | 261 | 0 | 0.27 | 1 | 1 | cs | TRUE
64 | LV_5049-18_0_3_line_64 | NAYY 4x150 SE | 59 | 86 | 0.0029257 | 0.208 | 0.08 | 261 | 0 | 0.27 | 1 | 1 | cs | TRUE
65 | LV_5049-18_0_3_line_65 | NAYY 4x150 SE | 60 | 61 | 0.040242 | 0.208 | 0.08 | 261 | 0 | 0.27 | 1 | 1 | cs | TRUE
66 | LV_5049-18_0_3_line_66 | NAYY 4x150 SE | 60 | 62 | 0.020746 | 0.208 | 0.08 | 261 | 0 | 0.27 | 1 | 1 | cs | TRUE
67 | LV_5049-18_0_3_line_67 | NAYY 4x150 SE | 62 | 63 | 0.066422 | 0.208 | 0.08 | 261 | 0 | 0.27 | 1 | 1 | cs | TRUE
68 | LV_5049-18_0_3_line_68 | NAYY 4x150 SE | 63 | 64 | 0.019198 | 0.208 | 0.08 | 261 | 0 | 0.27 | 1 | 1 | cs | TRUE
69 | LV_5049-18_0_3_line_69 | NAYY 4x150 SE | 64 | 65 | 0.013865 | 0.208 | 0.08 | 261 | 0 | 0.27 | 1 | 1 | cs | TRUE
70 | LV_5049-18_0_3_line_70 | NAYY 4x150 SE | 65 | 73 | 0.024191 | 0.208 | 0.08 | 261 | 0 | 0.27 | 1 | 1 | cs | TRUE
71 | LV_5049-18_0_3_line_71 | NAYY 4x150 SE | 67 | 83 | 0.013853 | 0.208 | 0.08 | 261 | 0 | 0.27 | 1 | 1 | cs | TRUE
72 | LV_5049-18_0_3_line_72 | NAYY 4x150 SE | 68 | 69 | 0.007496 | 0.208 | 0.08 | 261 | 0 | 0.27 | 1 | 1 | cs | TRUE
73 | LV_5049-18_0_3_line_73 | NAYY 4x150 SE | 69 | 70 | 0.0061182 | 0.208 | 0.08 | 261 | 0 | 0.27 | 1 | 1 | cs | TRUE
74 | LV_5049-18_0_3_line_74 | NAYY 4x150 SE | 71 | 72 | 0.12259 | 0.208 | 0.08 | 261 | 0 | 0.27 | 1 | 1 | cs | TRUE
75 | LV_5049-18_0_3_line_75 | NAYY 4x150 SE | 72 | 94 | 0.19201 | 0.208 | 0.08 | 261 | 0 | 0.27 | 1 | 1 | cs | TRUE
76 | LV_5049-18_0_3_line_76 | NAYY 4x150 SE | 72 | 97 | 0.085402 | 0.208 | 0.08 | 261 | 0 | 0.27 | 1 | 1 | cs | TRUE
77 | LV_5049-18_0_3_line_77 | NAYY 4x150 SE | 73 | 74 | 0.0018125 | 0.208 | 0.08 | 261 | 0 | 0.27 | 1 | 1 | cs | TRUE
78 | LV_5049-18_0_3_line_78 | NAYY 4x150 SE | 74 | 82 | 0.0046925 | 0.208 | 0.08 | 261 | 0 | 0.27 | 1 | 1 | cs | TRUE
79 | LV_5049-18_0_3_line_79 | NAYY 4x150 SE | 75 | 76 | 0.028621 | 0.208 | 0.08 | 261 | 0 | 0.27 | 1 | 1 | cs | TRUE
80 | LV_5049-18_0_3_line_80 | NAYY 4x150 SE | 75 | 77 | 0.0095825 | 0.208 | 0.08 | 261 | 0 | 0.27 | 1 | 1 | cs | TRUE
81 | LV_5049-18_0_3_line_81 | NAYY 4x150 SE | 76 | 78 | 0.067402 | 0.208 | 0.08 | 261 | 0 | 0.27 | 1 | 1 | cs | TRUE
82 | LV_5049-18_0_3_line_82 | NAYY 4x150 SE | 77 | 79 | 0.037925 | 0.208 | 0.08 | 261 | 0 | 0.27 | 1 | 1 | cs | TRUE
83 | LV_5049-18_0_3_line_83 | NAYY 4x150 SE | 79 | 80 | 0.006713 | 0.208 | 0.08 | 261 | 0 | 0.27 | 1 | 1 | cs | TRUE
84 | LV_5049-18_0_3_line_84 | NAYY 4x150 SE | 80 | 81 | 0.0083571 | 0.208 | 0.08 | 261 | 0 | 0.27 | 1 | 1 | cs | TRUE
85 | LV_5049-18_0_3_line_85 | NAYY 4x150 SE | 81 | 118 | 0.007715 | 0.208 | 0.08 | 261 | 0 | 0.27 | 1 | 1 | cs | TRUE
86 | LV_5049-18_0_3_line_86 | NAYY 4x150 SE | 82 | 85 | 0.0029923 | 0.208 | 0.08 | 261 | 0 | 0.27 | 1 | 1 | cs | TRUE
87 | LV_5049-18_0_3_line_87 | NAYY 4x150 SE | 83 | 120 | 0.0032809 | 0.208 | 0.08 | 261 | 0 | 0.27 | 1 | 1 | cs | TRUE
88 | LV_5049-18_0_3_line_88 | NAYY 4x150 SE | 84 | 89 | 0.034843 | 0.208 | 0.08 | 261 | 0 | 0.27 | 1 | 1 | cs | TRUE
89 | LV_5049-18_0_3_line_89 | NAYY 4x150 SE | 85 | 105 | 0.013608 | 0.208 | 0.08 | 261 | 0 | 0.27 | 1 | 1 | cs | TRUE
90 | LV_5049-18_0_3_line_90 | NAYY 4x150 SE | 86 | 105 | 0.013454 | 0.208 | 0.08 | 261 | 0 | 0.27 | 1 | 1 | cs | TRUE
91 | LV_5049-18_0_3_line_91 | NAYY 4x150 SE | 87 | 88 | 0.038478 | 0.208 | 0.08 | 261 | 0 | 0.27 | 1 | 1 | cs | TRUE
92 | LV_5049-18_0_3_line_92 | NAYY 4x150 SE | 87 | 89 | 0.021227 | 0.208 | 0.08 | 261 | 0 | 0.27 | 1 | 1 | cs | TRUE
93 | LV_5049-18_0_3_line_93 | NAYY 4x150 SE | 88 | 90 | 0.014717 | 0.208 | 0.08 | 261 | 0 | 0.27 | 1 | 1 | cs | TRUE
94 | LV_5049-18_0_3_line_94 | NAYY 4x150 SE | 90 | 91 | 0.11517 | 0.208 | 0.08 | 261 | 0 | 0.27 | 1 | 1 | cs | TRUE
95 | LV_5049-18_0_3_line_95 | NAYY 4x150 SE | 91 | 97 | 0.092 | 0.208 | 0.08 | 261 | 0 | 0.27 | 1 | 1 | cs | TRUE
96 | LV_5049-18_0_3_line_96 | NAYY 4x150 SE | 92 | 93 | 0.070074 | 0.208 | 0.08 | 261 | 0 | 0.27 | 1 | 1 | cs | TRUE
97 | LV_5049-18_0_3_line_97 | NAYY 4x150 SE | 93 | 94 | 0.22616 | 0.208 | 0.08 | 261 | 0 | 0.27 | 1 | 1 | cs | TRUE
98 | LV_5049-18_0_3_line_98 | NAYY 4x150 SE | 94 | 95 | 0.016784 | 0.208 | 0.08 | 261 | 0 | 0.27 | 1 | 1 | cs | TRUE
99 | LV_5049-18_0_3_line_99 | NAYY 4x150 SE | 95 | 96 | 0.015953 | 0.208 | 0.08 | 261 | 0 | 0.27 | 1 | 1 | cs | TRUE
100 | LV_5049-18_0_3_line_100 | NAYY 4x150 SE | 98 | 99 | 0.037721 | 0.208 | 0.08 | 261 | 0 | 0.27 | 1 | 1 | cs | TRUE
101 | LV_5049-18_0_3_line_101 | NAYY 4x150 SE | 98 | 100 | 0.020223 | 0.208 | 0.08 | 261 | 0 | 0.27 | 1 | 1 | cs | TRUE
102 | LV_5049-18_0_3_line_102 | NAYY 4x150 SE | 99 | 101 | 0.033095 | 0.208 | 0.08 | 261 | 0 | 0.27 | 1 | 1 | cs | TRUE
103 | LV_5049-18_0_3_line_103 | NAYY 4x150 SE | 101 | 102 | 0.047267 | 0.208 | 0.08 | 261 | 0 | 0.27 | 1 | 1 | cs | TRUE
104 | LV_5049-18_0_3_line_104 | NAYY 4x150 SE | 102 | 103 | 0.026916 | 0.208 | 0.08 | 261 | 0 | 0.27 | 1 | 1 | cs | TRUE
105 | LV_5049-18_0_3_line_105 | NAYY 4x150 SE | 103 | 121 | 0.016828 | 0.208 | 0.08 | 261 | 0 | 0.27 | 1 | 1 | cs | TRUE
106 | LV_5049-18_0_3_line_106 | NAYY 4x150 SE | 104 | 121 | 0.0067349 | 0.208 | 0.08 | 261 | 0 | 0.27 | 1 | 1 | cs | TRUE
107 | LV_5049-18_0_3_line_107 | NAYY 4x150 SE | 106 | 107 | 0.0099985 | 0.208 | 0.08 | 261 | 0 | 0.27 | 1 | 1 | cs | TRUE
108 | LV_5049-18_0_3_line_108 | NAYY 4x150 SE | 106 | 108 | 0.0040189 | 0.208 | 0.08 | 261 | 0 | 0.27 | 1 | 1 | cs | TRUE
109 | LV_5049-18_0_3_line_109 | NAYY 4x150 SE | 107 | 109 | 0.0069495 | 0.208 | 0.08 | 261 | 0 | 0.27 | 1 | 1 | cs | TRUE
110 | LV_5049-18_0_3_line_110 | NAYY 4x150 SE | 108 | 110 | 0.029955 | 0.208 | 0.08 | 261 | 0 | 0.27 | 1 | 1 | cs | TRUE
111 | LV_5049-18_0_3_line_111 | NAYY 4x150 SE | 109 | 111 | 0.014742 | 0.208 | 0.08 | 261 | 0 | 0.27 | 1 | 1 | cs | TRUE
112 | LV_5049-18_0_3_line_112 | NAYY 4x150 SE | 110 | 112 | 0.006668 | 0.208 | 0.08 | 261 | 0 | 0.27 | 1 | 1 | cs | TRUE
113 | LV_5049-18_0_3_line_113 | NAYY 4x150 SE | 110 | 113 | 0.01482 | 0.208 | 0.08 | 261 | 0 | 0.27 | 1 | 1 | cs | TRUE
114 | LV_5049-18_0_3_line_114 | NAYY 4x150 SE | 111 | 114 | 0.0036246 | 0.208 | 0.08 | 261 | 0 | 0.27 | 1 | 1 | cs | TRUE
115 | LV_5049-18_0_3_line_115 | NAYY 4x150 SE | 112 | 115 | 0.012253 | 0.208 | 0.08 | 261 | 0 | 0.27 | 1 | 1 | cs | TRUE
116 | LV_5049-18_0_3_line_116 | NAYY 4x150 SE | 114 | 116 | 0.0084986 | 0.208 | 0.08 | 261 | 0 | 0.27 | 1 | 1 | cs | TRUE
117 | LV_5049-18_0_3_line_117 | NAYY 4x150 SE | 115 | 117 | 0.0086942 | 0.208 | 0.08 | 261 | 0 | 0.27 | 1 | 1 | cs | TRUE
118 | LV_5049-18_0_3_line_118 | NAYY 4x150 SE | 116 | 118 | 0.014406 | 0.208 | 0.08 | 261 | 0 | 0.27 | 1 | 1 | cs | TRUE
119 | LV_5049-18_0_3_line_119 | NAYY 4x150 SE | 117 | 119 | 0.0066072 | 0.208 | 0.08 | 261 | 0 | 0.27 | 1 | 1 | cs | TRUE
120 | LV_5049-18_0_3_line_120 | NAYY 4x150 SE | 119 | 120 | 0.009617 | 0.208 | 0.08 | 261 | 0 | 0.27 | 1 | 1 | cs | TRUE

## trafo
| name | std_type | hv_bus | lv_bus | sn_mva | vn_hv_kv | vn_lv_kv | vk_percent | vkr_percent | pfe_kw | i0_percent | shift_degree | tap_side | tap_neutral | tap_min | tap_max | tap_step_percent | tap_step_degree | tap_pos | tap_phase_shifter | parallel | df | in_service
0 | LV_5049-18_0_3_trafo_39 | 0.25 MVA 20/0.4 kV | 122 | 36 | 0.25 | 20 | 0.4 | 6 | 1.44 | 0.8 | 0.32 | 150 | hv | 0 | -2 | 2 | 2.5 | 0 | 0 | FALSE | 1 | 1 | TRUE

## line_geodata
| x0 | y0 | x1 | y1 | x2 | y2 | x3 | y3 | x4 | y4 | x5 | y5 | x6 | y6
0 | 2714192.1002 | 1154053.6097 | 2714198.7246 | 1154052.0413 | 2714211.3926 | 1154052.126 | 2714217.2978 | 1154053.8686
1 | 2714163.9517 | 1154063.0783 | 2714184.1168 | 1154055.5 | 2714192.1002 | 1154053.6097
2 | 2714217.2978 | 1154053.8686 | 2714220.4127 | 1154054.7878 | 2714240.5815 | 1154061.1683
3 | 2714163.9517 | 1154063.0783 | 2714159.7758 | 1154065.9788
4 | 2714163.9517 | 1154063.0783 | 2714159.5481 | 1154056.1346 | 2714158.4487 | 1154048.1529 | 2714152.5581 | 1154048.3969
5 | 2714240.5815 | 1154061.1683 | 2714253.4576 | 1154065.2418
6 | 2714159.7758 | 1154065.9788 | 2714159.979 | 1154071.0416 | 2714162.3803 | 1154085.2873
7 | 2714152.5581 | 1154048.3969 | 2714146.6991 | 1154036.8648
8 | 2714152.5581 | 1154048.3969 | 2714158.4487 | 1154048.1529 | 2714214.2071 | 1154045.3526
9 | 2714152.5581 | 1154048.3969 | 2714136.4812 | 1154049.0596
10 | 2714260.2316 | 1154067.3848 | 2714253.4576 | 1154065.2418
11 | 2714162.3803 | 1154085.2873 | 2714163.3934 | 1154091.2976 | 2714163.8064 | 1154093.6868
12 | 2714146.6991 | 1154036.8648 | 2714138.8712 | 1154021.4571
13 | 2714214.2071 | 1154045.3526 | 2714210.8313 | 1154037.6279 | 2714209.7029 | 1154033.4739
14 | 2714214.2071 | 1154045.3526 | 2714238.9562 | 1154044.1101
15 | 2714205.1208 | 1154010.3703 | 2714205.1308 | 1154012.8922 | 2714206.0031 | 1154021.1142 | 2714208.1415 | 1154027.7258 | 2714209.7029 | 1154033.4739
16 | 2714238.9562 | 1154044.1101 | 2714235.986 | 1154035.637 | 2714234.5158 | 1154026.1695 | 2714235.0195 | 1154021.4648 | 2714238.4389 | 1154014.7585 | 2714238.8958 | 1154013.9466
17 | 2714260.2316 | 1154067.3848 | 2714282.2845 | 1154074.3635 | 2714296.0111 | 1154076.4921 | 2714301.7508 | 1154076.482
18 | 2714260.2316 | 1154067.3848 | 2714257.1604 | 1154078.9599
19 | 2714167.5009 | 1154115.0581 | 2714163.8064 | 1154093.6868
20 | 2714093.242 | 1154060.7589 | 2714118.8761 | 1154071.7925
21 | 2714093.242 | 1154060.7589 | 2714102.0569 | 1154069.3873 | 2714115.6592 | 1154078.8798
22 | 2714093.242 | 1154060.7589 | 2714088.0957 | 1154054.9353 | 2714088.3432 | 1154049.5698
23 | 2714138.8712 | 1154021.4571 | 2714138.0362 | 1154019.8137 | 2714138.0362 | 1154019.8137
24 | 2714051.4203 | 1154085.3219 | 2714052.7102 | 1154096.2927 | 2714054.4815 | 1154105.4208
25 | 2714065.4979 | 1154133.2128 | 2714056.4155 | 1154115.3867 | 2714054.4815 | 1154105.4208
26 | 2714065.4979 | 1154133.2128 | 2714071.4939 | 1154144.981 | 2714072.5979 | 1154148.9396
27 | 2714048.4894 | 1154040.8202 | 2714064.9005 | 1154045.634
28 | 2714048.4894 | 1154040.8202 | 2714034.1696 | 1154033.9444
29 | 2714088.3432 | 1154049.5698 | 2714070.4529 | 1154047.2627 | 2714064.9005 | 1154045.634
30 | 2713998.6803 | 1154041.9001 | 2714007.8618 | 1154043.7418 | 2714019.4418 | 1154043.3385 | 2714026.0646 | 1154040.4954 | 2714034.1696 | 1154033.9444
31 | 2714076.8902 | 1154164.3294 | 2714072.5979 | 1154148.9396
32 | 2714088.3432 | 1154049.5698 | 2714101.9626 | 1154049.9736
33 | 2713998.6803 | 1154041.9001 | 2713994.2133 | 1154038.2909 | 2713988.1489 | 1154025.8345 | 2713981.4765 | 1153998.4788
34 | 2713998.6803 | 1154041.9001 | 2713972.76 | 1154047.3595
35 | 2714076.8902 | 1154164.3294 | 2714068.4728 | 1154169.5513 | 2714065.8552 | 1154172.6124
36 | 2714076.8902 | 1154164.3294 | 2714095.6325 | 1154162.1497 | 2714102.615 | 1154161.6303
37 | 2713982.5615 | 1153993.8629 | 2713981.4765 | 1153998.4788
38 | 2713963.3235 | 1154049.347 | 2713972.76 | 1154047.3595
39 | 2713982.5615 | 1153993.8629 | 2713974.914 | 1153986.7913
40 | 2713974.914 | 1153986.7913 | 2713973.5631 | 1153976.7879
41 | 2714115.6592 | 1154078.8798 | 2714140.3279 | 1154096.0951
42 | 2714157.0772 | 1154107.7838 | 2714140.3279 | 1154096.0951
43 | 2714253.8591 | 1154091.4022 | 2714257.1604 | 1154078.9599
44 | 2714247.1355 | 1154180.1821 | 2714258.992 | 1154184.518
45 | 2714241.8099 | 1154178.2346 | 2714247.1355 | 1154180.1821
46 | 2714274.0494 | 1154188.0619 | 2714261.2992 | 1154185.3617 | 2714258.992 | 1154184.518
47 | 2714241.8099 | 1154178.2346 | 2714236.478 | 1154176.2848 | 2714226.7678 | 1154175.2221 | 2714224.2836 | 1154174.0837
48 | 2714295.3548 | 1154196.6627 | 2714289.8195 | 1154194.4201 | 2714279.5814 | 1154189.2334 | 2714274.0494 | 1154188.0619
49 | 2714213.8744 | 1154169.3134 | 2714224.2836 | 1154174.0837
50 | 2714213.8744 | 1154169.3134 | 2714204.707 | 1154165.1122
51 | 2714197.701 | 1154161.9015 | 2714204.707 | 1154165.1122
52 | 2714065.8552 | 1154172.6124 | 2714055.8314 | 1154184.3349
53 | 2714174.7712 | 1154121.3826 | 2714173.8655 | 1154120.5947
54 | 2714167.5009 | 1154115.0581 | 2714173.8655 | 1154120.5947
55 | 2714182.1088 | 1154127.7657 | 2714174.7712 | 1154121.3826
56 | 2714167.5009 | 1154115.0581 | 2714157.0772 | 1154107.7838
57 | 2714182.1088 | 1154127.7657 | 2714178.4083 | 1154135.9455 | 2714176.0736 | 1154142.5167 | 2714176.179 | 1154148.6895
58 | 2714182.1088 | 1154127.7657 | 2714188.1039 | 1154132.5669
59 | 2714176.179 | 1154148.6895 | 2714180.2789 | 1154153.8373 | 2714181.6782 | 1154154.49
60 | 2714176.179 | 1154148.6895 | 2714168.6027 | 1154151.6367 | 2714162.1585 | 1154152.6028
61 | 2714190.4961 | 1154134.4827 | 2714188.1039 | 1154132.5669
62 | 2714185.3394 | 1154156.1975 | 2714181.6782 | 1154154.49
63 | 2714140.8649 | 1154156.2193 | 2714146.416 | 1154154.9628 | 2714162.1585 | 1154152.6028
64 | 2714190.4961 | 1154134.4827 | 2714192.7797 | 1154136.3116
65 | 2714356.1385 | 1154117.1772 | 2714350.4824 | 1154157.0193
66 | 2714341.2128 | 1154174.8319 | 2714345.1898 | 1154171.5892 | 2714349.9276 | 1154160.9276 | 2714350.4824 | 1154157.0193
67 | 2714278.7687 | 1154171.3379 | 2714313.2445 | 1154182.0564 | 2714324.3297 | 1154183.0453 | 2714334.5425 | 1154180.2706 | 2714341.2128 | 1154174.8319
68 | 2714278.7687 | 1154171.3379 | 2714260.4359 | 1154165.6382
69 | 2714260.4359 | 1154165.6382 | 2714247.1958 | 1154161.5218
70 | 2714247.1958 | 1154161.5218 | 2714239.5429 | 1154159.1426 | 2714224.1758 | 1154154.0905
71 | 2714045.189 | 1154193.1149 | 2714045.189 | 1154193.1149 | 2714053.9152 | 1154186.5758 | 2714055.8314 | 1154184.3349
72 | 2714185.3394 | 1154156.1975 | 2714190.1445 | 1154158.4386 | 2714192.139 | 1154159.3526
73 | 2714192.139 | 1154159.3526 | 2714197.701 | 1154161.9015
74 | 2714231.6711 | 1153760.4046 | 2714264.0446 | 1153878.6451
75 | 2714231.6711 | 1153760.4046 | 2714118.0606 | 1153605.616
76 | 2714154.7534 | 1153797.5155 | 2714231.6711 | 1153760.4046
77 | 2714224.1758 | 1154154.0905 | 2714222.4539 | 1154153.5244
78 | 2714217.9961 | 1154152.0589 | 2714222.4539 | 1154153.5244
79 | 2713954.2234 | 1154046.3447 | 2713927.043 | 1154037.3774
80 | 2713963.3235 | 1154049.347 | 2713954.2234 | 1154046.3447
81 | 2713927.043 | 1154037.3774 | 2713916.4521 | 1154033.8832 | 2713886.3917 | 1154025.0422 | 2713862.6534 | 1154017.4733
82 | 2713963.3235 | 1154049.347 | 2713967.7938 | 1154060.0721 | 2713974.8787 | 1154085.4056
83 | 2713976.6867 | 1154091.8705 | 2713974.8787 | 1154085.4056
84 | 2713976.6867 | 1154091.8705 | 2713978.9375 | 1154099.9188
85 | 2713981.0154 | 1154107.3486 | 2713978.9375 | 1154099.9188
86 | 2714217.9961 | 1154152.0589 | 2714215.1535 | 1154151.1244
87 | 2714042.1385 | 1154194.3225 | 2714045.189 | 1154193.1149
88 | 2714138.0362 | 1154019.8137 | 2714115.3462 | 1153993.3719
89 | 2714215.1535 | 1154151.1244 | 2714210.3268 | 1154149.5375 | 2714203.3837 | 1154144.5865
90 | 2714192.7797 | 1154136.3116 | 2714200.908 | 1154142.8211 | 2714203.3837 | 1154144.5865
91 | 2714101.5226 | 1153977.2626 | 2714099.3769 | 1153974.7622 | 2714095.8468 | 1153965.4558 | 2714093.5273 | 1153946.5325 | 2714094.776 | 1153940.4952
92 | 2714101.5226 | 1153977.2626 | 2714115.3462 | 1153993.3719
93 | 2714099.2551 | 1153926.5388 | 2714096.0196 | 1153934.4828 | 2714094.776 | 1153940.4952
94 | 2714099.2551 | 1153926.5388 | 2714068.714 | 1153815.4973
95 | 2714068.714 | 1153815.4973 | 2714077.9981 | 1153818.0192 | 2714085.1938 | 1153818.567 | 2714132.0223 | 1153813.2952 | 2714137.6115 | 1153811.5555 | 2714142.3857 | 1153809.489 | 2714154.7534 | 1153797.5155
96 | 2714101.9845 | 1153360.8234 | 2714167.7626 | 1153384.9807
97 | 2714118.0606 | 1153605.616 | 2714167.7626 | 1153384.9807
98 | 2714118.0606 | 1153605.616 | 2714115.0559 | 1153606.7914 | 2714105.7525 | 1153606.0813 | 2714101.5591 | 1153605.5524
99 | 2714085.7315 | 1153603.5559 | 2714101.5591 | 1153605.5524
100 | 2713873.4087 | 1153923.5734 | 2713888.3145 | 1153958.2248
101 | 2713888.2476 | 1153976.8451 | 2713891.6704 | 1153970.3499 | 2713891.9399 | 1153966.6526 | 2713888.3145 | 1153958.2248
102 | 2713906.2226 | 1153919.5468 | 2713900.4667 | 1153921.1835 | 2713891.3902 | 1153922.7018 | 2713873.4087 | 1153923.5734
103 | 2713906.2226 | 1153919.5468 | 2713924.506 | 1153920.9714 | 2713938.8003 | 1153927.1904 | 2713950.2559 | 1153934.0261
104 | 2713967.1261 | 1153954.2363 | 2713963.9503 | 1153946.9461 | 2713954.0605 | 1153936.2963 | 2713950.2559 | 1153934.0261
105 | 2713967.1261 | 1153954.2363 | 2713970.2603 | 1153961.4307 | 2713972.2462 | 1153970.1885
106 | 2713973.5631 | 1153976.7879 | 2713973.2987 | 1153974.8305 | 2713972.2462 | 1153970.1885
107 | 2713995.9389 | 1154163.5455 | 2713995.7637 | 1154160.2239 | 2713993.979 | 1154153.7947
108 | 2713995.9389 | 1154163.5455 | 2713996.1506 | 1154167.5588
109 | 2713993.979 | 1154153.7947 | 2713992.12 | 1154147.0985
110 | 2713999.6142 | 1154196.7767 | 2713997.1768 | 1154192.9836 | 2713996.3397 | 1154171.142 | 2713996.1506 | 1154167.5588
111 | 2713988.1607 | 1154132.8979 | 2713990.4981 | 1154141.256 | 2713992.12 | 1154147.0985
112 | 2713999.6142 | 1154196.7767 | 2714003.9425 | 1154199.1936 | 2714005.6511 | 1154199.1091
113 | 2713999.6142 | 1154196.7767 | 2713991.2647 | 1154200.0431 | 2713985.4138 | 1154199.8452
114 | 2713987.1844 | 1154129.4073 | 2713988.1607 | 1154132.8979
115 | 2714005.6511 | 1154199.1091 | 2714017.8893 | 1154198.5039
116 | 2713984.8955 | 1154121.2227 | 2713987.1844 | 1154129.4073
117 | 2714026.5729 | 1154198.0745 | 2714017.8893 | 1154198.5039
118 | 2713984.8955 | 1154121.2227 | 2713981.0154 | 1154107.3486
119 | 2714026.5729 | 1154198.0745 | 2714033.172 | 1154197.7482
120 | 2714033.172 | 1154197.7482 | 2714033.5295 | 1154197.7305 | 2714042.1385 | 1154194.3225

## bus_geodata
| x | y | coords
0 | 2714192.1002 | 1154053.6097
1 | 2714217.2978 | 1154053.8686
2 | 2714163.9517 | 1154063.0783
3 | 2714240.5815 | 1154061.1683
4 | 2714159.7758 | 1154065.9788
5 | 2714152.5581 | 1154048.3969
6 | 2714253.4576 | 1154065.2418
7 | 2714162.3803 | 1154085.2873
8 | 2714146.6991 | 1154036.8648
9 | 2714214.2071 | 1154045.3526
10 | 2714136.4812 | 1154049.0596
11 | 2714209.7029 | 1154033.4739
12 | 2714238.9562 | 1154044.1101
13 | 2714260.2316 | 1154067.3848
14 | 2714163.8064 | 1154093.6868
15 | 2714118.8761 | 1154071.7925
16 | 2714093.242 | 1154060.7589
17 | 2714138.8712 | 1154021.4571
18 | 2714205.1208 | 1154010.3703
19 | 2714238.8958 | 1154013.9466
20 | 2714051.4203 | 1154085.3219
21 | 2714054.4815 | 1154105.4208
22 | 2714065.4979 | 1154133.2128
23 | 2714048.4894 | 1154040.8202
24 | 2714064.9005 | 1154045.634
25 | 2714034.1696 | 1154033.9444
26 | 2714072.5979 | 1154148.9396
27 | 2714088.3432 | 1154049.5698
28 | 2713998.6803 | 1154041.9001
29 | 2714076.8902 | 1154164.3294
30 | 2714101.9626 | 1154049.9736
31 | 2713981.4765 | 1153998.4788
32 | 2713972.76 | 1154047.3595
33 | 2713982.5615 | 1153993.8629
34 | 2713974.914 | 1153986.7913
35 | 2714115.6592 | 1154078.8798
36 | 2714140.3279 | 1154096.0951
37 | 2714257.1604 | 1154078.9599
38 | 2714253.8591 | 1154091.4022
39 | 2714301.7508 | 1154076.482
40 | 2714247.1355 | 1154180.1821
41 | 2714258.992 | 1154184.518
42 | 2714241.8099 | 1154178.2346
43 | 2714274.0494 | 1154188.0619
44 | 2714224.2836 | 1154174.0837
45 | 2714295.3548 | 1154196.6627
46 | 2714213.8744 | 1154169.3134
47 | 2714204.707 | 1154165.1122
48 | 2714065.8552 | 1154172.6124
49 | 2714102.615 | 1154161.6303
50 | 2714173.8655 | 1154120.5947
51 | 2714174.7712 | 1154121.3826
52 | 2714167.5009 | 1154115.0581
53 | 2714182.1088 | 1154127.7657
54 | 2714157.0772 | 1154107.7838
55 | 2714176.179 | 1154148.6895
56 | 2714188.1039 | 1154132.5669
57 | 2714181.6782 | 1154154.49
58 | 2714162.1585 | 1154152.6028
59 | 2714190.4961 | 1154134.4827
60 | 2714350.4824 | 1154157.0193
61 | 2714356.1385 | 1154117.1772
62 | 2714341.2128 | 1154174.8319
63 | 2714278.7687 | 1154171.3379
64 | 2714260.4359 | 1154165.6382
65 | 2714247.1958 | 1154161.5218
66 | 2714140.8649 | 1154156.2193
67 | 2714055.8314 | 1154184.3349
68 | 2714185.3394 | 1154156.1975
69 | 2714192.139 | 1154159.3526
70 | 2714197.701 | 1154161.9015
71 | 2714264.0446 | 1153878.6451
72 | 2714231.6711 | 1153760.4046
73 | 2714224.1758 | 1154154.0905
74 | 2714222.4539 | 1154153.5244
75 | 2713954.2234 | 1154046.3447
76 | 2713927.043 | 1154037.3774
77 | 2713963.3235 | 1154049.347
78 | 2713862.6534 | 1154017.4733
79 | 2713974.8787 | 1154085.4056
80 | 2713976.6867 | 1154091.8705
81 | 2713978.9375 | 1154099.9188
82 | 2714217.9961 | 1154152.0589
83 | 2714045.189 | 1154193.1149
84 | 2714138.0362 | 1154019.8137
85 | 2714215.1535 | 1154151.1244
86 | 2714192.7797 | 1154136.3116
87 | 2714101.5226 | 1153977.2626
88 | 2714094.776 | 1153940.4952
89 | 2714115.3462 | 1153993.3719
90 | 2714099.2551 | 1153926.5388
91 | 2714068.714 | 1153815.4973
92 | 2714101.9845 | 1153360.8234
93 | 2714167.7626 | 1153384.9807
94 | 2714118.0606 | 1153605.616
95 | 2714101.5591 | 1153605.5524
96 | 2714085.7315 | 1153603.5559
97 | 2714154.7534 | 1153797.5155
98 | 2713888.3145 | 1153958.2248
99 | 2713873.4087 | 1153923.5734
100 | 2713888.2476 | 1153976.8451
101 | 2713906.2226 | 1153919.5468
102 | 2713950.2559 | 1153934.0261
103 | 2713967.1261 | 1153954.2363
104 | 2713973.5631 | 1153976.7879
105 | 2714203.3837 | 1154144.5865
106 | 2713995.9389 | 1154163.5455
107 | 2713993.979 | 1154153.7947
108 | 2713996.1506 | 1154167.5588
109 | 2713992.12 | 1154147.0985
110 | 2713999.6142 | 1154196.7767
111 | 2713988.1607 | 1154132.8979
112 | 2714005.6511 | 1154199.1091
113 | 2713985.4138 | 1154199.8452
114 | 2713987.1844 | 1154129.4073
115 | 2714017.8893 | 1154198.5039
116 | 2713984.8955 | 1154121.2227
117 | 2714026.5729 | 1154198.0745
118 | 2713981.0154 | 1154107.3486
119 | 2714033.172 | 1154197.7482
120 | 2714042.1385 | 1154194.3225
121 | 2713972.2462 | 1153970.1885
122 | 2714167.5009 | 1154115.0581

## line_std_types
| c_nf_per_km | r_ohm_per_km | x_ohm_per_km | max_i_ka | type | q_mm2 | alpha | voltage_rating
NAYY 4x50 SE | 210 | 0.642 | 0.083 | 0.142 | cs | 50 | 0.00403 | LV
NAYY 4x120 SE | 264 | 0.225 | 0.08 | 0.242 | cs | 120 | 0.00403 | LV
NAYY 4x150 SE | 261 | 0.208 | 0.08 | 0.27 | cs | 150 | 0.00403 | LV
NA2XS2Y 1x95 RM/25 12/20 kV | 216 | 0.313 | 0.132 | 0.252 | cs | 95 | 0.00403 | MV
NA2XS2Y 1x185 RM/25 12/20 kV | 273 | 0.161 | 0.117 | 0.362 | cs | 185 | 0.00403 | MV
NA2XS2Y 1x240 RM/25 12/20 kV | 304 | 0.122 | 0.112 | 0.421 | cs | 240 | 0.00403 | MV
NA2XS2Y 1x95 RM/25 6/10 kV | 315 | 0.313 | 0.123 | 0.249 | cs | 95 | 0.00403 | MV
NA2XS2Y 1x185 RM/25 6/10 kV | 406 | 0.161 | 0.11 | 0.358 | cs | 185 | 0.00403 | MV
NA2XS2Y 1x240 RM/25 6/10 kV | 456 | 0.122 | 0.105 | 0.416 | cs | 240 | 0.00403 | MV
NA2XS2Y 1x150 RM/25 12/20 kV | 250 | 0.206 | 0.116 | 0.319 | cs | 150 | 0.00403 | MV
NA2XS2Y 1x120 RM/25 12/20 kV | 230 | 0.253 | 0.119 | 0.283 | cs | 120 | 0.00403 | MV
NA2XS2Y 1x70 RM/25 12/20 kV | 190 | 0.443 | 0.132 | 0.22 | cs | 70 | 0.00403 | MV
NA2XS2Y 1x150 RM/25 6/10 kV | 360 | 0.206 | 0.11 | 0.315 | cs | 150 | 0.00403 | MV
NA2XS2Y 1x120 RM/25 6/10 kV | 340 | 0.253 | 0.113 | 0.28 | cs | 120 | 0.00403 | MV
NA2XS2Y 1x70 RM/25 6/10 kV | 280 | 0.443 | 0.123 | 0.217 | cs | 70 | 0.00403 | MV
N2XS(FL)2Y 1x120 RM/35 64/110 kV | 112 | 0.153 | 0.166 | 0.366 | cs | 120 | 0.00393 | HV
N2XS(FL)2Y 1x185 RM/35 64/110 kV | 125 | 0.099 | 0.156 | 0.457 | cs | 185 | 0.00393 | HV
N2XS(FL)2Y 1x240 RM/35 64/110 kV | 135 | 0.075 | 0.149 | 0.526 | cs | 240 | 0.00393 | HV
N2XS(FL)2Y 1x300 RM/35 64/110 kV | 144 | 0.06 | 0.144 | 0.588 | cs | 300 | 0.00393 | HV
15-AL1/3-ST1A 0.4 | 11 | 1.8769 | 0.35 | 0.105 | ol | 16 | 0.00403 | LV
24-AL1/4-ST1A 0.4 | 11.25 | 1.2012 | 0.335 | 0.14 | ol | 24 | 0.00403 | LV
48-AL1/8-ST1A 0.4 | 12.2 | 0.5939 | 0.3 | 0.21 | ol | 48 | 0.00403 | LV
94-AL1/15-ST1A 0.4 | 13.2 | 0.306 | 0.29 | 0.35 | ol | 94 | 0.00403 | LV
34-AL1/6-ST1A 10.0 | 9.7 | 0.8342 | 0.36 | 0.17 | ol | 34 | 0.00403 | MV
48-AL1/8-ST1A 10.0 | 10.1 | 0.5939 | 0.35 | 0.21 | ol | 48 | 0.00403 | MV
70-AL1/11-ST1A 10.0 | 10.4 | 0.4132 | 0.339 | 0.29 | ol | 70 | 0.00403 | MV
94-AL1/15-ST1A 10.0 | 10.75 | 0.306 | 0.33 | 0.35 | ol | 94 | 0.00403 | MV
122-AL1/20-ST1A 10.0 | 11.1 | 0.2376 | 0.323 | 0.41 | ol | 122 | 0.00403 | MV
149-AL1/24-ST1A 10.0 | 11.25 | 0.194 | 0.315 | 0.47 | ol | 149 | 0.00403 | MV
34-AL1/6-ST1A 20.0 | 9.15 | 0.8342 | 0.382 | 0.17 | ol | 34 | 0.00403 | MV
48-AL1/8-ST1A 20.0 | 9.5 | 0.5939 | 0.372 | 0.21 | ol | 48 | 0.00403 | MV
70-AL1/11-ST1A 20.0 | 9.7 | 0.4132 | 0.36 | 0.29 | ol | 70 | 0.00403 | MV
94-AL1/15-ST1A 20.0 | 10 | 0.306 | 0.35 | 0.35 | ol | 94 | 0.00403 | MV
122-AL1/20-ST1A 20.0 | 10.3 | 0.2376 | 0.344 | 0.41 | ol | 122 | 0.00403 | MV
149-AL1/24-ST1A 20.0 | 10.5 | 0.194 | 0.337 | 0.47 | ol | 149 | 0.00403 | MV
184-AL1/30-ST1A 20.0 | 10.75 | 0.1571 | 0.33 | 0.535 | ol | 184 | 0.00403 | MV
243-AL1/39-ST1A 20.0 | 11 | 0.1188 | 0.32 | 0.645 | ol | 243 | 0.00403 | MV
48-AL1/8-ST1A 110.0 | 8 | 0.5939 | 0.46 | 0.21 | ol | 48 | 0.00403 | HV
70-AL1/11-ST1A 110.0 | 8.4 | 0.4132 | 0.45 | 0.29 | ol | 70 | 0.00403 | HV
94-AL1/15-ST1A 110.0 | 8.65 | 0.306 | 0.44 | 0.35 | ol | 94 | 0.00403 | HV
122-AL1/20-ST1A 110.0 | 8.5 | 0.2376 | 0.43 | 0.41 | ol | 122 | 0.00403 | HV
149-AL1/24-ST1A 110.0 | 8.75 | 0.194 | 0.41 | 0.47 | ol | 149 | 0.00403 | HV
184-AL1/30-ST1A 110.0 | 8.8 | 0.1571 | 0.4 | 0.535 | ol | 184 | 0.00403 | HV
243-AL1/39-ST1A 110.0 | 9 | 0.1188 | 0.39 | 0.645 | ol | 243 | 0.00403 | HV
305-AL1/39-ST1A 110.0 | 9.2 | 0.0949 | 0.38 | 0.74 | ol | 305 | 0.00403 | HV
490-AL1/64-ST1A 110.0 | 9.75 | 0.059 | 0.37 | 0.96 | ol | 490 | 0.00403 | HV
679-AL1/86-ST1A 110.0 | 9.95 | 0.042 | 0.36 | 1.15 | ol | 679 | 0.00403 | HV
490-AL1/64-ST1A 220.0 | 10 | 0.059 | 0.285 | 0.96 | ol | 490 | 0.00403 | HV
679-AL1/86-ST1A 220.0 | 11.7 | 0.042 | 0.275 | 1.15 | ol | 679 | 0.00403 | HV
490-AL1/64-ST1A 380.0 | 11 | 0.059 | 0.253 | 0.96 | ol | 490 | 0.00403 | HV
679-AL1/86-ST1A 380.0 | 14.6 | 0.042 | 0.25 | 1.15 | ol | 679 | 0.00403 | HV

## trafo_std_types
| i0_percent | pfe_kw | vkr_percent | sn_mva | vn_lv_kv | vn_hv_kv | vk_percent | shift_degree | vector_group | tap_side | tap_neutral | tap_min | tap_max | tap_step_degree | tap_step_percent | tap_phase_shifter
160 MVA 380/110 kV | 0.06 | 60 | 0.25 | 160 | 110 | 380 | 12.2 | 0 | Yy0 | hv | 0 | -9 | 9 | 0 | 1.5 | FALSE
100 MVA 220/110 kV | 0.06 | 55 | 0.26 | 100 | 110 | 220 | 12 | 0 | Yy0 | hv | 0 | -9 | 9 | 0 | 1.5 | FALSE
63 MVA 110/20 kV | 0.04 | 22 | 0.32 | 63 | 20 | 110 | 18 | 150 | YNd5 | hv | 0 | -9 | 9 | 0 | 1.5 | FALSE
40 MVA 110/20 kV | 0.05 | 18 | 0.34 | 40 | 20 | 110 | 16.2 | 150 | YNd5 | hv | 0 | -9 | 9 | 0 | 1.5 | FALSE
25 MVA 110/20 kV | 0.07 | 14 | 0.41 | 25 | 20 | 110 | 12 | 150 | YNd5 | hv | 0 | -9 | 9 | 0 | 1.5 | FALSE
63 MVA 110/10 kV | 0.04 | 22 | 0.32 | 63 | 10 | 110 | 18 | 150 | YNd5 | hv | 0 | -9 | 9 | 0 | 1.5 | FALSE
40 MVA 110/10 kV | 0.05 | 18 | 0.34 | 40 | 10 | 110 | 16.2 | 150 | YNd5 | hv | 0 | -9 | 9 | 0 | 1.5 | FALSE
25 MVA 110/10 kV | 0.07 | 14 | 0.41 | 25 | 10 | 110 | 12 | 150 | YNd5 | hv | 0 | -9 | 9 | 0 | 1.5 | FALSE
0.25 MVA 20/0.4 kV | 0.32 | 0.8 | 1.44 | 0.25 | 0.4 | 20 | 6 | 150 | Yzn5 | hv | 0 | -2 | 2 | 0 | 2.5 | FALSE
0.4 MVA 20/0.4 kV | 0.3375 | 1.35 | 1.425 | 0.4 | 0.4 | 20 | 6 | 150 | Dyn5 | hv | 0 | -2 | 2 | 0 | 2.5 | FALSE
0.63 MVA 20/0.4 kV | 0.2619 | 1.65 | 1.206 | 0.63 | 0.4 | 20 | 6 | 150 | Dyn5 | hv | 0 | -2 | 2 | 0 | 2.5 | FALSE
0.25 MVA 10/0.4 kV | 0.24 | 0.6 | 1.2 | 0.25 | 0.4 | 10 | 4 | 150 | Dyn5 | hv | 0 | -2 | 2 | 0 | 2.5 | FALSE
0.4 MVA 10/0.4 kV | 0.2375 | 0.95 | 1.325 | 0.4 | 0.4 | 10 | 4 | 150 | Dyn5 | hv | 0 | -2 | 2 | 0 | 2.5 | FALSE
0.63 MVA 10/0.4 kV | 0.1873 | 1.18 | 1.0794 | 0.63 | 0.4 | 10 | 4 | 150 | Dyn5 | hv | 0 | -2 | 2 | 0 | 2.5 | FALSE

## trafo3w_std_types
| sn_hv_mva | sn_mv_mva | sn_lv_mva | vn_hv_kv | vn_mv_kv | vn_lv_kv | vk_hv_percent | vk_mv_percent | vk_lv_percent | vkr_hv_percent | vkr_mv_percent | vkr_lv_percent | pfe_kw | i0_percent | shift_mv_degree | shift_lv_degree | vector_group | tap_side | tap_neutral | tap_min | tap_max | tap_step_percent
63/25/38 MVA 110/20/10 kV | 63 | 25 | 38 | 110 | 20 | 10 | 10.4 | 10.4 | 10.4 | 0.28 | 0.32 | 0.35 | 35 | 0.89 | 0 | 0 | YN0yn0yn0 | hv | 0 | -10 | 10 | 1.2
63/25/38 MVA 110/10/10 kV | 63 | 25 | 38 | 110 | 10 | 10 | 10.4 | 10.4 | 10.4 | 0.28 | 0.32 | 0.35 | 35 | 0.89 | 0 | 0 | YN0yn0yn0 | hv | 0 | -10 | 10 | 1.2

## fuse_std_types
| fuse_type | i_rated_a | t_avg | t_min | t_total | x_avg | x_min | x_total
HV 100A | HV 100A | 100 | 0 | [10.0, 3.64, 0.854, 0.281, 0.1, 0.0531, 0.022, 0.01] | [10.0, 4.267, 1.21, 0.403, 0.1, 0.058, 0.022, 0.01] | 0 | [300.0, 350.0, 450.0, 550.0, 700.0, 850.0, 1200.0, 1752.0] | [600.0, 700.0, 900.0, 1150.0, 1665.0, 2000.0, 3000.0, 4313.0]
HV 10A | HV 10A | 10 | 0 | [10.0, 1675.0, 0.344, 0.156, 0.1, 0.0417, 0.0171, 0.01] | [10.0, 1.3, 0.3, 0.155, 0.1, 0.0555, 0.023, 0.01] | 0 | [30.0, 32.0, 35.0, 37.0, 39.0, 50.0, 70.0, 88.0] | [60.0, 70.0, 80.0, 87.0, 94.0, 110.0, 150.0, 216.0]
HV 125A | HV 125A | 125 | 0 | [10.0, 1.82, 0.344, 0.1, 0.0467, 0.0269, 0.01] | [10.0, 2.478, 0.426, 0.1, 0.0427, 0.0211, 0.01] | 0 | [375.0, 500.0, 700.0, 925.0, 1200.0, 1500.0, 2341.0] | [750.0, 1000.0, 1500.0, 2200.0, 3000.0, 4000.0, 5765.0]
HV 160A | HV 160A | 160 | 0 | [10.0, 4.15, 1.03, 0.198, 0.1, 0.051, 0.0172, 0.01] | [10.0, 2.3, 0.734, 0.274, 0.1, 0.046, 0.0177, 0.01] | 0 | [480.0, 550.0, 700.0, 1000.0, 1260.0, 1600.0, 2500.0, 3227.0] | [960.0, 1300.0, 1700.0, 2200.0, 2996.0, 4000.0, 6000.0, 7946.0]
HV 16A | HV 16A | 16 | 0 | [10.0, 0.352, 0.164, 0.1, 0.0649, 0.0342, 0.01] | [10.0, 2.34, 0.722, 0.181, 0.1, 0.055, 0.0296, 0.01] | 0 | [48.0, 60.0, 65.0, 71.0, 80.0, 100.0, 162.0] | [96.0, 110.0, 125.0, 150.0, 168.0, 200.0, 250.0, 398.0]
HV 200A | HV 200A | 200 | 0 | [10.0, 4.267, 1.21, 0.403, 0.1, 0.058, 0.022, 0.01] | [10.0, 3.73, 1.654, 0.328, 0.1, 0.0531, 0.019, 0.01] | 0 | [600.0, 700.0, 900.0, 1150.0, 1665.0, 2000.0, 3000.0, 4313.0] | [1200.0, 1500.0, 1800.0, 2700.0, 3960.0, 5000.0, 7500.0, 10620.0]
HV 20A | HV 20A | 20 | 0 | [10.0, 1.3, 0.3, 0.155, 0.1, 0.0555, 0.023, 0.01] | [10.0, 1.3, 0.161, 0.1, 0.0611, 0.0399, 0.0141, 0.01] | 0 | [60.0, 70.0, 80.0, 87.0, 94.0, 110.0, 150.0, 216.0] | [120.0, 150.0, 200.0, 223.0, 260.0, 300.0, 450.0, 532.0]
HV 25A | HV 25A | 25 | 0 | [10.0, 2.512, 0.833, 0.299, 0.1, 0.0372, 0.0223, 0.01] | [10.0, 3.125, 0.597, 0.198, 0.1, 0.0378, 0.022, 0.01] | 0 | [75.0, 82.0, 90.0, 100.0, 124.0, 170.0, 200.0, 289.0] | [150.0, 170.0, 210.0, 250.0, 294.0, 400.0, 500.0, 711.0]
HV 31.5A | HV 31.5A | 31.5 | 0 | [10.0, 2.34, 0.722, 0.181, 0.1, 0.055, 0.0296, 0.01] | [10.0, 2.84, 0.368, 0.164, 0.1, 0.0621, 0.0378, 0.0195, 0.01] | 0 | [95.0, 110.0, 125.0, 150.0, 165.0, 200.0, 250.0, 390.0] | [189.0, 220.0, 300.0, 350.0, 393.0, 450.0, 530.0, 700.0, 960.0]
HV 40A | HV 40A | 40 | 0 | [10.0, 1.3, 0.161, 0.1, 0.0611, 0.0399, 0.0141, 0.01] | [10.0, 2.05, 0.369, 0.198, 0.1, 0.051, 0.0298, 0.01] | 0 | [120.0, 150.0, 200.0, 223.0, 260.0, 300.0, 450.0, 532.0] | [240.0, 300.0, 400.0, 450.0, 530.0, 650.0, 800.0, 1311.0]
HV 50A | HV 50A | 50 | 0 | [10.0, 3.215, 0.597, 0.198, 0.1, 0.0378, 0.022, 0.01] | [10.0, 3.64, 0.854, 0.281, 0.1, 0.0531, 0.022, 0.01] | 0 | [150.0, 170.0, 210.0, 250.0, 294.0, 400.0, 500.0, 711.0] | [300.0, 350.0, 450.0, 550.0, 700.0, 850.0, 1200.0, 1752.0]
HV 6.3A | HV 6.3A | 6.3 | 0 | [10.0, 1.39, 0.344, 0.168, 0.1, 0.056, 0.0263, 0.01] | [10.0, 1.711, 0.516, 0.198, 0.1, 0.0634, 0.0303, 0.01] | 0 | [19.0, 19.5, 20.4, 20.8, 22.0, 25.0, 32.0, 48.0] | [38.0, 40.0, 43.0, 48.0, 53.0, 60.0, 75.0, 118.0]
HV 63A | HV 63A | 63 | 0 | [10.0, 2.84, 0.368, 0.164, 0.1, 0.0621, 0.0378, 0.0195, 0.01] | [10.0, 1.82, 0.344, 0.1, 0.0467, 0.0269, 0.01] | 0 | [189.0, 220.0, 300.0, 350.0, 393.0, 450.0, 530.0, 700.0, 961.0] | [378.0, 500.0, 700.0, 934.0, 1200.0, 1500.0, 2366.0]
HV 80A | HV 80A | 80 | 0 | [10.0, 2.05, 0.369, 0.198, 0.1, 0.051, 0.0298, 0.01] | [10.0, 4.15, 1.03, 0.198, 0.1, 0.051, 0.0172, 0.01] | 0 | [240.0, 300.0, 400.0, 450.0, 530.0, 650.0, 800.0, 1311.0] | [480.0, 550.0, 700.0, 1000.0, 1260.0, 1600.0, 2500.0, 3227.0]
Siemens NH-1-100 | Siemens NH-1-100 | 100 | [5400.0, 2000.0, 400.0, 20.0, 1.0, 0.2, 0.012, 0.004] | 0 | 0 | [150.0, 190.0, 250.0, 430.0, 900.0, 1250.0, 2700.0, 3600.0] | 0 | 0
Siemens NH-1-125 | Siemens NH-1-125 | 125 | [4800.0, 120.0, 7.0, 0.1, 0.004] | 0 | 0 | [180.0, 400.0, 740.0, 2000.0, 4250.0] | 0 | 0
Siemens NH-1-16 | Siemens NH-1-16 | 16 | [4000.0, 400.0, 2.0, 0.1, 0.04, 0.01] | 0 | 0 | [26.0, 35.0, 75.0, 150.0, 200.0, 300.0] | 0 | 0
Siemens NH-1-160 | Siemens NH-1-160 | 160 | [4800.0, 120.0, 7.0, 0.1, 0.004] | 0 | 0 | [210.0, 500.0, 900.0, 2300.0, 5000.0] | 0 | 0
Siemens NH-1-25 | Siemens NH-1-25 | 25 | [4000.0, 1000.0, 10.0, 0.2, 0.02, 0.01] | 0 | 0 | [40.0, 50.0, 100.0, 210.0, 400.0, 500.0] | 0 | 0
Siemens NH-1-50 | Siemens NH-1-50 | 50 | [4000.0, 40.0, 4.0, 1.0, 0.02, 0.01] | 0 | 0 | [86.0, 200.0, 300.0, 400.0, 1000.0, 1280.0] | 0 | 0
Siemens NH-1-63 | Siemens NH-1-63 | 63 | [4000.0, 100.0, 10.0, 2.0, 0.04, 0.01] | 0 | 0 | [100.0, 200.0, 300.0, 400.0, 1000.0, 1500.0] | 0 | 0
Siemens NH-1-80 | Siemens NH-1-80 | 80 | [4800.0, 120.0, 7.0, 0.1, 0.01] | 0 | 0 | [150.58, 250.0, 450.0, 1150.0, 2470.0] | 0 | 0
Siemens NH-2-1000 | Siemens NH-2-1000 | 1000 | [4800.0, 120.0, 7.0, 0.1, 0.004] | 0 | 0 | [1900.0, 3500.0, 8400.0, 24000.0, 52000.0] | 0 | 0
Siemens NH-2-200 | Siemens NH-2-200 | 200 | [4800.0, 120.0, 7.0, 0.1, 0.004] | 0 | 0 | [280.0, 650.0, 1200.0, 3000.0, 7000.0] | 0 | 0
Siemens NH-2-224 | Siemens NH-2-224 | 224 | [4800.0, 120.0, 7.0, 0.2, 0.04, 0.004] | 0 | 0 | [400.0, 750.0, 1453.0, 3025.0, 4315.0, 7600.0] | 0 | 0
Siemens NH-2-250 | Siemens NH-2-250 | 250 | [4800.0, 120.0, 7.0, 0.1, 0.004] | 0 | 0 | [450.0, 800.0, 1650.0, 4000.0, 8500.0] | 0 | 0
Siemens NH-2-315 | Siemens NH-2-315 | 315 | [4800.0, 120.0, 7.0, 0.1, 0.004] | 0 | 0 | [550.0, 920.0, 1900.0, 5000.0, 11000.0] | 0 | 0
Siemens NH-2-355 | Siemens NH-2-355 | 355 | [4800.0, 120.0, 6.0, 0.1, 0.004] | 0 | 0 | [650.0, 1116.27, 2350.0, 5840.0, 12790.0] | 0 | 0
Siemens NH-2-400 | Siemens NH-2-400 | 400 | [4800.0, 120.0, 7.0, 0.1, 0.004] | 0 | 0 | [720.0, 1350.0, 2800.0, 6500.0, 15000.0] | 0 | 0
Siemens NH-2-425 | Siemens NH-2-425 | 425 | [4800.0, 120.0, 7.0, 0.1, 0.004] | 0 | 0 | [850.0, 1500.0, 3050.0, 7500.0, 16500.0] | 0 | 0
Siemens NH-2-630 | Siemens NH-2-630 | 630 | [4800.0, 120.0, 7.0, 0.1, 0.004] | 0 | 0 | [1200.0, 2000.0, 4800.0, 12000.0, 26000.0] | 0 | 0

## dtypes
| element | column | dtype
0 | bus | name | object
1 | bus | vn_kv | float64
2 | bus | type | object
3 | bus | zone | object
4 | bus | in_service | bool
5 | load | name | object
6 | load | bus | uint32
7 | load | p_mw | float64
8 | load | q_mvar | float64
9 | load | const_z_percent | float64
10 | load | const_i_percent | float64
11 | load | sn_mva | float64
12 | load | scaling | float64
13 | load | in_service | bool
14 | load | type | object
15 | ext_grid | name | object
16 | ext_grid | bus | uint32
17 | ext_grid | vm_pu | float64
18 | ext_grid | va_degree | float64
19 | ext_grid | slack_weight | float64
20 | ext_grid | in_service | bool
21 | line | name | object
22 | line | std_type | object
23 | line | from_bus | uint32
24 | line | to_bus | uint32
25 | line | length_km | float64
26 | line | r_ohm_per_km | float64
27 | line | x_ohm_per_km | float64
28 | line | c_nf_per_km | float64
29 | line | g_us_per_km | float64
30 | line | max_i_ka | float64
31 | line | df | float64
32 | line | parallel | uint32
33 | line | type | object
34 | line | in_service | bool
35 | trafo | name | object
36 | trafo | std_type | object
37 | trafo | hv_bus | uint32
38 | trafo | lv_bus | uint32
39 | trafo | sn_mva | float64
40 | trafo | vn_hv_kv | float64
41 | trafo | vn_lv_kv | float64
42 | trafo | vk_percent | float64
43 | trafo | vkr_percent | float64
44 | trafo | pfe_kw | float64
45 | trafo | i0_percent | float64
46 | trafo | shift_degree | float64
47 | trafo | tap_side | object
48 | trafo | tap_neutral | int32
49 | trafo | tap_min | int32
50 | trafo | tap_max | int32
51 | trafo | tap_step_percent | float64
52 | trafo | tap_step_degree | float64
53 | trafo | tap_pos | int32
54 | trafo | tap_phase_shifter | bool
55 | trafo | parallel | uint32
56 | trafo | df | float64
57 | trafo | in_service | bool
58 | line_geodata | coords | object
59 | bus_geodata | x | float64
60 | bus_geodata | y | float64
61 | bus_geodata | coords | object

## parameters
| version | format_version | converged | OPF_converged | name | f_hz | sn_mva
0 | 2.14.6 | 2.14.0 | FALSE | FALSE |  | 50 | 1