## bus
| name | vn_kv | type | zone | in_service
0 | bus_LV_5049-1_0_4_node_0 | 0.4 | n |  | TRUE
1 | bus_LV_5049-1_0_4_node_1 | 0.4 | n |  | TRUE
2 | bus_LV_5049-1_0_4_node_2 | 0.4 | n |  | TRUE
3 | bus_LV_5049-1_0_4_node_3 | 0.4 | n |  | TRUE
4 | bus_LV_5049-1_0_4_node_4 | 0.4 | n |  | TRUE
5 | bus_LV_5049-1_0_4_node_5 | 0.4 | n |  | TRUE
6 | bus_LV_5049-1_0_4_node_9 | 0.4 | n |  | TRUE
7 | bus_LV_5049-1_0_4_node_10 | 0.4 | n |  | TRUE
8 | bus_LV_5049-1_0_4_node_11 | 0.4 | n |  | TRUE
9 | bus_LV_5049-1_0_4_node_18 | 0.4 | n |  | TRUE
10 | bus_LV_5049-1_0_4_node_13 | 0.4 | n |  | TRUE
11 | bus_LV_5049-1_0_4_node_17 | 0.4 | n |  | TRUE
12 | bus_LV_5049-1_0_4_node_14 | 0.4 | n |  | TRUE
13 | bus_LV_5049-1_0_4_node_22 | 0.4 | n |  | TRUE
14 | bus_LV_5049-1_0_4_node_24 | 0.4 | n |  | TRUE
15 | bus_LV_5049-1_0_4_node_43 | 0.4 | n |  | TRUE
16 | bus_LV_5049-1_0_4_node_19 | 0.4 | n |  | TRUE
17 | bus_LV_5049-1_0_4_node_12 | 0.4 | n |  | TRUE
18 | bus_LV_5049-1_0_4_node_15 | 0.4 | n |  | TRUE
19 | bus_LV_5049-1_0_4_node_6 | 0.4 | n |  | TRUE
20 | bus_LV_5049-1_0_4_node_7 | 0.4 | n |  | TRUE
21 | bus_LV_5049-1_0_4_node_8 | 0.4 | n |  | TRUE
22 | bus_LV_5049-1_0_4_node_101 | 0.4 | n |  | TRUE
23 | bus_LV_5049-1_0_4_node_113 | 0.4 | n |  | TRUE
24 | bus_LV_5049-1_0_4_node_100 | 0.4 | n |  | TRUE
25 | bus_LV_5049-1_0_4_node_23 | 0.4 | n |  | TRUE
26 | bus_LV_5049-1_0_4_node_16 | 0.4 | n |  | TRUE
27 | bus_LV_5049-1_0_4_node_123 | 0.4 | n |  | TRUE
28 | bus_LV_5049-1_0_4_node_127 | 0.4 | n |  | TRUE
29 | bus_LV_5049-1_0_4_node_20 | 0.4 | n |  | TRUE
30 | bus_LV_5049-1_0_4_node_21 | 0.4 | n |  | TRUE
31 | bus_LV_5049-1_0_4_node_26 | 0.4 | n |  | TRUE
32 | bus_LV_5049-1_0_4_node_29 | 0.4 | n |  | TRUE
33 | bus_LV_5049-1_0_4_node_25 | 0.4 | n |  | TRUE
34 | bus_LV_5049-1_0_4_node_30 | 0.4 | n |  | TRUE
35 | bus_LV_5049-1_0_4_node_27 | 0.4 | n |  | TRUE
36 | bus_LV_5049-1_0_4_node_46 | 0.4 | n |  | TRUE
37 | bus_LV_5049-1_0_4_node_56 | 0.4 | n |  | TRUE
38 | bus_LV_5049-1_0_4_node_28 | 0.4 | n |  | TRUE
39 | bus_LV_5049-1_0_4_node_44 | 0.4 | n |  | TRUE
40 | bus_LV_5049-1_0_4_node_126 | 0.4 | n |  | TRUE
41 | bus_LV_5049-1_0_4_node_45 | 0.4 | n |  | TRUE
42 | bus_LV_5049-1_0_4_node_70 | 0.4 | n |  | TRUE
43 | bus_LV_5049-1_0_4_node_59 | 0.4 | n |  | TRUE
44 | bus_LV_5049-1_0_4_node_54 | 0.4 | n |  | TRUE
45 | bus_LV_5049-1_0_4_node_31 | 0.4 | n |  | TRUE
46 | bus_LV_5049-1_0_4_node_32 | 0.4 | n |  | TRUE
47 | bus_LV_5049-1_0_4_node_33 | 0.4 | n |  | TRUE
48 | bus_LV_5049-1_0_4_node_34 | 0.4 | n |  | TRUE
49 | bus_LV_5049-1_0_4_node_35 | 0.4 | n |  | TRUE
50 | bus_LV_5049-1_0_4_node_41 | 0.4 | n |  | TRUE
51 | bus_LV_5049-1_0_4_node_40 | 0.4 | n |  | TRUE
52 | bus_LV_5049-1_0_4_node_36 | 0.4 | n |  | TRUE
53 | bus_LV_5049-1_0_4_node_63 | 0.4 | n |  | TRUE
54 | bus_LV_5049-1_0_4_node_42 | 0.4 | n |  | TRUE
55 | bus_LV_5049-1_0_4_node_124 | 0.4 | n |  | TRUE
56 | bus_LV_5049-1_0_4_node_64 | 0.4 | n |  | TRUE
57 | bus_LV_5049-1_0_4_node_37 | 0.4 | n |  | TRUE
58 | bus_LV_5049-1_0_4_node_65 | 0.4 | n |  | TRUE
59 | bus_LV_5049-1_0_4_node_66 | 0.4 | n |  | TRUE
60 | bus_LV_5049-1_0_4_node_125 | 0.4 | n |  | TRUE
61 | bus_LV_5049-1_0_4_node_61 | 0.4 | n |  | TRUE
62 | bus_LV_5049-1_0_4_node_62 | 0.4 | n |  | TRUE
63 | bus_LV_5049-1_0_4_node_67 | 0.4 | n |  | TRUE
64 | bus_LV_5049-1_0_4_node_68 | 0.4 | n |  | TRUE
65 | bus_LV_5049-1_0_4_node_47 | 0.4 | n |  | TRUE
66 | bus_LV_5049-1_0_4_node_48 | 0.4 | n |  | TRUE
67 | bus_LV_5049-1_0_4_node_49 | 0.4 | n |  | TRUE
68 | bus_LV_5049-1_0_4_node_50 | 0.4 | n |  | TRUE
69 | bus_LV_5049-1_0_4_node_51 | 0.4 | n |  | TRUE
70 | bus_LV_5049-1_0_4_node_55 | 0.4 | n |  | TRUE
71 | bus_LV_5049-1_0_4_node_53 | 0.4 | n |  | TRUE
72 | bus_LV_5049-1_0_4_node_52 | 0.4 | n |  | TRUE
73 | bus_LV_5049-1_0_4_node_71 | 0.4 | n |  | TRUE
74 | bus_LV_5049-1_0_4_node_57 | 0.4 | n |  | TRUE
75 | bus_LV_5049-1_0_4_node_58 | 0.4 | n |  | TRUE
76 | bus_LV_5049-1_0_4_node_60 | 0.4 | n |  | TRUE
77 | bus_LV_5049-1_0_4_node_69 | 0.4 | n |  | TRUE
78 | bus_LV_5049-1_0_4_node_72 | 0.4 | n |  | TRUE
79 | bus_LV_5049-1_0_4_node_74 | 0.4 | n |  | TRUE
80 | bus_LV_5049-1_0_4_node_73 | 0.4 | n |  | TRUE
81 | bus_LV_5049-1_0_4_node_75 | 0.4 | n |  | TRUE
82 | bus_LV_5049-1_0_4_node_76 | 0.4 | n |  | TRUE
83 | bus_LV_5049-1_0_4_node_77 | 0.4 | n |  | TRUE
84 | bus_LV_5049-1_0_4_node_78 | 0.4 | n |  | TRUE
85 | bus_LV_5049-1_0_4_node_79 | 0.4 | n |  | TRUE
86 | bus_LV_5049-1_0_4_node_99 | 0.4 | n |  | TRUE
87 | bus_LV_5049-1_0_4_node_122 | 0.4 | n |  | TRUE
88 | bus_LV_5049-1_0_4_node_97 | 0.4 | n |  | TRUE
89 | bus_LV_5049-1_0_4_node_80 | 0.4 | n |  | TRUE
90 | bus_LV_5049-1_0_4_node_81 | 0.4 | n |  | TRUE
91 | bus_LV_5049-1_0_4_node_82 | 0.4 | n |  | TRUE
92 | bus_LV_5049-1_0_4_node_83 | 0.4 | n |  | TRUE
93 | bus_LV_5049-1_0_4_node_84 | 0.4 | n |  | TRUE
94 | bus_LV_5049-1_0_4_node_94 | 0.4 | n |  | TRUE
95 | bus_LV_5049-1_0_4_node_85 | 0.4 | n |  | TRUE
96 | bus_LV_5049-1_0_4_node_95 | 0.4 | n |  | TRUE
97 | bus_LV_5049-1_0_4_node_96 | 0.4 | n |  | TRUE
98 | bus_LV_5049-1_0_4_node_86 | 0.4 | n |  | TRUE
99 | bus_LV_5049-1_0_4_node_87 | 0.4 | n |  | TRUE
100 | bus_LV_5049-1_0_4_node_88 | 0.4 | n |  | TRUE
101 | bus_LV_5049-1_0_4_node_89 | 0.4 | n |  | TRUE
102 | bus_LV_5049-1_0_4_node_92 | 0.4 | n |  | TRUE
103 | bus_LV_5049-1_0_4_node_112 | 0.4 | n |  | TRUE
104 | bus_LV_5049-1_0_4_node_90 | 0.4 | n |  | TRUE
105 | bus_LV_5049-1_0_4_node_111 | 0.4 | n |  | TRUE
106 | bus_LV_5049-1_0_4_node_91 | 0.4 | n |  | TRUE
107 | bus_LV_5049-1_0_4_node_93 | 0.4 | n |  | TRUE
108 | bus_LV_5049-1_0_4_node_114 | 0.4 | n |  | TRUE
109 | bus_LV_5049-1_0_4_node_115 | 0.4 | n |  | TRUE
110 | bus_LV_5049-1_0_4_node_106 | 0.4 | n |  | TRUE
111 | bus_LV_5049-1_0_4_node_98 | 0.4 | n |  | TRUE
112 | bus_LV_5049-1_0_4_node_102 | 0.4 | n |  | TRUE
113 | bus_LV_5049-1_0_4_node_103 | 0.4 | n |  | TRUE
114 | bus_LV_5049-1_0_4_node_105 | 0.4 | n |  | TRUE
115 | bus_LV_5049-1_0_4_node_116 | 0.4 | n |  | TRUE
116 | bus_LV_5049-1_0_4_node_104 | 0.4 | n |  | TRUE
117 | bus_LV_5049-1_0_4_node_121 | 0.4 | n |  | TRUE
118 | bus_LV_5049-1_0_4_node_120 | 0.4 | n |  | TRUE
119 | bus_LV_5049-1_0_4_node_117 | 0.4 | n |  | TRUE
120 | bus_LV_5049-1_0_4_node_107 | 0.4 | n |  | TRUE
121 | bus_LV_5049-1_0_4_node_108 | 0.4 | n |  | TRUE
122 | bus_LV_5049-1_0_4_node_109 | 0.4 | n |  | TRUE
123 | bus_LV_5049-1_0_4_node_110 | 0.4 | n |  | TRUE
124 | bus_LV_5049-1_0_4_node_118 | 0.4 | n |  | TRUE
125 | bus_LV_5049-1_0_4_node_119 | 0.4 | n |  | TRUE
126 | bus_MV_185_0_node_60 | 20 | n |  | TRUE

## load
| name | bus | p_mw | q_mvar | const_z_percent | const_i_percent | sn_mva | scaling | in_service | type
0 | LV_5049-1_0_4_load_0 | 0 | 0.0015123 | 0.00037901 | 0 | 0 |  | 1 | TRUE | wye
1 | LV_5049-1_0_4_load_1 | 1 | 0.0019413 | 0.00048654 | 0 | 0 |  | 1 | TRUE | wye
2 | LV_5049-1_0_4_load_9 | 6 | 0.0012231 | 0.00030655 | 0 | 0 |  | 1 | TRUE | wye
3 | LV_5049-1_0_4_load_10 | 7 | 0.0018794 | 0.00047101 | 0 | 0 |  | 1 | TRUE | wye
4 | LV_5049-1_0_4_load_11 | 8 | 0.0046641 | 0.0011689 | 0 | 0 |  | 1 | TRUE | wye
5 | LV_5049-1_0_4_load_18 | 9 | 0.0026863 | 0.00067326 | 0 | 0 |  | 1 | TRUE | wye
6 | LV_5049-1_0_4_load_13 | 10 | 0.0014376 | 0.0003603 | 0 | 0 |  | 1 | TRUE | wye
7 | LV_5049-1_0_4_load_17 | 11 | 0.0020915 | 0.00052418 | 0 | 0 |  | 1 | TRUE | wye
8 | LV_5049-1_0_4_load_14 | 12 | 0.0016029 | 0.00040172 | 0 | 0 |  | 1 | TRUE | wye
9 | LV_5049-1_0_4_load_22 | 13 | 0.0019455 | 0.00048758 | 0 | 0 |  | 1 | TRUE | wye
10 | LV_5049-1_0_4_load_24 | 14 | 0.0011536 | 0.00028911 | 0 | 0 |  | 1 | TRUE | wye
11 | LV_5049-1_0_4_load_43 | 15 | 0.0013715 | 0.00034373 | 0 | 0 |  | 1 | TRUE | wye
12 | LV_5049-1_0_4_load_19 | 16 | 0.0018045 | 0.00045226 | 0 | 0 |  | 1 | TRUE | wye
13 | LV_5049-1_0_4_load_12 | 17 | 0.0028919 | 0.00072478 | 0 | 0 |  | 1 | TRUE | wye
14 | LV_5049-1_0_4_load_15 | 18 | 0.00085077 | 0.00021322 | 0 | 0 |  | 1 | TRUE | wye
15 | LV_5049-1_0_4_load_6 | 19 | 0.00097343 | 0.00024397 | 0 | 0 |  | 1 | TRUE | wye
16 | LV_5049-1_0_4_load_7 | 20 | 0.0027548 | 0.00069042 | 0 | 0 |  | 1 | TRUE | wye
17 | LV_5049-1_0_4_load_8 | 21 | 0.0031931 | 0.00080025 | 0 | 0 |  | 1 | TRUE | wye
18 | LV_5049-1_0_4_load_113 | 23 | 0.0018862 | 0.00047273 | 0 | 0 |  | 1 | TRUE | wye
19 | LV_5049-1_0_4_load_100 | 24 | 0.0014407 | 0.00036108 | 0 | 0 |  | 1 | TRUE | wye
20 | LV_5049-1_0_4_load_23 | 25 | 0.0012308 | 0.00030846 | 0 | 0 |  | 1 | TRUE | wye
21 | LV_5049-1_0_4_load_127 | 28 | 0.00076182 | 0.00019093 | 0 | 0 |  | 1 | TRUE | wye
22 | LV_5049-1_0_4_load_20 | 29 | 0.0010943 | 0.00027426 | 0 | 0 |  | 1 | TRUE | wye
23 | LV_5049-1_0_4_load_21 | 30 | 0.0031194 | 0.00078179 | 0 | 0 |  | 1 | TRUE | wye
24 | LV_5049-1_0_4_load_26 | 31 | 0.00077643 | 0.00019459 | 0 | 0 |  | 1 | TRUE | wye
25 | LV_5049-1_0_4_load_27 | 35 | 0.0017263 | 0.00043266 | 0 | 0 |  | 1 | TRUE | wye
26 | LV_5049-1_0_4_load_46 | 36 | 0.00065483 | 0.00016412 | 0 | 0 |  | 1 | TRUE | wye
27 | LV_5049-1_0_4_load_28 | 38 | 0.0012784 | 0.0003204 | 0 | 0 |  | 1 | TRUE | wye
28 | LV_5049-1_0_4_load_44 | 39 | 0.00077343 | 0.00019384 | 0 | 0 |  | 1 | TRUE | wye
29 | LV_5049-1_0_4_load_126 | 40 | 0.0014708 | 0.00036861 | 0 | 0 |  | 1 | TRUE | wye
30 | LV_5049-1_0_4_load_45 | 41 | 0.0018496 | 0.00046356 | 0 | 0 |  | 1 | TRUE | wye
31 | LV_5049-1_0_4_load_70 | 42 | 0.0016205 | 0.00040614 | 0 | 0 |  | 1 | TRUE | wye
32 | LV_5049-1_0_4_load_59 | 43 | 0.0010006 | 0.00025077 | 0 | 0 |  | 1 | TRUE | wye
33 | LV_5049-1_0_4_load_54 | 44 | 0.0015578 | 0.00039042 | 0 | 0 |  | 1 | TRUE | wye
34 | LV_5049-1_0_4_load_31 | 45 | 0.0017053 | 0.0004274 | 0 | 0 |  | 1 | TRUE | wye
35 | LV_5049-1_0_4_load_32 | 46 | 0.0012762 | 0.00031984 | 0 | 0 |  | 1 | TRUE | wye
36 | LV_5049-1_0_4_load_34 | 48 | 0.0044109 | 0.0011055 | 0 | 0 |  | 1 | TRUE | wye
37 | LV_5049-1_0_4_load_41 | 50 | 0.0032609 | 0.00081726 | 0 | 0 |  | 1 | TRUE | wye
38 | LV_5049-1_0_4_load_40 | 51 | 0.0013593 | 0.00034068 | 0 | 0 |  | 1 | TRUE | wye
39 | LV_5049-1_0_4_load_36 | 52 | 0.0028148 | 0.00070545 | 0 | 0 |  | 1 | TRUE | wye
40 | LV_5049-1_0_4_load_63 | 53 | 0.0016749 | 0.00041978 | 0 | 0 |  | 1 | TRUE | wye
41 | LV_5049-1_0_4_load_37 | 57 | 0.0034864 | 0.00087378 | 0 | 0 |  | 1 | TRUE | wye
42 | LV_5049-1_0_4_load_65 | 58 | 0.00064503 | 0.00016166 | 0 | 0 |  | 1 | TRUE | wye
43 | LV_5049-1_0_4_load_66 | 59 | 0.00090578 | 0.00022701 | 0 | 0 |  | 1 | TRUE | wye
44 | LV_5049-1_0_4_load_125 | 60 | 0.0012202 | 0.0003058 | 0 | 0 |  | 1 | TRUE | wye
45 | LV_5049-1_0_4_load_61 | 61 | 0.0018235 | 0.00045702 | 0 | 0 |  | 1 | TRUE | wye
46 | LV_5049-1_0_4_load_62 | 62 | 0.0051531 | 0.0012915 | 0 | 0 |  | 1 | TRUE | wye
47 | LV_5049-1_0_4_load_67 | 63 | 0.0015738 | 0.00039443 | 0 | 0 |  | 1 | TRUE | wye
48 | LV_5049-1_0_4_load_47 | 65 | 0.0019895 | 0.00049861 | 0 | 0 |  | 1 | TRUE | wye
49 | LV_5049-1_0_4_load_48 | 66 | 0.0020588 | 0.00051598 | 0 | 0 |  | 1 | TRUE | wye
50 | LV_5049-1_0_4_load_49 | 67 | 0.002137 | 0.00053557 | 0 | 0 |  | 1 | TRUE | wye
51 | LV_5049-1_0_4_load_50 | 68 | 0.0015157 | 0.00037988 | 0 | 0 |  | 1 | TRUE | wye
52 | LV_5049-1_0_4_load_51 | 69 | 0.0024617 | 0.00061696 | 0 | 0 |  | 1 | TRUE | wye
53 | LV_5049-1_0_4_load_55 | 70 | 0.0014354 | 0.00035974 | 0 | 0 |  | 1 | TRUE | wye
54 | LV_5049-1_0_4_load_53 | 71 | 0.0013572 | 0.00034016 | 0 | 0 |  | 1 | TRUE | wye
55 | LV_5049-1_0_4_load_52 | 72 | 0.00094755 | 0.00023748 | 0 | 0 |  | 1 | TRUE | wye
56 | LV_5049-1_0_4_load_71 | 73 | 0.0017586 | 0.00044074 | 0 | 0 |  | 1 | TRUE | wye
57 | LV_5049-1_0_4_load_57 | 74 | 0.0011838 | 0.0002967 | 0 | 0 |  | 1 | TRUE | wye
58 | LV_5049-1_0_4_load_58 | 75 | 0.0017319 | 0.00043405 | 0 | 0 |  | 1 | TRUE | wye
59 | LV_5049-1_0_4_load_60 | 76 | 0.0021695 | 0.00054373 | 0 | 0 |  | 1 | TRUE | wye
60 | LV_5049-1_0_4_load_72 | 78 | 0.0034464 | 0.00086376 | 0 | 0 |  | 1 | TRUE | wye
61 | LV_5049-1_0_4_load_74 | 79 | 0.000714 | 0.00017894 | 0 | 0 |  | 1 | TRUE | wye
62 | LV_5049-1_0_4_load_73 | 80 | 0.0053285 | 0.0013354 | 0 | 0 |  | 1 | TRUE | wye
63 | LV_5049-1_0_4_load_75 | 81 | 0.0018195 | 0.000456 | 0 | 0 |  | 1 | TRUE | wye
64 | LV_5049-1_0_4_load_76 | 82 | 0.0013496 | 0.00033825 | 0 | 0 |  | 1 | TRUE | wye
65 | LV_5049-1_0_4_load_77 | 83 | 0.0015706 | 0.00039362 | 0 | 0 |  | 1 | TRUE | wye
66 | LV_5049-1_0_4_load_78 | 84 | 0.0010716 | 0.00026858 | 0 | 0 |  | 1 | TRUE | wye
67 | LV_5049-1_0_4_load_79 | 85 | 0.0023483 | 0.00058854 | 0 | 0 |  | 1 | TRUE | wye
68 | LV_5049-1_0_4_load_99 | 86 | 0.00076853 | 0.00019261 | 0 | 0 |  | 1 | TRUE | wye
69 | LV_5049-1_0_4_load_122 | 87 | 0.0016261 | 0.00040754 | 0 | 0 |  | 1 | TRUE | wye
70 | LV_5049-1_0_4_load_97 | 88 | 0.0029506 | 0.00073949 | 0 | 0 |  | 1 | TRUE | wye
71 | LV_5049-1_0_4_load_80 | 89 | 0.0063255 | 0.0015853 | 0 | 0 |  | 1 | TRUE | wye
72 | LV_5049-1_0_4_load_81 | 90 | 0.00077486 | 0.0001942 | 0 | 0 |  | 1 | TRUE | wye
73 | LV_5049-1_0_4_load_82 | 91 | 0.0024459 | 0.00061299 | 0 | 0 |  | 1 | TRUE | wye
74 | LV_5049-1_0_4_load_83 | 92 | 0.00196 | 0.00049123 | 0 | 0 |  | 1 | TRUE | wye
75 | LV_5049-1_0_4_load_84 | 93 | 0.0036454 | 0.00091363 | 0 | 0 |  | 1 | TRUE | wye
76 | LV_5049-1_0_4_load_85 | 95 | 0.003834 | 0.00096088 | 0 | 0 |  | 1 | TRUE | wye
77 | LV_5049-1_0_4_load_95 | 96 | 0.001716 | 0.00043007 | 0 | 0 |  | 1 | TRUE | wye
78 | LV_5049-1_0_4_load_96 | 97 | 0.00095617 | 0.00023964 | 0 | 0 |  | 1 | TRUE | wye
79 | LV_5049-1_0_4_load_86 | 98 | 0.0030024 | 0.00075247 | 0 | 0 |  | 1 | TRUE | wye
80 | LV_5049-1_0_4_load_87 | 99 | 0.0043378 | 0.0010872 | 0 | 0 |  | 1 | TRUE | wye
81 | LV_5049-1_0_4_load_88 | 100 | 0.0028486 | 0.00071392 | 0 | 0 |  | 1 | TRUE | wye
82 | LV_5049-1_0_4_load_92 | 102 | 0.0051069 | 0.0012799 | 0 | 0 |  | 1 | TRUE | wye
83 | LV_5049-1_0_4_load_112 | 103 | 0.00058006 | 0.00014538 | 0 | 0 |  | 1 | TRUE | wye
84 | LV_5049-1_0_4_load_90 | 104 | 0.0017893 | 0.00044845 | 0 | 0 |  | 1 | TRUE | wye
85 | LV_5049-1_0_4_load_111 | 105 | 0.0004104 | 0.00010286 | 0 | 0 |  | 1 | TRUE | wye
86 | LV_5049-1_0_4_load_91 | 106 | 0.0016109 | 0.00040373 | 0 | 0 |  | 1 | TRUE | wye
87 | LV_5049-1_0_4_load_114 | 108 | 0.0015079 | 0.00037791 | 0 | 0 |  | 1 | TRUE | wye
88 | LV_5049-1_0_4_load_115 | 109 | 0.0047045 | 0.0011791 | 0 | 0 |  | 1 | TRUE | wye
89 | LV_5049-1_0_4_load_98 | 111 | 0.0010431 | 0.00026142 | 0 | 0 |  | 1 | TRUE | wye
90 | LV_5049-1_0_4_load_102 | 112 | 0.00046074 | 0.00011547 | 0 | 0 |  | 1 | TRUE | wye
91 | LV_5049-1_0_4_load_105 | 114 | 0.00029218 | 7.3227e-05 | 0 | 0 |  | 1 | TRUE | wye
92 | LV_5049-1_0_4_load_116 | 115 | 0.00029082 | 7.2886e-05 | 0 | 0 |  | 1 | TRUE | wye
93 | LV_5049-1_0_4_load_104 | 116 | 0.0044087 | 0.0011049 | 0 | 0 |  | 1 | TRUE | wye
94 | LV_5049-1_0_4_load_121 | 117 | 0.0026625 | 0.00066729 | 0 | 0 |  | 1 | TRUE | wye
95 | LV_5049-1_0_4_load_107 | 120 | 0.00078515 | 0.00019678 | 0 | 0 |  | 1 | TRUE | wye
96 | LV_5049-1_0_4_load_108 | 121 | 0.00082258 | 0.00020616 | 0 | 0 |  | 1 | TRUE | wye
97 | LV_5049-1_0_4_load_109 | 122 | 0.00070945 | 0.0001778 | 0 | 0 |  | 1 | TRUE | wye
98 | LV_5049-1_0_4_load_110 | 123 | 0.0012774 | 0.00032015 | 0 | 0 |  | 1 | TRUE | wye
99 | LV_5049-1_0_4_load_118 | 124 | 0.00054329 | 0.00013616 | 0 | 0 |  | 1 | TRUE | wye
100 | LV_5049-1_0_4_load_119 | 125 | 0.00054049 | 0.00013546 | 0 | 0 |  | 1 | TRUE | wye

## ext_grid
| name | bus | vm_pu | va_degree | slack_weight | in_service
0 |  | 41 | 1 | 0 | 1 | TRUE

## line
| name | std_type | from_bus | to_bus | length_km | r_ohm_per_km | x_ohm_per_km | c_nf_per_km | g_us_per_km | max_i_ka | df | parallel | type | in_service
0 | LV_5049-1_0_4_line_0 | NAYY 4x150 SE | 0 | 1 | 0.021822 | 0.208 | 0.08 | 261 | 0 | 0.27 | 1 | 1 | cs | TRUE
1 | LV_5049-1_0_4_line_1 | NAYY 4x150 SE | 0 | 2 | 0.032943 | 0.208 | 0.08 | 261 | 0 | 0.27 | 1 | 1 | cs | TRUE
2 | LV_5049-1_0_4_line_2 | NAYY 4x150 SE | 1 | 3 | 0.01731 | 0.208 | 0.08 | 261 | 0 | 0.27 | 1 | 1 | cs | TRUE
3 | LV_5049-1_0_4_line_3 | NAYY 4x150 SE | 2 | 4 | 0.042886 | 0.208 | 0.08 | 261 | 0 | 0.27 | 1 | 1 | cs | TRUE
4 | LV_5049-1_0_4_line_4 | NAYY 4x150 SE | 2 | 5 | 0.015396 | 0.208 | 0.08 | 261 | 0 | 0.27 | 1 | 1 | cs | TRUE
5 | LV_5049-1_0_4_line_5 | NAYY 4x150 SE | 3 | 6 | 0.01227 | 0.208 | 0.08 | 261 | 0 | 0.27 | 1 | 1 | cs | TRUE
6 | LV_5049-1_0_4_line_6 | NAYY 4x150 SE | 3 | 7 | 0.02559 | 0.208 | 0.08 | 261 | 0 | 0.27 | 1 | 1 | cs | TRUE
7 | LV_5049-1_0_4_line_7 | NAYY 4x150 SE | 3 | 8 | 0.073728 | 0.208 | 0.08 | 261 | 0 | 0.27 | 1 | 1 | cs | TRUE
8 | LV_5049-1_0_4_line_8 | NAYY 4x150 SE | 4 | 9 | 0.0025282 | 0.208 | 0.08 | 261 | 0 | 0.27 | 1 | 1 | cs | TRUE
9 | LV_5049-1_0_4_line_9 | NAYY 4x150 SE | 4 | 10 | 0.018559 | 0.208 | 0.08 | 261 | 0 | 0.27 | 1 | 1 | cs | TRUE
10 | LV_5049-1_0_4_line_10 | NAYY 4x150 SE | 5 | 11 | 0.022063 | 0.208 | 0.08 | 261 | 0 | 0.27 | 1 | 1 | cs | TRUE
11 | LV_5049-1_0_4_line_11 | NAYY 4x150 SE | 5 | 12 | 0.031563 | 0.208 | 0.08 | 261 | 0 | 0.27 | 1 | 1 | cs | TRUE
12 | LV_5049-1_0_4_line_12 | NAYY 4x150 SE | 6 | 13 | 0.023676 | 0.208 | 0.08 | 261 | 0 | 0.27 | 1 | 1 | cs | TRUE
13 | LV_5049-1_0_4_line_13 | NAYY 4x150 SE | 7 | 14 | 0.0033744 | 0.208 | 0.08 | 261 | 0 | 0.27 | 1 | 1 | cs | TRUE
14 | LV_5049-1_0_4_line_14 | NAYY 4x150 SE | 8 | 15 | 0.03957 | 0.208 | 0.08 | 261 | 0 | 0.27 | 1 | 1 | cs | TRUE
15 | LV_5049-1_0_4_line_15 | NAYY 4x150 SE | 9 | 16 | 0.010631 | 0.208 | 0.08 | 261 | 0 | 0.27 | 1 | 1 | cs | TRUE
16 | LV_5049-1_0_4_line_16 | NAYY 4x150 SE | 10 | 17 | 0.0035561 | 0.208 | 0.08 | 261 | 0 | 0.27 | 1 | 1 | cs | TRUE
17 | LV_5049-1_0_4_line_17 | NAYY 4x150 SE | 12 | 18 | 0.031011 | 0.208 | 0.08 | 261 | 0 | 0.27 | 1 | 1 | cs | TRUE
18 | LV_5049-1_0_4_line_18 | NAYY 4x150 SE | 13 | 25 | 0.016034 | 0.208 | 0.08 | 261 | 0 | 0.27 | 1 | 1 | cs | TRUE
19 | LV_5049-1_0_4_line_19 | NAYY 4x150 SE | 16 | 29 | 0.0058447 | 0.208 | 0.08 | 261 | 0 | 0.27 | 1 | 1 | cs | TRUE
20 | LV_5049-1_0_4_line_20 | NAYY 4x150 SE | 18 | 26 | 0.055949 | 0.208 | 0.08 | 261 | 0 | 0.27 | 1 | 1 | cs | TRUE
21 | LV_5049-1_0_4_line_21 | NAYY 4x150 SE | 19 | 20 | 0.050431 | 0.208 | 0.08 | 261 | 0 | 0.27 | 1 | 1 | cs | TRUE
22 | LV_5049-1_0_4_line_22 | NAYY 4x150 SE | 20 | 21 | 0.021331 | 0.208 | 0.08 | 261 | 0 | 0.27 | 1 | 1 | cs | TRUE
23 | LV_5049-1_0_4_line_23 | NAYY 4x150 SE | 21 | 22 | 0.043791 | 0.208 | 0.08 | 261 | 0 | 0.27 | 1 | 1 | cs | TRUE
24 | LV_5049-1_0_4_line_24 | NAYY 4x150 SE | 22 | 23 | 0.011375 | 0.208 | 0.08 | 261 | 0 | 0.27 | 1 | 3 | cs | TRUE
25 | LV_5049-1_0_4_line_25 | NAYY 4x150 SE | 22 | 24 | 0.021484 | 0.208 | 0.08 | 261 | 0 | 0.27 | 1 | 3 | cs | TRUE
26 | LV_5049-1_0_4_line_26 | NAYY 4x150 SE | 23 | 40 | 0.047158 | 0.208 | 0.08 | 261 | 0 | 0.27 | 1 | 3 | cs | TRUE
27 | LV_5049-1_0_4_line_27 | NAYY 4x150 SE | 24 | 96 | 0.034149 | 0.208 | 0.08 | 261 | 0 | 0.27 | 1 | 3 | cs | TRUE
28 | LV_5049-1_0_4_line_28 | NAYY 4x150 SE | 25 | 31 | 0.0065306 | 0.208 | 0.08 | 261 | 0 | 0.27 | 1 | 1 | cs | TRUE
29 | LV_5049-1_0_4_line_29 | NAYY 4x150 SE | 26 | 27 | 0.0078 | 0.208 | 0.08 | 261 | 0 | 0.27 | 1 | 1 | cs | TRUE
30 | LV_5049-1_0_4_line_30 | NAYY 4x150 SE | 27 | 28 | 0.067675 | 0.208 | 0.08 | 261 | 0 | 0.27 | 1 | 1 | cs | TRUE
31 | LV_5049-1_0_4_line_31 | NAYY 4x150 SE | 29 | 30 | 0.027714 | 0.208 | 0.08 | 261 | 0 | 0.27 | 1 | 1 | cs | TRUE
32 | LV_5049-1_0_4_line_32 | NAYY 4x150 SE | 31 | 32 | 0.022677 | 0.208 | 0.08 | 261 | 0 | 0.27 | 1 | 1 | cs | TRUE
33 | LV_5049-1_0_4_line_33 | NAYY 4x150 SE | 32 | 39 | 0.046062 | 0.208 | 0.08 | 261 | 0 | 0.27 | 1 | 3 | cs | TRUE
34 | LV_5049-1_0_4_line_34 | NAYY 4x150 SE | 32 | 38 | 0.023046 | 0.208 | 0.08 | 261 | 0 | 0.27 | 1 | 3 | cs | TRUE
35 | LV_5049-1_0_4_line_35 | NAYY 4x150 SE | 33 | 34 | 0.025299 | 0.208 | 0.08 | 261 | 0 | 0.27 | 1 | 3 | cs | TRUE
36 | LV_5049-1_0_4_line_36 | NAYY 4x150 SE | 33 | 35 | 0.019769 | 0.208 | 0.08 | 261 | 0 | 0.27 | 1 | 3 | cs | TRUE
37 | LV_5049-1_0_4_line_37 | NAYY 4x150 SE | 34 | 36 | 0.036762 | 0.208 | 0.08 | 261 | 0 | 0.27 | 1 | 3 | cs | TRUE
38 | LV_5049-1_0_4_line_38 | NAYY 4x150 SE | 34 | 37 | 0.009875 | 0.208 | 0.08 | 261 | 0 | 0.27 | 1 | 1 | cs | TRUE
39 | LV_5049-1_0_4_line_39 | NAYY 4x150 SE | 35 | 38 | 0.016101 | 0.208 | 0.08 | 261 | 0 | 0.27 | 1 | 3 | cs | TRUE
40 | LV_5049-1_0_4_line_40 | NAYY 4x150 SE | 36 | 41 | 0.022485 | 0.208 | 0.08 | 261 | 0 | 0.27 | 1 | 3 | cs | TRUE
41 | LV_5049-1_0_4_line_41 | NAYY 4x150 SE | 37 | 42 | 0.016214 | 0.208 | 0.08 | 261 | 0 | 0.27 | 1 | 1 | cs | TRUE
42 | LV_5049-1_0_4_line_42 | NAYY 4x150 SE | 37 | 43 | 0.023424 | 0.208 | 0.08 | 261 | 0 | 0.27 | 1 | 1 | cs | TRUE
43 | LV_5049-1_0_4_line_43 | NAYY 4x150 SE | 37 | 44 | 0.024453 | 0.208 | 0.08 | 261 | 0 | 0.27 | 1 | 1 | cs | TRUE
44 | LV_5049-1_0_4_line_44 | NAYY 4x150 SE | 39 | 40 | 0.0012244 | 0.208 | 0.08 | 261 | 0 | 0.27 | 1 | 3 | cs | TRUE
45 | LV_5049-1_0_4_line_45 | NAYY 4x150 SE | 41 | 65 | 0.086906 | 0.208 | 0.08 | 261 | 0 | 0.27 | 1 | 1 | cs | TRUE
46 | LV_5049-1_0_4_line_46 | NAYY 4x150 SE | 42 | 73 | 0.014639 | 0.208 | 0.08 | 261 | 0 | 0.27 | 1 | 1 | cs | TRUE
47 | LV_5049-1_0_4_line_47 | NAYY 4x150 SE | 43 | 74 | 0.0094492 | 0.208 | 0.08 | 261 | 0 | 0.27 | 1 | 1 | cs | TRUE
48 | LV_5049-1_0_4_line_48 | NAYY 4x150 SE | 44 | 72 | 0.037841 | 0.208 | 0.08 | 261 | 0 | 0.27 | 1 | 1 | cs | TRUE
49 | LV_5049-1_0_4_line_49 | NAYY 4x150 SE | 45 | 46 | 0.0090227 | 0.208 | 0.08 | 261 | 0 | 0.27 | 1 | 1 | cs | TRUE
50 | LV_5049-1_0_4_line_50 | NAYY 4x150 SE | 45 | 47 | 0.0051939 | 0.208 | 0.08 | 261 | 0 | 0.27 | 1 | 1 | cs | TRUE
51 | LV_5049-1_0_4_line_51 | NAYY 4x150 SE | 46 | 48 | 0.062066 | 0.208 | 0.08 | 261 | 0 | 0.27 | 1 | 1 | cs | TRUE
52 | LV_5049-1_0_4_line_52 | NAYY 4x150 SE | 47 | 49 | 0.003572 | 0.208 | 0.08 | 261 | 0 | 0.27 | 1 | 1 | cs | TRUE
53 | LV_5049-1_0_4_line_53 | NAYY 4x150 SE | 48 | 50 | 0.023812 | 0.208 | 0.08 | 261 | 0 | 0.27 | 1 | 1 | cs | TRUE
54 | LV_5049-1_0_4_line_54 | NAYY 4x150 SE | 49 | 51 | 0.013226 | 0.208 | 0.08 | 261 | 0 | 0.27 | 1 | 1 | cs | TRUE
55 | LV_5049-1_0_4_line_55 | NAYY 4x150 SE | 50 | 54 | 0.024668 | 0.208 | 0.08 | 261 | 0 | 0.27 | 1 | 1 | cs | TRUE
56 | LV_5049-1_0_4_line_56 | NAYY 4x150 SE | 51 | 55 | 0.0030033 | 0.208 | 0.08 | 261 | 0 | 0.27 | 1 | 1 | cs | TRUE
57 | LV_5049-1_0_4_line_57 | NAYY 4x150 SE | 52 | 53 | 0.0593 | 0.208 | 0.08 | 261 | 0 | 0.27 | 1 | 1 | cs | TRUE
58 | LV_5049-1_0_4_line_58 | NAYY 4x150 SE | 53 | 56 | 0.022915 | 0.208 | 0.08 | 261 | 0 | 0.27 | 1 | 1 | cs | TRUE
59 | LV_5049-1_0_4_line_59 | NAYY 4x150 SE | 53 | 57 | 0.061354 | 0.208 | 0.08 | 261 | 0 | 0.27 | 1 | 1 | cs | TRUE
60 | LV_5049-1_0_4_line_60 | NAYY 4x150 SE | 54 | 61 | 0.0080244 | 0.208 | 0.08 | 261 | 0 | 0.27 | 1 | 1 | cs | TRUE
61 | LV_5049-1_0_4_line_61 | NAYY 4x150 SE | 54 | 62 | 0.052062 | 0.208 | 0.08 | 261 | 0 | 0.27 | 1 | 1 | cs | TRUE
62 | LV_5049-1_0_4_line_62 | NAYY 4x150 SE | 55 | 60 | 0.021658 | 0.208 | 0.08 | 261 | 0 | 0.27 | 1 | 1 | cs | TRUE
63 | LV_5049-1_0_4_line_63 | NAYY 4x150 SE | 56 | 58 | 0.059695 | 0.208 | 0.08 | 261 | 0 | 0.27 | 1 | 1 | cs | TRUE
64 | LV_5049-1_0_4_line_64 | NAYY 4x150 SE | 56 | 59 | 0.063435 | 0.208 | 0.08 | 261 | 0 | 0.27 | 1 | 1 | cs | TRUE
65 | LV_5049-1_0_4_line_65 | NAYY 4x150 SE | 58 | 78 | 0.062474 | 0.208 | 0.08 | 261 | 0 | 0.27 | 1 | 1 | cs | TRUE
66 | LV_5049-1_0_4_line_66 | NAYY 4x150 SE | 59 | 79 | 0.050212 | 0.208 | 0.08 | 261 | 0 | 0.27 | 1 | 1 | cs | TRUE
67 | LV_5049-1_0_4_line_67 | NAYY 4x150 SE | 61 | 63 | 0.048489 | 0.208 | 0.08 | 261 | 0 | 0.27 | 1 | 1 | cs | TRUE
68 | LV_5049-1_0_4_line_68 | NAYY 4x150 SE | 62 | 64 | 0.03943 | 0.208 | 0.08 | 261 | 0 | 0.27 | 1 | 1 | cs | TRUE
69 | LV_5049-1_0_4_line_69 | NAYY 4x150 SE | 63 | 76 | 0.001351 | 0.208 | 0.08 | 261 | 0 | 0.27 | 1 | 1 | cs | TRUE
70 | LV_5049-1_0_4_line_70 | NAYY 4x150 SE | 64 | 77 | 0.032682 | 0.208 | 0.08 | 261 | 0 | 0.27 | 1 | 1 | cs | TRUE
71 | LV_5049-1_0_4_line_71 | NAYY 4x150 SE | 66 | 67 | 0.0070779 | 0.208 | 0.08 | 261 | 0 | 0.27 | 1 | 1 | cs | TRUE
72 | LV_5049-1_0_4_line_72 | NAYY 4x150 SE | 66 | 68 | 0.011931 | 0.208 | 0.08 | 261 | 0 | 0.27 | 1 | 1 | cs | TRUE
73 | LV_5049-1_0_4_line_73 | NAYY 4x150 SE | 67 | 69 | 0.021014 | 0.208 | 0.08 | 261 | 0 | 0.27 | 1 | 1 | cs | TRUE
74 | LV_5049-1_0_4_line_74 | NAYY 4x150 SE | 69 | 70 | 0.0043939 | 0.208 | 0.08 | 261 | 0 | 0.27 | 1 | 1 | cs | TRUE
75 | LV_5049-1_0_4_line_75 | NAYY 4x150 SE | 70 | 71 | 0.016947 | 0.208 | 0.08 | 261 | 0 | 0.27 | 1 | 1 | cs | TRUE
76 | LV_5049-1_0_4_line_76 | NAYY 4x150 SE | 71 | 72 | 0.0017996 | 0.208 | 0.08 | 261 | 0 | 0.27 | 1 | 1 | cs | TRUE
77 | LV_5049-1_0_4_line_77 | NAYY 4x150 SE | 73 | 78 | 0.010616 | 0.208 | 0.08 | 261 | 0 | 0.27 | 1 | 1 | cs | TRUE
78 | LV_5049-1_0_4_line_78 | NAYY 4x150 SE | 74 | 75 | 0.018859 | 0.208 | 0.08 | 261 | 0 | 0.27 | 1 | 1 | cs | TRUE
79 | LV_5049-1_0_4_line_79 | NAYY 4x150 SE | 75 | 76 | 0.01116 | 0.208 | 0.08 | 261 | 0 | 0.27 | 1 | 1 | cs | TRUE
80 | LV_5049-1_0_4_line_80 | NAYY 4x150 SE | 77 | 80 | 0.010243 | 0.208 | 0.08 | 261 | 0 | 0.27 | 1 | 1 | cs | TRUE
81 | LV_5049-1_0_4_line_81 | NAYY 4x150 SE | 81 | 82 | 0.0091316 | 0.208 | 0.08 | 261 | 0 | 0.27 | 1 | 1 | cs | TRUE
82 | LV_5049-1_0_4_line_82 | NAYY 4x150 SE | 81 | 83 | 0.012378 | 0.208 | 0.08 | 261 | 0 | 0.27 | 1 | 1 | cs | TRUE
83 | LV_5049-1_0_4_line_83 | NAYY 4x150 SE | 82 | 84 | 0.015151 | 0.208 | 0.08 | 261 | 0 | 0.27 | 1 | 1 | cs | TRUE
84 | LV_5049-1_0_4_line_84 | NAYY 4x150 SE | 83 | 85 | 0.013604 | 0.208 | 0.08 | 261 | 0 | 0.27 | 1 | 1 | cs | TRUE
85 | LV_5049-1_0_4_line_85 | NAYY 4x150 SE | 84 | 86 | 0.0027442 | 0.208 | 0.08 | 261 | 0 | 0.27 | 1 | 1 | cs | TRUE
86 | LV_5049-1_0_4_line_86 | NAYY 4x150 SE | 85 | 87 | 0.006396 | 0.208 | 0.08 | 261 | 0 | 0.27 | 1 | 1 | cs | TRUE
87 | LV_5049-1_0_4_line_87 | NAYY 4x150 SE | 86 | 88 | 0.010341 | 0.208 | 0.08 | 261 | 0 | 0.27 | 1 | 1 | cs | TRUE
88 | LV_5049-1_0_4_line_88 | NAYY 4x150 SE | 88 | 111 | 0.0058629 | 0.208 | 0.08 | 261 | 0 | 0.27 | 1 | 1 | cs | TRUE
89 | LV_5049-1_0_4_line_89 | NAYY 4x150 SE | 89 | 90 | 0.0021631 | 0.208 | 0.08 | 261 | 0 | 0.27 | 1 | 3 | cs | TRUE
90 | LV_5049-1_0_4_line_90 | NAYY 4x150 SE | 89 | 91 | 0.013709 | 0.208 | 0.08 | 261 | 0 | 0.27 | 1 | 3 | cs | TRUE
91 | LV_5049-1_0_4_line_91 | NAYY 4x150 SE | 90 | 92 | 0.026198 | 0.208 | 0.08 | 261 | 0 | 0.27 | 1 | 3 | cs | TRUE
92 | LV_5049-1_0_4_line_92 | NAYY 4x150 SE | 91 | 93 | 0.02281 | 0.208 | 0.08 | 261 | 0 | 0.27 | 1 | 3 | cs | TRUE
93 | LV_5049-1_0_4_line_93 | NAYY 4x150 SE | 92 | 94 | 0.0052093 | 0.208 | 0.08 | 261 | 0 | 0.27 | 1 | 3 | cs | TRUE
94 | LV_5049-1_0_4_line_94 | NAYY 4x150 SE | 93 | 95 | 0.0085804 | 0.208 | 0.08 | 261 | 0 | 0.27 | 1 | 3 | cs | TRUE
95 | LV_5049-1_0_4_line_95 | NAYY 4x150 SE | 94 | 96 | 0.017567 | 0.208 | 0.08 | 261 | 0 | 0.27 | 1 | 3 | cs | TRUE
96 | LV_5049-1_0_4_line_96 | NAYY 4x150 SE | 94 | 97 | 0.0058674 | 0.208 | 0.08 | 261 | 0 | 0.27 | 1 | 1 | cs | TRUE
97 | LV_5049-1_0_4_line_97 | NAYY 4x150 SE | 95 | 98 | 0.0008006 | 0.208 | 0.08 | 261 | 0 | 0.27 | 1 | 3 | cs | TRUE
98 | LV_5049-1_0_4_line_98 | NAYY 4x150 SE | 97 | 111 | 0.0043764 | 0.208 | 0.08 | 261 | 0 | 0.27 | 1 | 1 | cs | TRUE
99 | LV_5049-1_0_4_line_99 | NAYY 4x150 SE | 98 | 99 | 0.024708 | 0.208 | 0.08 | 261 | 0 | 0.27 | 1 | 3 | cs | TRUE
100 | LV_5049-1_0_4_line_100 | NAYY 4x150 SE | 99 | 100 | 0.006302 | 0.208 | 0.08 | 261 | 0 | 0.27 | 1 | 1 | cs | TRUE
101 | LV_5049-1_0_4_line_101 | NAYY 4x150 SE | 100 | 101 | 0.010282 | 0.208 | 0.08 | 261 | 0 | 0.27 | 1 | 1 | cs | TRUE
102 | LV_5049-1_0_4_line_102 | NAYY 4x150 SE | 101 | 102 | 0.018162 | 0.208 | 0.08 | 261 | 0 | 0.27 | 1 | 1 | cs | TRUE
103 | LV_5049-1_0_4_line_103 | NAYY 4x150 SE | 101 | 103 | 0.040836 | 0.208 | 0.08 | 261 | 0 | 0.27 | 1 | 1 | cs | TRUE
104 | LV_5049-1_0_4_line_104 | NAYY 4x150 SE | 102 | 104 | 0.018152 | 0.208 | 0.08 | 261 | 0 | 0.27 | 1 | 1 | cs | TRUE
105 | LV_5049-1_0_4_line_105 | NAYY 4x150 SE | 103 | 105 | 0.057084 | 0.208 | 0.08 | 261 | 0 | 0.27 | 1 | 1 | cs | TRUE
106 | LV_5049-1_0_4_line_106 | NAYY 4x150 SE | 104 | 106 | 0.017278 | 0.208 | 0.08 | 261 | 0 | 0.27 | 1 | 1 | cs | TRUE
107 | LV_5049-1_0_4_line_107 | NAYY 4x150 SE | 105 | 123 | 0.027877 | 0.208 | 0.08 | 261 | 0 | 0.27 | 1 | 1 | cs | TRUE
108 | LV_5049-1_0_4_line_108 | NAYY 4x150 SE | 106 | 107 | 0.0058932 | 0.208 | 0.08 | 261 | 0 | 0.27 | 1 | 1 | cs | TRUE
109 | LV_5049-1_0_4_line_109 | NAYY 4x150 SE | 107 | 108 | 0.0059302 | 0.208 | 0.08 | 261 | 0 | 0.27 | 1 | 1 | cs | TRUE
110 | LV_5049-1_0_4_line_110 | NAYY 4x150 SE | 107 | 109 | 0.030755 | 0.208 | 0.08 | 261 | 0 | 0.27 | 1 | 1 | cs | TRUE
111 | LV_5049-1_0_4_line_111 | NAYY 4x150 SE | 108 | 110 | 0.036804 | 0.208 | 0.08 | 261 | 0 | 0.27 | 1 | 1 | cs | TRUE
112 | LV_5049-1_0_4_line_112 | NAYY 4x150 SE | 110 | 113 | 0.096827 | 0.208 | 0.08 | 261 | 0 | 0.27 | 1 | 1 | cs | TRUE
113 | LV_5049-1_0_4_line_113 | NAYY 4x150 SE | 112 | 113 | 0.088101 | 0.208 | 0.08 | 261 | 0 | 0.27 | 1 | 1 | cs | TRUE
114 | LV_5049-1_0_4_line_114 | NAYY 4x150 SE | 113 | 114 | 0.096877 | 0.208 | 0.08 | 261 | 0 | 0.27 | 1 | 1 | cs | TRUE
115 | LV_5049-1_0_4_line_115 | NAYY 4x150 SE | 114 | 115 | 0.010381 | 0.208 | 0.08 | 261 | 0 | 0.27 | 1 | 1 | cs | TRUE
116 | LV_5049-1_0_4_line_116 | NAYY 4x150 SE | 115 | 119 | 0.0066575 | 0.208 | 0.08 | 261 | 0 | 0.27 | 1 | 1 | cs | TRUE
117 | LV_5049-1_0_4_line_117 | NAYY 4x150 SE | 116 | 117 | 0.14093 | 0.208 | 0.08 | 261 | 0 | 0.27 | 1 | 1 | cs | TRUE
118 | LV_5049-1_0_4_line_118 | NAYY 4x150 SE | 117 | 118 | 0.037481 | 0.208 | 0.08 | 261 | 0 | 0.27 | 1 | 1 | cs | TRUE
119 | LV_5049-1_0_4_line_119 | NAYY 4x150 SE | 118 | 124 | 0.1176 | 0.208 | 0.08 | 261 | 0 | 0.27 | 1 | 1 | cs | TRUE
120 | LV_5049-1_0_4_line_120 | NAYY 4x150 SE | 118 | 119 | 0.046411 | 0.208 | 0.08 | 261 | 0 | 0.27 | 1 | 1 | cs | TRUE
121 | LV_5049-1_0_4_line_121 | NAYY 4x150 SE | 120 | 121 | 0.038094 | 0.208 | 0.08 | 261 | 0 | 0.27 | 1 | 1 | cs | TRUE
122 | LV_5049-1_0_4_line_122 | NAYY 4x150 SE | 120 | 122 | 0.054661 | 0.208 | 0.08 | 261 | 0 | 0.27 | 1 | 1 | cs | TRUE
123 | LV_5049-1_0_4_line_123 | NAYY 4x150 SE | 122 | 123 | 0.0952 | 0.208 | 0.08 | 261 | 0 | 0.27 | 1 | 1 | cs | TRUE
124 | LV_5049-1_0_4_line_124 | NAYY 4x150 SE | 124 | 125 | 0.082805 | 0.208 | 0.08 | 261 | 0 | 0.27 | 1 | 1 | cs | TRUE

## trafo
| name | std_type | hv_bus | lv_bus | sn_mva | vn_hv_kv | vn_lv_kv | vk_percent | vkr_percent | pfe_kw | i0_percent | shift_degree | tap_side | tap_neutral | tap_min | tap_max | tap_step_percent | tap_step_degree | tap_pos | tap_phase_shifter | parallel | df | in_service
0 | LV_5049-1_0_4_trafo_45 | 0.25 MVA 20/0.4 kV | 126 | 41 | 0.25 | 20 | 0.4 | 6 | 1.44 | 0.8 | 0.32 | 150 | hv | 0 | -2 | 2 | 2.5 | 0 | 0 | FALSE | 1 | 1 | TRUE

## line_geodata
| x0 | y0 | x1 | y1 | x2 | y2 | x3 | y3 | x4 | y4 | x5 | y5 | x6 | y6 | x7 | y7 | x8 | y8 | x9 | y9 | x10 | y10
0 | 2716354.8426 | 1149783.7214 | 2716347.5477 | 1149790.4 | 2716340.2339 | 1149799.8265
1 | 2716378.1752 | 1149760.5045 | 2716366.756 | 1149772.8145 | 2716354.8426 | 1149783.7214
2 | 2716329.6229 | 1149813.5028 | 2716340.2339 | 1149799.8265
3 | 2716378.1752 | 1149760.5045 | 2716399.7054 | 1149797.6231
4 | 2716378.1752 | 1149760.5045 | 2716386.0567 | 1149747.2701
5 | 2716329.6229 | 1149813.5028 | 2716322.5177 | 1149815.5782 | 2716317.6938 | 1149814.9278
6 | 2716329.6229 | 1149813.5028 | 2716335.0546 | 1149824.1148 | 2716337.6151 | 1149837.542
7 | 2716329.6229 | 1149813.5028 | 2716316.8537 | 1149769.6713 | 2716308.105 | 1149742.995
8 | 2716399.7054 | 1149797.6231 | 2716401.8709 | 1149796.3183
9 | 2716399.7054 | 1149797.6231 | 2716383.7429 | 1149807.0914
10 | 2716386.0567 | 1149747.2701 | 2716402.1993 | 1149762.3586
11 | 2716386.0567 | 1149747.2701 | 2716398.4833 | 1149728.5419 | 2716402.4848 | 1149720.3835
12 | 2716297.495 | 1149803.3891 | 2716301.6231 | 1149804.7788 | 2716310.9232 | 1149812.3189 | 2716315.3944 | 1149814.6178 | 2716317.6938 | 1149814.9278
13 | 2716337.6151 | 1149837.542 | 2716338.2471 | 1149840.8567
14 | 2716308.105 | 1149742.995 | 2716303.6833 | 1149729.5123 | 2716297.9267 | 1149711.0555 | 2716297.2926 | 1149705.0413
15 | 2716410.9768 | 1149790.8319 | 2716401.8709 | 1149796.3183
16 | 2716380.6844 | 1149808.9056 | 2716383.7429 | 1149807.0914
17 | 2716402.4848 | 1149720.3835 | 2716407.4132 | 1149710.3355 | 2716410.784 | 1149690.8052
18 | 2716297.495 | 1149803.3891 | 2716295.1759 | 1149802.6084 | 2716281.6078 | 1149803.3249
19 | 2716415.983 | 1149787.8156 | 2716410.9768 | 1149790.8319
20 | 2716421.0101 | 1149635.8368 | 2716417.9608 | 1149657.7149 | 2716410.7947 | 1149690.7431 | 2716410.784 | 1149690.8052
21 | 2716222.9869 | 1149772.582 | 2716208.9879 | 1149783.9667 | 2716203.2719 | 1149791.2614 | 2716199.1562 | 1149799.9879 | 2716197.3181 | 1149813.3332
22 | 2716197.3181 | 1149813.3332 | 2716196.1824 | 1149821.5784 | 2716194.4411 | 1149834.4697
23 | 2716190.0753 | 1149877.009 | 2716187.6676 | 1149872.8376 | 2716192.9303 | 1149845.6541 | 2716194.4411 | 1149834.4697
24 | 2716190.0753 | 1149877.009 | 2716192.7947 | 1149865.9635
25 | 2716190.0753 | 1149877.009 | 2716185.9374 | 1149888.8817 | 2716182.2686 | 1149897.0025
26 | 2716223.9034 | 1149838.3793 | 2716206.4336 | 1149841.9231 | 2716201.0471 | 1149844.8768 | 2716197.627 | 1149848.2019 | 2716195.7913 | 1149853.7925 | 2716192.7947 | 1149865.9635
27 | 2716171.9298 | 1149929.2567 | 2716174.1625 | 1149915.2836 | 2716177.6909 | 1149907.135 | 2716182.2686 | 1149897.0025
28 | 2716276.4392 | 1149807.3167 | 2716281.6078 | 1149803.3249 | 2716281.6078 | 1149803.3249
29 | 2716421.0101 | 1149635.8368 | 2716421.6672 | 1149628.0665
30 | 2716421.6672 | 1149628.0665 | 2716354.2037 | 1149635.4798
31 | 2716439.7209 | 1149773.5132 | 2716415.983 | 1149787.8156
32 | 2716270.246 | 1149828.9785 | 2716272.1637 | 1149817.9525 | 2716273.8692 | 1149812.7486 | 2716276.4392 | 1149807.3167
33 | 2716270.246 | 1149828.9785 | 2716225.1033 | 1149838.1359
34 | 2716270.246 | 1149828.9785 | 2716275.9397 | 1149834.7811 | 2716282.3782 | 1149840.1868 | 2716287.5488 | 1149844.1416
35 | 2716317.0173 | 1149864.5828 | 2716336.399 | 1149876.5649 | 2716338.6722 | 1149877.7541
36 | 2716317.0173 | 1149864.5828 | 2716300.7017 | 1149853.42
37 | 2716338.6722 | 1149877.7541 | 2716312.4653 | 1149883.5744 | 2716302.606 | 1149884.635
38 | 2716347.7658 | 1149881.6656 | 2716338.6722 | 1149877.7541
39 | 2716300.7017 | 1149853.42 | 2716291.0129 | 1149846.7912 | 2716287.5488 | 1149844.1416
40 | 2716280.2257 | 1149886.165 | 2716285.7393 | 1149886.4494 | 2716302.606 | 1149884.635
41 | 2716347.7658 | 1149881.6656 | 2716344.7581 | 1149886.2995 | 2716343.4325 | 1149889.3315 | 2716342.3498 | 1149896.6319
42 | 2716347.7658 | 1149881.6656 | 2716360.3399 | 1149886.6784 | 2716369.8117 | 1149889.5144
43 | 2716347.7658 | 1149881.6656 | 2716355.1615 | 1149878.4618 | 2716368.973 | 1149869.6306
44 | 2716225.1033 | 1149838.1359 | 2716223.9034 | 1149838.3793
45 | 2716248.1211 | 1149951.9344 | 2716245.4824 | 1149939.0526 | 2716246.4344 | 1149932.2997 | 2716249.8595 | 1149920.3578 | 2716252.2667 | 1149913.0104 | 2716257.4112 | 1149891.9621 | 2716260.0463 | 1149888.7219 | 2716264.3199 | 1149886.1359 | 2716269.8895 | 1149885.6319 | 2716280.2257 | 1149886.165
46 | 2716342.3498 | 1149896.6319 | 2716341.4282 | 1149902.8464 | 2716339.1636 | 1149910.8907
47 | 2716378.8639 | 1149892.2247 | 2716369.8117 | 1149889.5144
48 | 2716401.4137 | 1149850.2381 | 2716392.1261 | 1149854.8263 | 2716368.973 | 1149869.6306
49 | 2716545.4079 | 1149961.138 | 2716545.4079 | 1149961.138 | 2716538.4437 | 1149955.4015
50 | 2716546.7083 | 1149966.1666 | 2716545.4079 | 1149961.138
51 | 2716493.61 | 1149913.6884 | 2716509.1259 | 1149922.8996 | 2716518.3531 | 1149931.406 | 2716525.6952 | 1149939.3088 | 2716534.4326 | 1149952.0975 | 2716538.4437 | 1149955.4015
52 | 2716550.1941 | 1149966.9901 | 2716546.7083 | 1149966.1666
53 | 2716493.61 | 1149913.6884 | 2716489.1661 | 1149911.0502 | 2716474.4099 | 1149899.6546
54 | 2716550.1941 | 1149966.9901 | 2716563.3318 | 1149968.5129
55 | 2716461.7446 | 1149881.5893 | 2716461.0344 | 1149889.3252 | 2716474.4099 | 1149899.6546
56 | 2716566.3151 | 1149968.8587 | 2716563.3318 | 1149968.5129
57 | 2716431.1508 | 1149977.6879 | 2716456.3867 | 1149970.8236 | 2716461.0337 | 1149968.3896 | 2716466.9404 | 1149957.5964 | 2716469.4452 | 1149955.1432 | 2716472.0949 | 1149953.5378 | 2716477.0438 | 1149952.9664 | 2716481.0553 | 1149952.9871
58 | 2716408.696 | 1149981.6762 | 2716419.177 | 1149980.9448 | 2716431.1508 | 1149977.6879
59 | 2716431.1508 | 1149977.6879 | 2716478.2898 | 1150016.9599
60 | 2716461.7446 | 1149881.5893 | 2716453.9317 | 1149879.7593
61 | 2716461.7446 | 1149881.5893 | 2716476.497 | 1149886.7334 | 2716485.8851 | 1149887.7267 | 2716490.4408 | 1149886.8363 | 2716500.3839 | 1149882.559 | 2716510.5937 | 1149877.1972
62 | 2716566.3151 | 1149968.8587 | 2716575.1654 | 1149971.0425 | 2716587.4386 | 1149973.6291
63 | 2716408.696 | 1149981.6762 | 2716397.1689 | 1149980.1192 | 2716385.5882 | 1149976.96 | 2716378.1608 | 1149974.2592 | 2716373.3696 | 1149971.4426 | 2716368.4485 | 1149967.4004 | 2716360.0795 | 1149958.1882 | 2716357.2796 | 1149955.6435
64 | 2716408.696 | 1149981.6762 | 2716382.9543 | 1149983.3134 | 2716345.337 | 1149984.6557
65 | 2716357.2796 | 1149955.6435 | 2716352.9056 | 1149953.4909 | 2716341.3329 | 1149950.7101 | 2716333.3196 | 1149948.5206 | 2716326.9298 | 1149944.1832 | 2716323.6049 | 1149940.1941 | 2716323.0904 | 1149936.6151 | 2716324.8127 | 1149933.3239 | 2716331.4087 | 1149928.5814 | 2716335.8215 | 1149922.7627 | 2716336.2868 | 1149921.1096
66 | 2716345.337 | 1149984.6557 | 2716317.6587 | 1149985.6433 | 2716298.1591 | 1149994.8954 | 2716297.3161 | 1149995.2954
67 | 2716453.9317 | 1149879.7593 | 2716445.7982 | 1149881.003 | 2716420.7601 | 1149894.684 | 2716411.6802 | 1149897.6106 | 2716409.5014 | 1149897.8177
68 | 2716548.9733 | 1149868.5669 | 2716525.907 | 1149872.4012 | 2716510.5937 | 1149877.1972
69 | 2716408.1565 | 1149897.9456 | 2716409.5014 | 1149897.8177
70 | 2716577.1176 | 1149885.2669 | 2716561.5163 | 1149876.7705 | 2716548.9733 | 1149868.5669
71 | 2716446.9907 | 1149827.016 | 2716445.1908 | 1149828.6115 | 2716441.0015 | 1149830.6811
72 | 2716455.9186 | 1149819.1013 | 2716446.9907 | 1149827.016
73 | 2716422.1608 | 1149839.9887 | 2716441.0015 | 1149830.6811
74 | 2716422.1608 | 1149839.9887 | 2716418.2214 | 1149841.9348
75 | 2716403.0272 | 1149849.441 | 2716418.2214 | 1149841.9348
76 | 2716401.4137 | 1149850.2381 | 2716403.0272 | 1149849.441
77 | 2716339.1636 | 1149910.8907 | 2716336.2868 | 1149921.1096
78 | 2716378.8639 | 1149892.2247 | 2716387.651 | 1149894.8557 | 2716393.4016 | 1149896.1121 | 2716397.1406 | 1149896.7935
79 | 2716397.1406 | 1149896.7935 | 2716405.0715 | 1149898.2389 | 2716408.1565 | 1149897.9456
80 | 2716577.1176 | 1149885.2669 | 2716583.7048 | 1149877.4224
81 | 2716173.5668 | 1149994.6761 | 2716171.6805 | 1149985.7415
82 | 2716173.5668 | 1149994.6761 | 2716176.1236 | 1150006.7868
83 | 2716171.6805 | 1149985.7415 | 2716168.5509 | 1149970.9177
84 | 2716178.9339 | 1150020.0978 | 2716176.1236 | 1150006.7868
85 | 2716167.984 | 1149968.2327 | 2716168.5509 | 1149970.9177
86 | 2716180.2551 | 1150026.3559 | 2716178.9339 | 1150020.0978
87 | 2716165.8478 | 1149958.1144 | 2716167.984 | 1149968.2327
88 | 2716165.8478 | 1149958.1144 | 2716164.6367 | 1149952.378
89 | 2716155.3379 | 1149909.5625 | 2716155.8007 | 1149911.6755
90 | 2716155.3379 | 1149909.5625 | 2716152.4046 | 1149896.1707
91 | 2716161.4061 | 1149937.2665 | 2716155.8007 | 1149911.6755
92 | 2716147.524 | 1149873.8889 | 2716152.4046 | 1149896.1707
93 | 2716162.5207 | 1149942.3551 | 2716161.4061 | 1149937.2665
94 | 2716145.6881 | 1149865.5073 | 2716147.524 | 1149873.8889
95 | 2716162.5207 | 1149942.3551 | 2716167.6433 | 1149939.9411 | 2716170.8612 | 1149935.9449 | 2716171.9298 | 1149929.2567
96 | 2716162.5207 | 1149942.3551 | 2716163.7327 | 1149948.096
97 | 2716145.6881 | 1149865.5073 | 2716145.5168 | 1149864.7252
98 | 2716164.6367 | 1149952.378 | 2716163.7327 | 1149948.096
99 | 2716140.2301 | 1149840.589 | 2716145.5168 | 1149864.7252
100 | 2716140.2301 | 1149840.589 | 2716138.8817 | 1149834.433
101 | 2716136.6816 | 1149824.3889 | 2716138.8817 | 1149834.433
102 | 2716136.6816 | 1149824.3889 | 2716132.6833 | 1149806.673
103 | 2716136.6816 | 1149824.3889 | 2716095.9385 | 1149827.1357
104 | 2716128.687 | 1149788.9667 | 2716132.6833 | 1149806.673
105 | 2716095.9385 | 1149827.1357 | 2716072.4288 | 1149828.7207 | 2716068.6077 | 1149829.7477 | 2716065.0123 | 1149831.8132 | 2716062.1566 | 1149834.1487 | 2716060.0961 | 1149836.6663 | 2716058.2878 | 1149839.6445 | 2716056.4459 | 1149844.3678 | 2716053.4865 | 1149853.8374
106 | 2716128.687 | 1149788.9667 | 2716124.8832 | 1149772.1129
107 | 2716046.4605 | 1149880.7421 | 2716046.6966 | 1149878.0583 | 2716048.0736 | 1149871.1579 | 2716053.4865 | 1149853.8374
108 | 2716123.5858 | 1149766.3642 | 2716124.8832 | 1149772.1129
109 | 2716123.5858 | 1149766.3642 | 2716122.281 | 1149760.5794
110 | 2716123.5858 | 1149766.3642 | 2716154.3405 | 1149766.32
111 | 2716114.1834 | 1149724.6773 | 2716122.281 | 1149760.5794
112 | 2716114.1834 | 1149724.6773 | 2716104.7011 | 1149728.1636 | 2716099.4896 | 1149728.8081 | 2716069.55 | 1149720.6815 | 2716065.4423 | 1149721.036 | 2716061.7501 | 1149722.1434 | 2716057.9378 | 1149724.705 | 2716033.9305 | 1149754.2515
113 | 2716033.9305 | 1149754.2515 | 2716043.0895 | 1149813.7789 | 2716043.7092 | 1149818.6831 | 2716043.7896 | 1149822.8763 | 2716043.5526 | 1149826.8077 | 2716042.2049 | 1149835.3764 | 2716040.5339 | 1149841.2675
114 | 2716033.9305 | 1149754.2515 | 2716001.3448 | 1149801.7783 | 2715988.826 | 1149815.4021 | 2715979.3342 | 1149833.8543
115 | 2715979.3342 | 1149833.8543 | 2715978.0714 | 1149836.3092 | 2715973.5475 | 1149841.1364 | 2715972.6112 | 1149841.5003
116 | 2715966.4059 | 1149843.912 | 2715972.6112 | 1149841.5003
117 | 2715925.1187 | 1149909.0837 | 2715864.8639 | 1150036.4856
118 | 2715934.4136 | 1149877.0187 | 2715936.5282 | 1149888.8451 | 2715936.0519 | 1149896.4299 | 2715933.6219 | 1149902.9876 | 2715931.8597 | 1149905.9668 | 2715925.1187 | 1149909.0837
119 | 2715934.4136 | 1149877.0187 | 2715839.1297 | 1149808.094
120 | 2715966.4059 | 1149843.912 | 2715937.0127 | 1149871.2537 | 2715934.4136 | 1149877.0187
121 | 2716074.4165 | 1150025.6135 | 2716071.2015 | 1150031.4555 | 2716049.0928 | 1150053.7891 | 2716049.0928 | 1150053.7891
122 | 2716074.4165 | 1150025.6135 | 2716074.4165 | 1150025.6135 | 2716072.6689 | 1150017.8746 | 2716062.2211 | 1149981.4267 | 2716059.191 | 1149973.1527
123 | 2716046.4605 | 1149880.7421 | 2716043.2156 | 1149917.6289 | 2716043.2924 | 1149924.8019 | 2716044.059 | 1149930.0535 | 2716047.696 | 1149941.7647 | 2716059.191 | 1149973.1527
124 | 2715839.1297 | 1149808.094 | 2715793.6345 | 1149738.9065

## bus_geodata
| x | y | coords
0 | 2716354.8426 | 1149783.7214
1 | 2716340.2339 | 1149799.8265
2 | 2716378.1752 | 1149760.5045
3 | 2716329.6229 | 1149813.5028
4 | 2716399.7054 | 1149797.6231
5 | 2716386.0567 | 1149747.2701
6 | 2716317.6938 | 1149814.9278
7 | 2716337.6151 | 1149837.542
8 | 2716308.105 | 1149742.995
9 | 2716401.8709 | 1149796.3183
10 | 2716383.7429 | 1149807.0914
11 | 2716402.1993 | 1149762.3586
12 | 2716402.4848 | 1149720.3835
13 | 2716297.495 | 1149803.3891
14 | 2716338.2471 | 1149840.8567
15 | 2716297.2926 | 1149705.0413
16 | 2716410.9768 | 1149790.8319
17 | 2716380.6844 | 1149808.9056
18 | 2716410.784 | 1149690.8052
19 | 2716222.9869 | 1149772.582
20 | 2716197.3181 | 1149813.3332
21 | 2716194.4411 | 1149834.4697
22 | 2716190.0753 | 1149877.009
23 | 2716192.7947 | 1149865.9635
24 | 2716182.2686 | 1149897.0025
25 | 2716281.6078 | 1149803.3249
26 | 2716421.0101 | 1149635.8368
27 | 2716421.6672 | 1149628.0665
28 | 2716354.2037 | 1149635.4798
29 | 2716415.983 | 1149787.8156
30 | 2716439.7209 | 1149773.5132
31 | 2716276.4392 | 1149807.3167
32 | 2716270.246 | 1149828.9785
33 | 2716317.0173 | 1149864.5828
34 | 2716338.6722 | 1149877.7541
35 | 2716300.7017 | 1149853.42
36 | 2716302.606 | 1149884.635
37 | 2716347.7658 | 1149881.6656
38 | 2716287.5488 | 1149844.1416
39 | 2716225.1033 | 1149838.1359
40 | 2716223.9034 | 1149838.3793
41 | 2716280.2257 | 1149886.165
42 | 2716342.3498 | 1149896.6319
43 | 2716369.8117 | 1149889.5144
44 | 2716368.973 | 1149869.6306
45 | 2716545.4079 | 1149961.138
46 | 2716538.4437 | 1149955.4015
47 | 2716546.7083 | 1149966.1666
48 | 2716493.61 | 1149913.6884
49 | 2716550.1941 | 1149966.9901
50 | 2716474.4099 | 1149899.6546
51 | 2716563.3318 | 1149968.5129
52 | 2716481.0553 | 1149952.9871
53 | 2716431.1508 | 1149977.6879
54 | 2716461.7446 | 1149881.5893
55 | 2716566.3151 | 1149968.8587
56 | 2716408.696 | 1149981.6762
57 | 2716478.2898 | 1150016.9599
58 | 2716357.2796 | 1149955.6435
59 | 2716345.337 | 1149984.6557
60 | 2716587.4386 | 1149973.6291
61 | 2716453.9317 | 1149879.7593
62 | 2716510.5937 | 1149877.1972
63 | 2716409.5014 | 1149897.8177
64 | 2716548.9733 | 1149868.5669
65 | 2716248.1211 | 1149951.9344
66 | 2716446.9907 | 1149827.016
67 | 2716441.0015 | 1149830.6811
68 | 2716455.9186 | 1149819.1013
69 | 2716422.1608 | 1149839.9887
70 | 2716418.2214 | 1149841.9348
71 | 2716403.0272 | 1149849.441
72 | 2716401.4137 | 1149850.2381
73 | 2716339.1636 | 1149910.8907
74 | 2716378.8639 | 1149892.2247
75 | 2716397.1406 | 1149896.7935
76 | 2716408.1565 | 1149897.9456
77 | 2716577.1176 | 1149885.2669
78 | 2716336.2868 | 1149921.1096
79 | 2716297.3161 | 1149995.2954
80 | 2716583.7048 | 1149877.4224
81 | 2716173.5668 | 1149994.6761
82 | 2716171.6805 | 1149985.7415
83 | 2716176.1236 | 1150006.7868
84 | 2716168.5509 | 1149970.9177
85 | 2716178.9339 | 1150020.0978
86 | 2716167.984 | 1149968.2327
87 | 2716180.2551 | 1150026.3559
88 | 2716165.8478 | 1149958.1144
89 | 2716155.3379 | 1149909.5625
90 | 2716155.8007 | 1149911.6755
91 | 2716152.4046 | 1149896.1707
92 | 2716161.4061 | 1149937.2665
93 | 2716147.524 | 1149873.8889
94 | 2716162.5207 | 1149942.3551
95 | 2716145.6881 | 1149865.5073
96 | 2716171.9298 | 1149929.2567
97 | 2716163.7327 | 1149948.096
98 | 2716145.5168 | 1149864.7252
99 | 2716140.2301 | 1149840.589
100 | 2716138.8817 | 1149834.433
101 | 2716136.6816 | 1149824.3889
102 | 2716132.6833 | 1149806.673
103 | 2716095.9385 | 1149827.1357
104 | 2716128.687 | 1149788.9667
105 | 2716053.4865 | 1149853.8374
106 | 2716124.8832 | 1149772.1129
107 | 2716123.5858 | 1149766.3642
108 | 2716122.281 | 1149760.5794
109 | 2716154.3405 | 1149766.32
110 | 2716114.1834 | 1149724.6773
111 | 2716164.6367 | 1149952.378
112 | 2716040.5339 | 1149841.2675
113 | 2716033.9305 | 1149754.2515
114 | 2715979.3342 | 1149833.8543
115 | 2715972.6112 | 1149841.5003
116 | 2715864.8639 | 1150036.4856
117 | 2715925.1187 | 1149909.0837
118 | 2715934.4136 | 1149877.0187
119 | 2715966.4059 | 1149843.912
120 | 2716074.4165 | 1150025.6135
121 | 2716049.0928 | 1150053.7891
122 | 2716059.191 | 1149973.1527
123 | 2716046.4605 | 1149880.7421
124 | 2715839.1297 | 1149808.094
125 | 2715793.6345 | 1149738.9065
126 | 2716338.6722 | 1149877.7541

## line_std_types
| c_nf_per_km | r_ohm_per_km | x_ohm_per_km | max_i_ka | type | q_mm2 | alpha | voltage_rating
NAYY 4x50 SE | 210 | 0.642 | 0.083 | 0.142 | cs | 50 | 0.00403 | LV
NAYY 4x120 SE | 264 | 0.225 | 0.08 | 0.242 | cs | 120 | 0.00403 | LV
NAYY 4x150 SE | 261 | 0.208 | 0.08 | 0.27 | cs | 150 | 0.00403 | LV
NA2XS2Y 1x95 RM/25 12/20 kV | 216 | 0.313 | 0.132 | 0.252 | cs | 95 | 0.00403 | MV
NA2XS2Y 1x185 RM/25 12/20 kV | 273 | 0.161 | 0.117 | 0.362 | cs | 185 | 0.00403 | MV
NA2XS2Y 1x240 RM/25 12/20 kV | 304 | 0.122 | 0.112 | 0.421 | cs | 240 | 0.00403 | MV
NA2XS2Y 1x95 RM/25 6/10 kV | 315 | 0.313 | 0.123 | 0.249 | cs | 95 | 0.00403 | MV
NA2XS2Y 1x185 RM/25 6/10 kV | 406 | 0.161 | 0.11 | 0.358 | cs | 185 | 0.00403 | MV
NA2XS2Y 1x240 RM/25 6/10 kV | 456 | 0.122 | 0.105 | 0.416 | cs | 240 | 0.00403 | MV
NA2XS2Y 1x150 RM/25 12/20 kV | 250 | 0.206 | 0.116 | 0.319 | cs | 150 | 0.00403 | MV
NA2XS2Y 1x120 RM/25 12/20 kV | 230 | 0.253 | 0.119 | 0.283 | cs | 120 | 0.00403 | MV
NA2XS2Y 1x70 RM/25 12/20 kV | 190 | 0.443 | 0.132 | 0.22 | cs | 70 | 0.00403 | MV
NA2XS2Y 1x150 RM/25 6/10 kV | 360 | 0.206 | 0.11 | 0.315 | cs | 150 | 0.00403 | MV
NA2XS2Y 1x120 RM/25 6/10 kV | 340 | 0.253 | 0.113 | 0.28 | cs | 120 | 0.00403 | MV
NA2XS2Y 1x70 RM/25 6/10 kV | 280 | 0.443 | 0.123 | 0.217 | cs | 70 | 0.00403 | MV
N2XS(FL)2Y 1x120 RM/35 64/110 kV | 112 | 0.153 | 0.166 | 0.366 | cs | 120 | 0.00393 | HV
N2XS(FL)2Y 1x185 RM/35 64/110 kV | 125 | 0.099 | 0.156 | 0.457 | cs | 185 | 0.00393 | HV
N2XS(FL)2Y 1x240 RM/35 64/110 kV | 135 | 0.075 | 0.149 | 0.526 | cs | 240 | 0.00393 | HV
N2XS(FL)2Y 1x300 RM/35 64/110 kV | 144 | 0.06 | 0.144 | 0.588 | cs | 300 | 0.00393 | HV
15-AL1/3-ST1A 0.4 | 11 | 1.8769 | 0.35 | 0.105 | ol | 16 | 0.00403 | LV
24-AL1/4-ST1A 0.4 | 11.25 | 1.2012 | 0.335 | 0.14 | ol | 24 | 0.00403 | LV
48-AL1/8-ST1A 0.4 | 12.2 | 0.5939 | 0.3 | 0.21 | ol | 48 | 0.00403 | LV
94-AL1/15-ST1A 0.4 | 13.2 | 0.306 | 0.29 | 0.35 | ol | 94 | 0.00403 | LV
34-AL1/6-ST1A 10.0 | 9.7 | 0.8342 | 0.36 | 0.17 | ol | 34 | 0.00403 | MV
48-AL1/8-ST1A 10.0 | 10.1 | 0.5939 | 0.35 | 0.21 | ol | 48 | 0.00403 | MV
70-AL1/11-ST1A 10.0 | 10.4 | 0.4132 | 0.339 | 0.29 | ol | 70 | 0.00403 | MV
94-AL1/15-ST1A 10.0 | 10.75 | 0.306 | 0.33 | 0.35 | ol | 94 | 0.00403 | MV
122-AL1/20-ST1A 10.0 | 11.1 | 0.2376 | 0.323 | 0.41 | ol | 122 | 0.00403 | MV
149-AL1/24-ST1A 10.0 | 11.25 | 0.194 | 0.315 | 0.47 | ol | 149 | 0.00403 | MV
34-AL1/6-ST1A 20.0 | 9.15 | 0.8342 | 0.382 | 0.17 | ol | 34 | 0.00403 | MV
48-AL1/8-ST1A 20.0 | 9.5 | 0.5939 | 0.372 | 0.21 | ol | 48 | 0.00403 | MV
70-AL1/11-ST1A 20.0 | 9.7 | 0.4132 | 0.36 | 0.29 | ol | 70 | 0.00403 | MV
94-AL1/15-ST1A 20.0 | 10 | 0.306 | 0.35 | 0.35 | ol | 94 | 0.00403 | MV
122-AL1/20-ST1A 20.0 | 10.3 | 0.2376 | 0.344 | 0.41 | ol | 122 | 0.00403 | MV
149-AL1/24-ST1A 20.0 | 10.5 | 0.194 | 0.337 | 0.47 | ol | 149 | 0.00403 | MV
184-AL1/30-ST1A 20.0 | 10.75 | 0.1571 | 0.33 | 0.535 | ol | 184 | 0.00403 | MV
243-AL1/39-ST1A 20.0 | 11 | 0.1188 | 0.32 | 0.645 | ol | 243 | 0.00403 | MV
48-AL1/8-ST1A 110.0 | 8 | 0.5939 | 0.46 | 0.21 | ol | 48 | 0.00403 | HV
70-AL1/11-ST1A 110.0 | 8.4 | 0.4132 | 0.45 | 0.29 | ol | 70 | 0.00403 | HV
94-AL1/15-ST1A 110.0 | 8.65 | 0.306 | 0.44 | 0.35 | ol | 94 | 0.00403 | HV
122-AL1/20-ST1A 110.0 | 8.5 | 0.2376 | 0.43 | 0.41 | ol | 122 | 0.00403 | HV
149-AL1/24-ST1A 110.0 | 8.75 | 0.194 | 0.41 | 0.47 | ol | 149 | 0.00403 | HV
184-AL1/30-ST1A 110.0 | 8.8 | 0.1571 | 0.4 | 0.535 | ol | 184 | 0.00403 | HV
243-AL1/39-ST1A 110.0 | 9 | 0.1188 | 0.39 | 0.645 | ol | 243 | 0.00403 | HV
305-AL1/39-ST1A 110.0 | 9.2 | 0.0949 | 0.38 | 0.74 | ol | 305 | 0.00403 | HV
490-AL1/64-ST1A 110.0 | 9.75 | 0.059 | 0.37 | 0.96 | ol | 490 | 0.00403 | HV
679-AL1/86-ST1A 110.0 | 9.95 | 0.042 | 0.36 | 1.15 | ol | 679 | 0.00403 | HV
490-AL1/64-ST1A 220.0 | 10 | 0.059 | 0.285 | 0.96 | ol | 490 | 0.00403 | HV
679-AL1/86-ST1A 220.0 | 11.7 | 0.042 | 0.275 | 1.15 | ol | 679 | 0.00403 | HV
490-AL1/64-ST1A 380.0 | 11 | 0.059 | 0.253 | 0.96 | ol | 490 | 0.00403 | HV
679-AL1/86-ST1A 380.0 | 14.6 | 0.042 | 0.25 | 1.15 | ol | 679 | 0.00403 | HV

## trafo_std_types
| i0_percent | pfe_kw | vkr_percent | sn_mva | vn_lv_kv | vn_hv_kv | vk_percent | shift_degree | vector_group | tap_side | tap_neutral | tap_min | tap_max | tap_step_degree | tap_step_percent | tap_phase_shifter
160 MVA 380/110 kV | 0.06 | 60 | 0.25 | 160 | 110 | 380 | 12.2 | 0 | Yy0 | hv | 0 | -9 | 9 | 0 | 1.5 | FALSE
100 MVA 220/110 kV | 0.06 | 55 | 0.26 | 100 | 110 | 220 | 12 | 0 | Yy0 | hv | 0 | -9 | 9 | 0 | 1.5 | FALSE
63 MVA 110/20 kV | 0.04 | 22 | 0.32 | 63 | 20 | 110 | 18 | 150 | YNd5 | hv | 0 | -9 | 9 | 0 | 1.5 | FALSE
40 MVA 110/20 kV | 0.05 | 18 | 0.34 | 40 | 20 | 110 | 16.2 | 150 | YNd5 | hv | 0 | -9 | 9 | 0 | 1.5 | FALSE
25 MVA 110/20 kV | 0.07 | 14 | 0.41 | 25 | 20 | 110 | 12 | 150 | YNd5 | hv | 0 | -9 | 9 | 0 | 1.5 | FALSE
63 MVA 110/10 kV | 0.04 | 22 | 0.32 | 63 | 10 | 110 | 18 | 150 | YNd5 | hv | 0 | -9 | 9 | 0 | 1.5 | FALSE
40 MVA 110/10 kV | 0.05 | 18 | 0.34 | 40 | 10 | 110 | 16.2 | 150 | YNd5 | hv | 0 | -9 | 9 | 0 | 1.5 | FALSE
25 MVA 110/10 kV | 0.07 | 14 | 0.41 | 25 | 10 | 110 | 12 | 150 | YNd5 | hv | 0 | -9 | 9 | 0 | 1.5 | FALSE
0.25 MVA 20/0.4 kV | 0.32 | 0.8 | 1.44 | 0.25 | 0.4 | 20 | 6 | 150 | Yzn5 | hv | 0 | -2 | 2 | 0 | 2.5 | FALSE
0.4 MVA 20/0.4 kV | 0.3375 | 1.35 | 1.425 | 0.4 | 0.4 | 20 | 6 | 150 | Dyn5 | hv | 0 | -2 | 2 | 0 | 2.5 | FALSE
0.63 MVA 20/0.4 kV | 0.2619 | 1.65 | 1.206 | 0.63 | 0.4 | 20 | 6 | 150 | Dyn5 | hv | 0 | -2 | 2 | 0 | 2.5 | FALSE
0.25 MVA 10/0.4 kV | 0.24 | 0.6 | 1.2 | 0.25 | 0.4 | 10 | 4 | 150 | Dyn5 | hv | 0 | -2 | 2 | 0 | 2.5 | FALSE
0.4 MVA 10/0.4 kV | 0.2375 | 0.95 | 1.325 | 0.4 | 0.4 | 10 | 4 | 150 | Dyn5 | hv | 0 | -2 | 2 | 0 | 2.5 | FALSE
0.63 MVA 10/0.4 kV | 0.1873 | 1.18 | 1.0794 | 0.63 | 0.4 | 10 | 4 | 150 | Dyn5 | hv | 0 | -2 | 2 | 0 | 2.5 | FALSE

## trafo3w_std_types
| sn_hv_mva | sn_mv_mva | sn_lv_mva | vn_hv_kv | vn_mv_kv | vn_lv_kv | vk_hv_percent | vk_mv_percent | vk_lv_percent | vkr_hv_percent | vkr_mv_percent | vkr_lv_percent | pfe_kw | i0_percent | shift_mv_degree | shift_lv_degree | vector_group | tap_side | tap_neutral | tap_min | tap_max | tap_step_percent
63/25/38 MVA 110/20/10 kV | 63 | 25 | 38 | 110 | 20 | 10 | 10.4 | 10.4 | 10.4 | 0.28 | 0.32 | 0.35 | 35 | 0.89 | 0 | 0 | YN0yn0yn0 | hv | 0 | -10 | 10 | 1.2
63/25/38 MVA 110/10/10 kV | 63 | 25 | 38 | 110 | 10 | 10 | 10.4 | 10.4 | 10.4 | 0.28 | 0.32 | 0.35 | 35 | 0.89 | 0 | 0 | YN0yn0yn0 | hv | 0 | -10 | 10 | 1.2

## fuse_std_types
| fuse_type | i_rated_a | t_avg | t_min | t_total | x_avg | x_min | x_total
HV 100A | HV 100A | 100 | 0 | [10.0, 3.64, 0.854, 0.281, 0.1, 0.0531, 0.022, 0.01] | [10.0, 4.267, 1.21, 0.403, 0.1, 0.058, 0.022, 0.01] | 0 | [300.0, 350.0, 450.0, 550.0, 700.0, 850.0, 1200.0, 1752.0] | [600.0, 700.0, 900.0, 1150.0, 1665.0, 2000.0, 3000.0, 4313.0]
HV 10A | HV 10A | 10 | 0 | [10.0, 1675.0, 0.344, 0.156, 0.1, 0.0417, 0.0171, 0.01] | [10.0, 1.3, 0.3, 0.155, 0.1, 0.0555, 0.023, 0.01] | 0 | [30.0, 32.0, 35.0, 37.0, 39.0, 50.0, 70.0, 88.0] | [60.0, 70.0, 80.0, 87.0, 94.0, 110.0, 150.0, 216.0]
HV 125A | HV 125A | 125 | 0 | [10.0, 1.82, 0.344, 0.1, 0.0467, 0.0269, 0.01] | [10.0, 2.478, 0.426, 0.1, 0.0427, 0.0211, 0.01] | 0 | [375.0, 500.0, 700.0, 925.0, 1200.0, 1500.0, 2341.0] | [750.0, 1000.0, 1500.0, 2200.0, 3000.0, 4000.0, 5765.0]
HV 160A | HV 160A | 160 | 0 | [10.0, 4.15, 1.03, 0.198, 0.1, 0.051, 0.0172, 0.01] | [10.0, 2.3, 0.734, 0.274, 0.1, 0.046, 0.0177, 0.01] | 0 | [480.0, 550.0, 700.0, 1000.0, 1260.0, 1600.0, 2500.0, 3227.0] | [960.0, 1300.0, 1700.0, 2200.0, 2996.0, 4000.0, 6000.0, 7946.0]
HV 16A | HV 16A | 16 | 0 | [10.0, 0.352, 0.164, 0.1, 0.0649, 0.0342, 0.01] | [10.0, 2.34, 0.722, 0.181, 0.1, 0.055, 0.0296, 0.01] | 0 | [48.0, 60.0, 65.0, 71.0, 80.0, 100.0, 162.0] | [96.0, 110.0, 125.0, 150.0, 168.0, 200.0, 250.0, 398.0]
HV 200A | HV 200A | 200 | 0 | [10.0, 4.267, 1.21, 0.403, 0.1, 0.058, 0.022, 0.01] | [10.0, 3.73, 1.654, 0.328, 0.1, 0.0531, 0.019, 0.01] | 0 | [600.0, 700.0, 900.0, 1150.0, 1665.0, 2000.0, 3000.0, 4313.0] | [1200.0, 1500.0, 1800.0, 2700.0, 3960.0, 5000.0, 7500.0, 10620.0]
HV 20A | HV 20A | 20 | 0 | [10.0, 1.3, 0.3, 0.155, 0.1, 0.0555, 0.023, 0.01] | [10.0, 1.3, 0.161, 0.1, 0.0611, 0.0399, 0.0141, 0.01] | 0 | [60.0, 70.0, 80.0, 87.0, 94.0, 110.0, 150.0, 216.0] | [120.0, 150.0, 200.0, 223.0, 260.0, 300.0, 450.0, 532.0]
HV 25A | HV 25A | 25 | 0 | [10.0, 2.512, 0.833, 0.299, 0.1, 0.0372, 0.0223, 0.01] | [10.0, 3.125, 0.597, 0.198, 0.1, 0.0378, 0.022, 0.01] | 0 | [75.0, 82.0, 90.0, 100.0, 124.0, 170.0, 200.0, 289.0] | [150.0, 170.0, 210.0, 250.0, 294.0, 400.0, 500.0, 711.0]
HV 31.5A | HV 31.5A | 31.5 | 0 | [10.0, 2.34, 0.722, 0.181, 0.1, 0.055, 0.0296, 0.01] | [10.0, 2.84, 0.368, 0.164, 0.1, 0.0621, 0.0378, 0.0195, 0.01] | 0 | [95.0, 110.0, 125.0, 150.0, 165.0, 200.0, 250.0, 390.0] | [189.0, 220.0, 300.0, 350.0, 393.0, 450.0, 530.0, 700.0, 960.0]
HV 40A | HV 40A | 40 | 0 | [10.0, 1.3, 0.161, 0.1, 0.0611, 0.0399, 0.0141, 0.01] | [10.0, 2.05, 0.369, 0.198, 0.1, 0.051, 0.0298, 0.01] | 0 | [120.0, 150.0, 200.0, 223.0, 260.0, 300.0, 450.0, 532.0] | [240.0, 300.0, 400.0, 450.0, 530.0, 650.0, 800.0, 1311.0]
HV 50A | HV 50A | 50 | 0 | [10.0, 3.215, 0.597, 0.198, 0.1, 0.0378, 0.022, 0.01] | [10.0, 3.64, 0.854, 0.281, 0.1, 0.0531, 0.022, 0.01] | 0 | [150.0, 170.0, 210.0, 250.0, 294.0, 400.0, 500.0, 711.0] | [300.0, 350.0, 450.0, 550.0, 700.0, 850.0, 1200.0, 1752.0]
HV 6.3A | HV 6.3A | 6.3 | 0 | [10.0, 1.39, 0.344, 0.168, 0.1, 0.056, 0.0263, 0.01] | [10.0, 1.711, 0.516, 0.198, 0.1, 0.0634, 0.0303, 0.01] | 0 | [19.0, 19.5, 20.4, 20.8, 22.0, 25.0, 32.0, 48.0] | [38.0, 40.0, 43.0, 48.0, 53.0, 60.0, 75.0, 118.0]
HV 63A | HV 63A | 63 | 0 | [10.0, 2.84, 0.368, 0.164, 0.1, 0.0621, 0.0378, 0.0195, 0.01] | [10.0, 1.82, 0.344, 0.1, 0.0467, 0.0269, 0.01] | 0 | [189.0, 220.0, 300.0, 350.0, 393.0, 450.0, 530.0, 700.0, 961.0] | [378.0, 500.0, 700.0, 934.0, 1200.0, 1500.0, 2366.0]
HV 80A | HV 80A | 80 | 0 | [10.0, 2.05, 0.369, 0.198, 0.1, 0.051, 0.0298, 0.01] | [10.0, 4.15, 1.03, 0.198, 0.1, 0.051, 0.0172, 0.01] | 0 | [240.0, 300.0, 400.0, 450.0, 530.0, 650.0, 800.0, 1311.0] | [480.0, 550.0, 700.0, 1000.0, 1260.0, 1600.0, 2500.0, 3227.0]
Siemens NH-1-100 | Siemens NH-1-100 | 100 | [5400.0, 2000.0, 400.0, 20.0, 1.0, 0.2, 0.012, 0.004] | 0 | 0 | [150.0, 190.0, 250.0, 430.0, 900.0, 1250.0, 2700.0, 3600.0] | 0 | 0
Siemens NH-1-125 | Siemens NH-1-125 | 125 | [4800.0, 120.0, 7.0, 0.1, 0.004] | 0 | 0 | [180.0, 400.0, 740.0, 2000.0, 4250.0] | 0 | 0
Siemens NH-1-16 | Siemens NH-1-16 | 16 | [4000.0, 400.0, 2.0, 0.1, 0.04, 0.01] | 0 | 0 | [26.0, 35.0, 75.0, 150.0, 200.0, 300.0] | 0 | 0
Siemens NH-1-160 | Siemens NH-1-160 | 160 | [4800.0, 120.0, 7.0, 0.1, 0.004] | 0 | 0 | [210.0, 500.0, 900.0, 2300.0, 5000.0] | 0 | 0
Siemens NH-1-25 | Siemens NH-1-25 | 25 | [4000.0, 1000.0, 10.0, 0.2, 0.02, 0.01] | 0 | 0 | [40.0, 50.0, 100.0, 210.0, 400.0, 500.0] | 0 | 0
Siemens NH-1-50 | Siemens NH-1-50 | 50 | [4000.0, 40.0, 4.0, 1.0, 0.02, 0.01] | 0 | 0 | [86.0, 200.0, 300.0, 400.0, 1000.0, 1280.0] | 0 | 0
Siemens NH-1-63 | Siemens NH-1-63 | 63 | [4000.0, 100.0, 10.0, 2.0, 0.04, 0.01] | 0 | 0 | [100.0, 200.0, 300.0, 400.0, 1000.0, 1500.0] | 0 | 0
Siemens NH-1-80 | Siemens NH-1-80 | 80 | [4800.0, 120.0, 7.0, 0.1, 0.01] | 0 | 0 | [150.58, 250.0, 450.0, 1150.0, 2470.0] | 0 | 0
Siemens NH-2-1000 | Siemens NH-2-1000 | 1000 | [4800.0, 120.0, 7.0, 0.1, 0.004] | 0 | 0 | [1900.0, 3500.0, 8400.0, 24000.0, 52000.0] | 0 | 0
Siemens NH-2-200 | Siemens NH-2-200 | 200 | [4800.0, 120.0, 7.0, 0.1, 0.004] | 0 | 0 | [280.0, 650.0, 1200.0, 3000.0, 7000.0] | 0 | 0
Siemens NH-2-224 | Siemens NH-2-224 | 224 | [4800.0, 120.0, 7.0, 0.2, 0.04, 0.004] | 0 | 0 | [400.0, 750.0, 1453.0, 3025.0, 4315.0, 7600.0] | 0 | 0
Siemens NH-2-250 | Siemens NH-2-250 | 250 | [4800.0, 120.0, 7.0, 0.1, 0.004] | 0 | 0 | [450.0, 800.0, 1650.0, 4000.0, 8500.0] | 0 | 0
Siemens NH-2-315 | Siemens NH-2-315 | 315 | [4800.0, 120.0, 7.0, 0.1, 0.004] | 0 | 0 | [550.0, 920.0, 1900.0, 5000.0, 11000.0] | 0 | 0
Siemens NH-2-355 | Siemens NH-2-355 | 355 | [4800.0, 120.0, 6.0, 0.1, 0.004] | 0 | 0 | [650.0, 1116.27, 2350.0, 5840.0, 12790.0] | 0 | 0
Siemens NH-2-400 | Siemens NH-2-400 | 400 | [4800.0, 120.0, 7.0, 0.1, 0.004] | 0 | 0 | [720.0, 1350.0, 2800.0, 6500.0, 15000.0] | 0 | 0
Siemens NH-2-425 | Siemens NH-2-425 | 425 | [4800.0, 120.0, 7.0, 0.1, 0.004] | 0 | 0 | [850.0, 1500.0, 3050.0, 7500.0, 16500.0] | 0 | 0
Siemens NH-2-630 | Siemens NH-2-630 | 630 | [4800.0, 120.0, 7.0, 0.1, 0.004] | 0 | 0 | [1200.0, 2000.0, 4800.0, 12000.0, 26000.0] | 0 | 0

## dtypes
| element | column | dtype
0 | bus | name | object
1 | bus | vn_kv | float64
2 | bus | type | object
3 | bus | zone | object
4 | bus | in_service | bool
5 | load | name | object
6 | load | bus | uint32
7 | load | p_mw | float64
8 | load | q_mvar | float64
9 | load | const_z_percent | float64
10 | load | const_i_percent | float64
11 | load | sn_mva | float64
12 | load | scaling | float64
13 | load | in_service | bool
14 | load | type | object
15 | ext_grid | name | object
16 | ext_grid | bus | uint32
17 | ext_grid | vm_pu | float64
18 | ext_grid | va_degree | float64
19 | ext_grid | slack_weight | float64
20 | ext_grid | in_service | bool
21 | line | name | object
22 | line | std_type | object
23 | line | from_bus | uint32
24 | line | to_bus | uint32
25 | line | length_km | float64
26 | line | r_ohm_per_km | float64
27 | line | x_ohm_per_km | float64
28 | line | c_nf_per_km | float64
29 | line | g_us_per_km | float64
30 | line | max_i_ka | float64
31 | line | df | float64
32 | line | parallel | uint32
33 | line | type | object
34 | line | in_service | bool
35 | trafo | name | object
36 | trafo | std_type | object
37 | trafo | hv_bus | uint32
38 | trafo | lv_bus | uint32
39 | trafo | sn_mva | float64
40 | trafo | vn_hv_kv | float64
41 | trafo | vn_lv_kv | float64
42 | trafo | vk_percent | float64
43 | trafo | vkr_percent | float64
44 | trafo | pfe_kw | float64
45 | trafo | i0_percent | float64
46 | trafo | shift_degree | float64
47 | trafo | tap_side | object
48 | trafo | tap_neutral | int32
49 | trafo | tap_min | int32
50 | trafo | tap_max | int32
51 | trafo | tap_step_percent | float64
52 | trafo | tap_step_degree | float64
53 | trafo | tap_pos | int32
54 | trafo | tap_phase_shifter | bool
55 | trafo | parallel | uint32
56 | trafo | df | float64
57 | trafo | in_service | bool
58 | line_geodata | coords | object
59 | bus_geodata | x | float64
60 | bus_geodata | y | float64
61 | bus_geodata | coords | object

## parameters
| version | format_version | converged | OPF_converged | name | f_hz | sn_mva
0 | 2.14.6 | 2.14.0 | FALSE | FALSE |  | 50 | 1