## bus
| name | vn_kv | type | zone | in_service
0 | bus_LV_5049-8_0_2_node_0 | 0.4 | n |  | TRUE
1 | bus_LV_5049-8_0_2_node_1 | 0.4 | n |  | TRUE
2 | bus_LV_5049-8_0_2_node_2 | 0.4 | n |  | TRUE
3 | bus_LV_5049-8_0_2_node_3 | 0.4 | n |  | TRUE
4 | bus_LV_5049-8_0_2_node_4 | 0.4 | n |  | TRUE
5 | bus_LV_5049-8_0_2_node_32 | 0.4 | n |  | TRUE
6 | bus_LV_5049-8_0_2_node_6 | 0.4 | n |  | TRUE
7 | bus_LV_5049-8_0_2_node_7 | 0.4 | n |  | TRUE
8 | bus_LV_5049-8_0_2_node_8 | 0.4 | n |  | TRUE
9 | bus_LV_5049-8_0_2_node_12 | 0.4 | n |  | TRUE
10 | bus_LV_5049-8_0_2_node_13 | 0.4 | n |  | TRUE
11 | bus_LV_5049-8_0_2_node_9 | 0.4 | n |  | TRUE
12 | bus_LV_5049-8_0_2_node_10 | 0.4 | n |  | TRUE
13 | bus_LV_5049-8_0_2_node_11 | 0.4 | n |  | TRUE
14 | bus_LV_5049-8_0_2_node_20 | 0.4 | n |  | TRUE
15 | bus_LV_5049-8_0_2_node_14 | 0.4 | n |  | TRUE
16 | bus_LV_5049-8_0_2_node_282 | 0.4 | n |  | TRUE
17 | bus_LV_5049-8_0_2_node_16 | 0.4 | n |  | TRUE
18 | bus_LV_5049-8_0_2_node_24 | 0.4 | n |  | TRUE
19 | bus_LV_5049-8_0_2_node_17 | 0.4 | n |  | TRUE
20 | bus_LV_5049-8_0_2_node_18 | 0.4 | n |  | TRUE
21 | bus_LV_5049-8_0_2_node_19 | 0.4 | n |  | TRUE
22 | bus_LV_5049-8_0_2_node_25 | 0.4 | n |  | TRUE
23 | bus_LV_5049-8_0_2_node_21 | 0.4 | n |  | TRUE
24 | bus_LV_5049-8_0_2_node_22 | 0.4 | n |  | TRUE
25 | bus_LV_5049-8_0_2_node_23 | 0.4 | n |  | TRUE
26 | bus_LV_5049-8_0_2_node_31 | 0.4 | n |  | TRUE
27 | bus_LV_5049-8_0_2_node_26 | 0.4 | n |  | TRUE
28 | bus_LV_5049-8_0_2_node_27 | 0.4 | n |  | TRUE
29 | bus_LV_5049-8_0_2_node_28 | 0.4 | n |  | TRUE
30 | bus_LV_5049-8_0_2_node_33 | 0.4 | n |  | TRUE
31 | bus_LV_5049-8_0_2_node_29 | 0.4 | n |  | TRUE
32 | bus_LV_5049-8_0_2_node_30 | 0.4 | n |  | TRUE
33 | bus_LV_5049-8_0_2_node_189 | 0.4 | n |  | TRUE
34 | bus_LV_5049-8_0_2_node_157 | 0.4 | n |  | TRUE
35 | bus_LV_5049-8_0_2_node_41 | 0.4 | n |  | TRUE
36 | bus_LV_5049-8_0_2_node_34 | 0.4 | n |  | TRUE
37 | bus_LV_5049-8_0_2_node_40 | 0.4 | n |  | TRUE
38 | bus_LV_5049-8_0_2_node_36 | 0.4 | n |  | TRUE
39 | bus_LV_5049-8_0_2_node_188 | 0.4 | n |  | TRUE
40 | bus_LV_5049-8_0_2_node_37 | 0.4 | n |  | TRUE
41 | bus_LV_5049-8_0_2_node_38 | 0.4 | n |  | TRUE
42 | bus_LV_5049-8_0_2_node_39 | 0.4 | n |  | TRUE
43 | bus_LV_5049-8_0_2_node_152 | 0.4 | n |  | TRUE
44 | bus_LV_5049-8_0_2_node_153 | 0.4 | n |  | TRUE
45 | bus_LV_5049-8_0_2_node_154 | 0.4 | n |  | TRUE
46 | bus_LV_5049-8_0_2_node_265 | 0.4 | n |  | TRUE
47 | bus_LV_5049-8_0_2_node_156 | 0.4 | n |  | TRUE
48 | bus_LV_5049-8_0_2_node_160 | 0.4 | n |  | TRUE
49 | bus_LV_5049-8_0_2_node_161 | 0.4 | n |  | TRUE
50 | bus_LV_5049-8_0_2_node_158 | 0.4 | n |  | TRUE
51 | bus_LV_5049-8_0_2_node_159 | 0.4 | n |  | TRUE
52 | bus_LV_5049-8_0_2_node_344 | 0.4 | n |  | TRUE
53 | bus_LV_5049-8_0_2_node_367 | 0.4 | n |  | TRUE
54 | bus_LV_5049-8_0_2_node_186 | 0.4 | n |  | TRUE
55 | bus_LV_5049-8_0_2_node_187 | 0.4 | n |  | TRUE
56 | bus_LV_5049-8_0_2_node_281 | 0.4 | n |  | TRUE
57 | bus_LV_5049-8_0_2_node_335 | 0.4 | n |  | TRUE
58 | bus_LV_5049-8_0_2_node_336 | 0.4 | n |  | TRUE
59 | bus_LV_5049-8_0_2_node_338 | 0.4 | n |  | TRUE
60 | bus_LV_5049-8_0_2_node_337 | 0.4 | n |  | TRUE
61 | bus_LV_5049-8_0_2_node_340 | 0.4 | n |  | TRUE
62 | bus_LV_5049-8_0_2_node_339 | 0.4 | n |  | TRUE
63 | bus_LV_5049-8_0_2_node_341 | 0.4 | n |  | TRUE
64 | bus_LV_5049-8_0_2_node_342 | 0.4 | n |  | TRUE
65 | bus_LV_5049-8_0_2_node_353 | 0.4 | n |  | TRUE
66 | bus_LV_5049-8_0_2_node_349 | 0.4 | n |  | TRUE
67 | bus_LV_5049-8_0_2_node_343 | 0.4 | n |  | TRUE
68 | bus_LV_5049-8_0_2_node_345 | 0.4 | n |  | TRUE
69 | bus_LV_5049-8_0_2_node_346 | 0.4 | n |  | TRUE
70 | bus_LV_5049-8_0_2_node_347 | 0.4 | n |  | TRUE
71 | bus_LV_5049-8_0_2_node_348 | 0.4 | n |  | TRUE
72 | bus_LV_5049-8_0_2_node_350 | 0.4 | n |  | TRUE
73 | bus_LV_5049-8_0_2_node_351 | 0.4 | n |  | TRUE
74 | bus_LV_5049-8_0_2_node_352 | 0.4 | n |  | TRUE
75 | bus_LV_5049-8_0_2_node_355 | 0.4 | n |  | TRUE
76 | bus_LV_5049-8_0_2_node_369 | 0.4 | n |  | TRUE
77 | bus_LV_5049-8_0_2_node_368 | 0.4 | n |  | TRUE
78 | bus_LV_5049-8_0_2_node_354 | 0.4 | n |  | TRUE
79 | bus_LV_5049-8_0_2_node_373 | 0.4 | n |  | TRUE
80 | bus_LV_5049-8_0_2_node_356 | 0.4 | n |  | TRUE
81 | bus_LV_5049-8_0_2_node_357 | 0.4 | n |  | TRUE
82 | bus_LV_5049-8_0_2_node_358 | 0.4 | n |  | TRUE
83 | bus_LV_5049-8_0_2_node_359 | 0.4 | n |  | TRUE
84 | bus_LV_5049-8_0_2_node_360 | 0.4 | n |  | TRUE
85 | bus_LV_5049-8_0_2_node_361 | 0.4 | n |  | TRUE
86 | bus_LV_5049-8_0_2_node_362 | 0.4 | n |  | TRUE
87 | bus_LV_5049-8_0_2_node_363 | 0.4 | n |  | TRUE
88 | bus_LV_5049-8_0_2_node_364 | 0.4 | n |  | TRUE
89 | bus_LV_5049-8_0_2_node_365 | 0.4 | n |  | TRUE
90 | bus_LV_5049-8_0_2_node_366 | 0.4 | n |  | TRUE
91 | bus_LV_5049-8_0_2_node_370 | 0.4 | n |  | TRUE
92 | bus_LV_5049-8_0_2_node_371 | 0.4 | n |  | TRUE
93 | bus_LV_5049-8_0_2_node_372 | 0.4 | n |  | TRUE
94 | bus_LV_5049-8_0_2_node_377 | 0.4 | n |  | TRUE
95 | bus_LV_5049-8_0_2_node_374 | 0.4 | n |  | TRUE
96 | bus_LV_5049-8_0_2_node_375 | 0.4 | n |  | TRUE
97 | bus_LV_5049-8_0_2_node_376 | 0.4 | n |  | TRUE
98 | bus_LV_5049-8_0_2_node_378 | 0.4 | n |  | TRUE
99 | bus_LV_5049-8_0_2_node_379 | 0.4 | n |  | TRUE
100 | bus_LV_5049-8_0_2_node_380 | 0.4 | n |  | TRUE
101 | bus_LV_5049-8_0_2_node_381 | 0.4 | n |  | TRUE
102 | bus_MV_0_node_364 | 20 | n |  | TRUE

## load
| name | bus | p_mw | q_mvar | const_z_percent | const_i_percent | sn_mva | scaling | in_service | type
0 | LV_5049-8_0_2_load_0 | 0 | 0.00081289 | 0.00020373 | 0 | 0 |  | 1 | TRUE | wye
1 | LV_5049-8_0_2_load_1 | 1 | 0.0008807 | 0.00022072 | 0 | 0 |  | 1 | TRUE | wye
2 | LV_5049-8_0_2_load_2 | 2 | 0.0018999 | 0.00047615 | 0 | 0 |  | 1 | TRUE | wye
3 | LV_5049-8_0_2_load_32 | 5 | 0.00020943 | 5.2488e-05 | 0 | 0 |  | 1 | TRUE | wye
4 | LV_5049-8_0_2_load_6 | 6 | 0.00017139 | 4.2955e-05 | 0 | 0 |  | 1 | TRUE | wye
5 | LV_5049-8_0_2_load_7 | 7 | 0.00020898 | 5.2374e-05 | 0 | 0 |  | 1 | TRUE | wye
6 | LV_5049-8_0_2_load_13 | 10 | 0.0001917 | 4.8046e-05 | 0 | 0 |  | 1 | TRUE | wye
7 | LV_5049-8_0_2_load_11 | 13 | 0.0003682 | 9.2281e-05 | 0 | 0 |  | 1 | TRUE | wye
8 | LV_5049-8_0_2_load_20 | 14 | 0.00022289 | 5.5862e-05 | 0 | 0 |  | 1 | TRUE | wye
9 | LV_5049-8_0_2_load_14 | 15 | 0.00019273 | 4.8303e-05 | 0 | 0 |  | 1 | TRUE | wye
10 | LV_5049-8_0_2_load_282 | 16 | 0.00015592 | 3.9077e-05 | 0 | 0 |  | 1 | TRUE | wye
11 | LV_5049-8_0_2_load_16 | 17 | 0.00025886 | 6.4877e-05 | 0 | 0 |  | 1 | TRUE | wye
12 | LV_5049-8_0_2_load_24 | 18 | 0.00029342 | 7.3537e-05 | 0 | 0 |  | 1 | TRUE | wye
13 | LV_5049-8_0_2_load_17 | 19 | 0.00026346 | 6.6029e-05 | 0 | 0 |  | 1 | TRUE | wye
14 | LV_5049-8_0_2_load_18 | 20 | 0.00022412 | 5.6171e-05 | 0 | 0 |  | 1 | TRUE | wye
15 | LV_5049-8_0_2_load_19 | 21 | 0.00027356 | 6.8562e-05 | 0 | 0 |  | 1 | TRUE | wye
16 | LV_5049-8_0_2_load_25 | 22 | 0.00027229 | 6.8242e-05 | 0 | 0 |  | 1 | TRUE | wye
17 | LV_5049-8_0_2_load_21 | 23 | 0.00032669 | 8.1876e-05 | 0 | 0 |  | 1 | TRUE | wye
18 | LV_5049-8_0_2_load_22 | 24 | 0.00019428 | 4.8692e-05 | 0 | 0 |  | 1 | TRUE | wye
19 | LV_5049-8_0_2_load_23 | 25 | 0.00028526 | 7.1493e-05 | 0 | 0 |  | 1 | TRUE | wye
20 | LV_5049-8_0_2_load_26 | 27 | 0.00014197 | 3.558e-05 | 0 | 0 |  | 1 | TRUE | wye
21 | LV_5049-8_0_2_load_27 | 28 | 0.00014839 | 3.719e-05 | 0 | 0 |  | 1 | TRUE | wye
22 | LV_5049-8_0_2_load_28 | 29 | 0.00016907 | 4.2374e-05 | 0 | 0 |  | 1 | TRUE | wye
23 | LV_5049-8_0_2_load_33 | 30 | 0.00015252 | 3.8226e-05 | 0 | 0 |  | 1 | TRUE | wye
24 | LV_5049-8_0_2_load_157 | 34 | 0.00022926 | 5.7459e-05 | 0 | 0 |  | 1 | TRUE | wye
25 | LV_5049-8_0_2_load_41 | 35 | 0.00035126 | 8.8034e-05 | 0 | 0 |  | 1 | TRUE | wye
26 | LV_5049-8_0_2_load_34 | 36 | 0.00015333 | 3.8429e-05 | 0 | 0 |  | 1 | TRUE | wye
27 | LV_5049-8_0_2_load_40 | 37 | 0.00023877 | 5.9841e-05 | 0 | 0 |  | 1 | TRUE | wye
28 | LV_5049-8_0_2_load_36 | 38 | 0.00013296 | 3.3322e-05 | 0 | 0 |  | 1 | TRUE | wye
29 | LV_5049-8_0_2_load_188 | 39 | 0.0001428 | 3.5789e-05 | 0 | 0 |  | 1 | TRUE | wye
30 | LV_5049-8_0_2_load_37 | 40 | 0.00023193 | 5.8128e-05 | 0 | 0 |  | 1 | TRUE | wye
31 | LV_5049-8_0_2_load_38 | 41 | 0.00012828 | 3.2151e-05 | 0 | 0 |  | 1 | TRUE | wye
32 | LV_5049-8_0_2_load_39 | 42 | 0.00037564 | 9.4144e-05 | 0 | 0 |  | 1 | TRUE | wye
33 | LV_5049-8_0_2_load_152 | 43 | 0.00024121 | 6.0454e-05 | 0 | 0 |  | 1 | TRUE | wye
34 | LV_5049-8_0_2_load_154 | 45 | 0.0002368 | 5.9347e-05 | 0 | 0 |  | 1 | TRUE | wye
35 | LV_5049-8_0_2_load_265 | 46 | 0.00034154 | 8.5597e-05 | 0 | 0 |  | 1 | TRUE | wye
36 | LV_5049-8_0_2_load_160 | 48 | 0.00027188 | 6.8139e-05 | 0 | 0 |  | 1 | TRUE | wye
37 | LV_5049-8_0_2_load_161 | 49 | 0.00019291 | 4.8349e-05 | 0 | 0 |  | 1 | TRUE | wye
38 | LV_5049-8_0_2_load_158 | 50 | 0.00037094 | 9.2966e-05 | 0 | 0 |  | 1 | TRUE | wye
39 | LV_5049-8_0_2_load_159 | 51 | 0.00030811 | 7.722e-05 | 0 | 0 |  | 1 | TRUE | wye
40 | LV_5049-8_0_2_load_344 | 52 | 0.00018931 | 4.7445e-05 | 0 | 0 |  | 1 | TRUE | wye
41 | LV_5049-8_0_2_load_367 | 53 | 0.00045817 | 0.00011483 | 0 | 0 |  | 1 | TRUE | wye
42 | LV_5049-8_0_2_load_186 | 54 | 0.00014159 | 3.5487e-05 | 0 | 0 |  | 1 | TRUE | wye
43 | LV_5049-8_0_2_load_187 | 55 | 0.00014045 | 3.5201e-05 | 0 | 0 |  | 1 | TRUE | wye
44 | LV_5049-8_0_2_load_281 | 56 | 0.00013206 | 3.3097e-05 | 0 | 0 |  | 1 | TRUE | wye
45 | LV_5049-8_0_2_load_335 | 57 | 0.00023413 | 5.8678e-05 | 0 | 0 |  | 1 | TRUE | wye
46 | LV_5049-8_0_2_load_336 | 58 | 0.00028292 | 7.0907e-05 | 0 | 0 |  | 1 | TRUE | wye
47 | LV_5049-8_0_2_load_338 | 59 | 0.00022607 | 5.6658e-05 | 0 | 0 |  | 1 | TRUE | wye
48 | LV_5049-8_0_2_load_337 | 60 | 0.00045847 | 0.0001149 | 0 | 0 |  | 1 | TRUE | wye
49 | LV_5049-8_0_2_load_340 | 61 | 0.00027305 | 6.8432e-05 | 0 | 0 |  | 1 | TRUE | wye
50 | LV_5049-8_0_2_load_339 | 62 | 0.00018632 | 4.6696e-05 | 0 | 0 |  | 1 | TRUE | wye
51 | LV_5049-8_0_2_load_342 | 64 | 0.00051765 | 0.00012973 | 0 | 0 |  | 1 | TRUE | wye
52 | LV_5049-8_0_2_load_353 | 65 | 0.00028648 | 7.1798e-05 | 0 | 0 |  | 1 | TRUE | wye
53 | LV_5049-8_0_2_load_345 | 68 | 0.00059166 | 0.00014828 | 0 | 0 |  | 1 | TRUE | wye
54 | LV_5049-8_0_2_load_346 | 69 | 0.00028317 | 7.097e-05 | 0 | 0 |  | 1 | TRUE | wye
55 | LV_5049-8_0_2_load_347 | 70 | 0.00020335 | 5.0964e-05 | 0 | 0 |  | 1 | TRUE | wye
56 | LV_5049-8_0_2_load_348 | 71 | 0.00035021 | 8.7772e-05 | 0 | 0 |  | 1 | TRUE | wye
57 | LV_5049-8_0_2_load_350 | 72 | 0.00040092 | 0.00010048 | 0 | 0 |  | 1 | TRUE | wye
58 | LV_5049-8_0_2_load_351 | 73 | 0.00031756 | 7.9589e-05 | 0 | 0 |  | 1 | TRUE | wye
59 | LV_5049-8_0_2_load_352 | 74 | 0.0003633 | 9.1051e-05 | 0 | 0 |  | 1 | TRUE | wye
60 | LV_5049-8_0_2_load_355 | 75 | 0.00025524 | 6.397e-05 | 0 | 0 |  | 1 | TRUE | wye
61 | LV_5049-8_0_2_load_369 | 76 | 0.00068154 | 0.00017081 | 0 | 0 |  | 1 | TRUE | wye
62 | LV_5049-8_0_2_load_368 | 77 | 0.0022616 | 0.00056681 | 0 | 0 |  | 1 | TRUE | wye
63 | LV_5049-8_0_2_load_354 | 78 | 0.00022766 | 5.7057e-05 | 0 | 0 |  | 1 | TRUE | wye
64 | LV_5049-8_0_2_load_373 | 79 | 0.00027271 | 6.8348e-05 | 0 | 0 |  | 1 | TRUE | wye
65 | LV_5049-8_0_2_load_356 | 80 | 0.00021018 | 5.2676e-05 | 0 | 0 |  | 1 | TRUE | wye
66 | LV_5049-8_0_2_load_357 | 81 | 0.00023378 | 5.8591e-05 | 0 | 0 |  | 1 | TRUE | wye
67 | LV_5049-8_0_2_load_358 | 82 | 0.00023068 | 5.7815e-05 | 0 | 0 |  | 1 | TRUE | wye
68 | LV_5049-8_0_2_load_359 | 83 | 0.00040077 | 0.00010044 | 0 | 0 |  | 1 | TRUE | wye
69 | LV_5049-8_0_2_load_360 | 84 | 0.00022724 | 5.6952e-05 | 0 | 0 |  | 1 | TRUE | wye
70 | LV_5049-8_0_2_load_361 | 85 | 0.00040728 | 0.00010207 | 0 | 0 |  | 1 | TRUE | wye
71 | LV_5049-8_0_2_load_362 | 86 | 0.00028008 | 7.0195e-05 | 0 | 0 |  | 1 | TRUE | wye
72 | LV_5049-8_0_2_load_365 | 89 | 0.0002986 | 7.4836e-05 | 0 | 0 |  | 1 | TRUE | wye
73 | LV_5049-8_0_2_load_366 | 90 | 0.0002524 | 6.3258e-05 | 0 | 0 |  | 1 | TRUE | wye
74 | LV_5049-8_0_2_load_370 | 91 | 0.00064138 | 0.00016074 | 0 | 0 |  | 1 | TRUE | wye
75 | LV_5049-8_0_2_load_371 | 92 | 0.00059771 | 0.0001498 | 0 | 0 |  | 1 | TRUE | wye
76 | LV_5049-8_0_2_load_372 | 93 | 0.00073517 | 0.00018425 | 0 | 0 |  | 1 | TRUE | wye
77 | LV_5049-8_0_2_load_377 | 94 | 0.001202 | 0.00030126 | 0 | 0 |  | 1 | TRUE | wye
78 | LV_5049-8_0_2_load_374 | 95 | 0.00074455 | 0.0001866 | 0 | 0 |  | 1 | TRUE | wye
79 | LV_5049-8_0_2_load_375 | 96 | 0.00071443 | 0.00017905 | 0 | 0 |  | 1 | TRUE | wye
80 | LV_5049-8_0_2_load_376 | 97 | 0.00062332 | 0.00015622 | 0 | 0 |  | 1 | TRUE | wye
81 | LV_5049-8_0_2_load_378 | 98 | 0.00064182 | 0.00016085 | 0 | 0 |  | 1 | TRUE | wye
82 | LV_5049-8_0_2_load_379 | 99 | 0.00075559 | 0.00018937 | 0 | 0 |  | 1 | TRUE | wye
83 | LV_5049-8_0_2_load_381 | 101 | 0.00082331 | 0.00020634 | 0 | 0 |  | 1 | TRUE | wye

## ext_grid
| name | bus | vm_pu | va_degree | slack_weight | in_service
0 |  | 88 | 1 | 0 | 1 | TRUE

## line
| name | std_type | from_bus | to_bus | length_km | r_ohm_per_km | x_ohm_per_km | c_nf_per_km | g_us_per_km | max_i_ka | df | parallel | type | in_service
0 | LV_5049-8_0_2_line_0 | NAYY 4x150 SE | 0 | 1 | 0.045498 | 0.208 | 0.08 | 261 | 0 | 0.27 | 1 | 1 | cs | TRUE
1 | LV_5049-8_0_2_line_1 | NAYY 4x150 SE | 0 | 2 | 0.032247 | 0.208 | 0.08 | 261 | 0 | 0.27 | 1 | 1 | cs | TRUE
2 | LV_5049-8_0_2_line_2 | NAYY 4x150 SE | 1 | 3 | 0.04276 | 0.208 | 0.08 | 261 | 0 | 0.27 | 1 | 1 | cs | TRUE
3 | LV_5049-8_0_2_line_3 | NAYY 4x150 SE | 3 | 4 | 0.00246 | 0.208 | 0.08 | 261 | 0 | 0.27 | 1 | 1 | cs | TRUE
4 | LV_5049-8_0_2_line_4 | NAYY 4x150 SE | 4 | 5 | 0.2933 | 0.208 | 0.08 | 261 | 0 | 0.27 | 1 | 1 | cs | TRUE
5 | LV_5049-8_0_2_line_5 | NAYY 4x150 SE | 5 | 30 | 0.30163 | 0.208 | 0.08 | 261 | 0 | 0.27 | 1 | 1 | cs | TRUE
6 | LV_5049-8_0_2_line_6 | NAYY 4x150 SE | 5 | 26 | 0.18399 | 0.208 | 0.08 | 261 | 0 | 0.27 | 1 | 1 | cs | TRUE
7 | LV_5049-8_0_2_line_7 | NAYY 4x150 SE | 6 | 7 | 0.050124 | 0.208 | 0.08 | 261 | 0 | 0.27 | 1 | 1 | cs | TRUE
8 | LV_5049-8_0_2_line_8 | NAYY 4x150 SE | 7 | 8 | 0.048579 | 0.208 | 0.08 | 261 | 0 | 0.27 | 1 | 1 | cs | TRUE
9 | LV_5049-8_0_2_line_9 | NAYY 4x150 SE | 8 | 9 | 0.038993 | 0.208 | 0.08 | 261 | 0 | 0.27 | 1 | 1 | cs | TRUE
10 | LV_5049-8_0_2_line_10 | NAYY 4x150 SE | 8 | 10 | 0.083214 | 0.208 | 0.08 | 261 | 0 | 0.27 | 1 | 1 | cs | TRUE
11 | LV_5049-8_0_2_line_11 | NAYY 4x150 SE | 9 | 17 | 0.088807 | 0.208 | 0.08 | 261 | 0 | 0.27 | 1 | 1 | cs | TRUE
12 | LV_5049-8_0_2_line_12 | NAYY 4x150 SE | 11 | 12 | 0.13511 | 0.208 | 0.08 | 261 | 0 | 0.27 | 1 | 1 | cs | TRUE
13 | LV_5049-8_0_2_line_13 | NAYY 4x150 SE | 11 | 13 | 0.16875 | 0.208 | 0.08 | 261 | 0 | 0.27 | 1 | 1 | cs | TRUE
14 | LV_5049-8_0_2_line_14 | NAYY 4x150 SE | 11 | 14 | 0.095911 | 0.208 | 0.08 | 261 | 0 | 0.27 | 1 | 1 | cs | TRUE
15 | LV_5049-8_0_2_line_15 | NAYY 4x150 SE | 12 | 15 | 0.080856 | 0.208 | 0.08 | 261 | 0 | 0.27 | 1 | 1 | cs | TRUE
16 | LV_5049-8_0_2_line_16 | NAYY 4x150 SE | 13 | 16 | 0.34512 | 0.208 | 0.08 | 261 | 0 | 0.27 | 1 | 1 | cs | TRUE
17 | LV_5049-8_0_2_line_17 | NAYY 4x150 SE | 14 | 23 | 0.026988 | 0.208 | 0.08 | 261 | 0 | 0.27 | 1 | 1 | cs | TRUE
18 | LV_5049-8_0_2_line_18 | NAYY 4x150 SE | 14 | 21 | 0.10871 | 0.208 | 0.08 | 261 | 0 | 0.27 | 1 | 1 | cs | TRUE
19 | LV_5049-8_0_2_line_19 | NAYY 4x150 SE | 15 | 18 | 0.021507 | 0.208 | 0.08 | 261 | 0 | 0.27 | 1 | 1 | cs | TRUE
20 | LV_5049-8_0_2_line_20 | NAYY 4x150 SE | 16 | 56 | 0.010222 | 0.208 | 0.08 | 261 | 0 | 0.27 | 1 | 1 | cs | TRUE
21 | LV_5049-8_0_2_line_21 | NAYY 4x150 SE | 17 | 19 | 0.033509 | 0.208 | 0.08 | 261 | 0 | 0.27 | 1 | 1 | cs | TRUE
22 | LV_5049-8_0_2_line_22 | NAYY 4x150 SE | 18 | 26 | 0.039171 | 0.208 | 0.08 | 261 | 0 | 0.27 | 1 | 1 | cs | TRUE
23 | LV_5049-8_0_2_line_23 | NAYY 4x150 SE | 19 | 20 | 0.056495 | 0.208 | 0.08 | 261 | 0 | 0.27 | 1 | 1 | cs | TRUE
24 | LV_5049-8_0_2_line_24 | NAYY 4x150 SE | 20 | 21 | 0.02821 | 0.208 | 0.08 | 261 | 0 | 0.27 | 1 | 1 | cs | TRUE
25 | LV_5049-8_0_2_line_25 | NAYY 4x150 SE | 20 | 22 | 0.1563 | 0.208 | 0.08 | 261 | 0 | 0.27 | 1 | 1 | cs | TRUE
26 | LV_5049-8_0_2_line_26 | NAYY 4x150 SE | 22 | 27 | 0.077023 | 0.208 | 0.08 | 261 | 0 | 0.27 | 1 | 1 | cs | TRUE
27 | LV_5049-8_0_2_line_27 | NAYY 4x150 SE | 23 | 24 | 0.012466 | 0.208 | 0.08 | 261 | 0 | 0.27 | 1 | 1 | cs | TRUE
28 | LV_5049-8_0_2_line_28 | NAYY 4x150 SE | 24 | 25 | 0.01199 | 0.208 | 0.08 | 261 | 0 | 0.27 | 1 | 1 | cs | TRUE
29 | LV_5049-8_0_2_line_29 | NAYY 4x150 SE | 27 | 28 | 0.011095 | 0.208 | 0.08 | 261 | 0 | 0.27 | 1 | 1 | cs | TRUE
30 | LV_5049-8_0_2_line_30 | NAYY 4x150 SE | 29 | 30 | 0.15062 | 0.208 | 0.08 | 261 | 0 | 0.27 | 1 | 1 | cs | TRUE
31 | LV_5049-8_0_2_line_31 | NAYY 4x150 SE | 30 | 36 | 0.001866 | 0.208 | 0.08 | 261 | 0 | 0.27 | 1 | 1 | cs | TRUE
32 | LV_5049-8_0_2_line_32 | NAYY 4x150 SE | 31 | 32 | 0.085303 | 0.208 | 0.08 | 261 | 0 | 0.27 | 1 | 2 | cs | TRUE
33 | LV_5049-8_0_2_line_33 | NAYY 4x150 SE | 31 | 33 | 0.57438 | 0.208 | 0.08 | 261 | 0 | 0.27 | 1 | 1 | cs | TRUE
34 | LV_5049-8_0_2_line_34 | NAYY 4x150 SE | 31 | 34 | 0.62208 | 0.208 | 0.08 | 261 | 0 | 0.27 | 1 | 2 | cs | TRUE
35 | LV_5049-8_0_2_line_35 | NAYY 4x150 SE | 32 | 35 | 0.12056 | 0.208 | 0.08 | 261 | 0 | 0.27 | 1 | 2 | cs | TRUE
36 | LV_5049-8_0_2_line_36 | NAYY 4x150 SE | 33 | 55 | 0.14524 | 0.208 | 0.08 | 261 | 0 | 0.27 | 1 | 1 | cs | TRUE
37 | LV_5049-8_0_2_line_37 | NAYY 4x150 SE | 34 | 45 | 0.078491 | 0.208 | 0.08 | 261 | 0 | 0.27 | 1 | 2 | cs | TRUE
38 | LV_5049-8_0_2_line_38 | NAYY 4x150 SE | 35 | 42 | 0.023661 | 0.208 | 0.08 | 261 | 0 | 0.27 | 1 | 1 | cs | TRUE
39 | LV_5049-8_0_2_line_39 | NAYY 4x150 SE | 36 | 37 | 0.014221 | 0.208 | 0.08 | 261 | 0 | 0.27 | 1 | 1 | cs | TRUE
40 | LV_5049-8_0_2_line_40 | NAYY 4x150 SE | 37 | 41 | 0.010442 | 0.208 | 0.08 | 261 | 0 | 0.27 | 1 | 1 | cs | TRUE
41 | LV_5049-8_0_2_line_41 | NAYY 4x150 SE | 38 | 39 | 0.078607 | 0.208 | 0.08 | 261 | 0 | 0.27 | 1 | 1 | cs | TRUE
42 | LV_5049-8_0_2_line_42 | NAYY 4x150 SE | 39 | 54 | 0.01554 | 0.208 | 0.08 | 261 | 0 | 0.27 | 1 | 1 | cs | TRUE
43 | LV_5049-8_0_2_line_43 | NAYY 4x150 SE | 40 | 41 | 0.012631 | 0.208 | 0.08 | 261 | 0 | 0.27 | 1 | 1 | cs | TRUE
44 | LV_5049-8_0_2_line_44 | NAYY 4x150 SE | 40 | 42 | 0.0076107 | 0.208 | 0.08 | 261 | 0 | 0.27 | 1 | 1 | cs | TRUE
45 | LV_5049-8_0_2_line_45 | NAYY 4x150 SE | 43 | 44 | 0.0051543 | 0.208 | 0.08 | 261 | 0 | 0.27 | 1 | 1 | cs | TRUE
46 | LV_5049-8_0_2_line_46 | NAYY 4x150 SE | 44 | 45 | 0.021835 | 0.208 | 0.08 | 261 | 0 | 0.27 | 1 | 1 | cs | TRUE
47 | LV_5049-8_0_2_line_47 | NAYY 4x150 SE | 45 | 46 | 0.28378 | 0.208 | 0.08 | 261 | 0 | 0.27 | 1 | 2 | cs | TRUE
48 | LV_5049-8_0_2_line_48 | NAYY 4x150 SE | 46 | 51 | 0.018724 | 0.208 | 0.08 | 261 | 0 | 0.27 | 1 | 2 | cs | TRUE
49 | LV_5049-8_0_2_line_49 | NAYY 4x150 SE | 47 | 48 | 0.027802 | 0.208 | 0.08 | 261 | 0 | 0.27 | 1 | 1 | cs | TRUE
50 | LV_5049-8_0_2_line_50 | NAYY 4x150 SE | 47 | 49 | 0.10494 | 0.208 | 0.08 | 261 | 0 | 0.27 | 1 | 1 | cs | TRUE
51 | LV_5049-8_0_2_line_51 | NAYY 4x150 SE | 49 | 53 | 0.013764 | 0.208 | 0.08 | 261 | 0 | 0.27 | 1 | 1 | cs | TRUE
52 | LV_5049-8_0_2_line_52 | NAYY 4x150 SE | 50 | 51 | 0.016783 | 0.208 | 0.08 | 261 | 0 | 0.27 | 1 | 2 | cs | TRUE
53 | LV_5049-8_0_2_line_53 | NAYY 4x150 SE | 50 | 52 | 0.24619 | 0.208 | 0.08 | 261 | 0 | 0.27 | 1 | 2 | cs | TRUE
54 | LV_5049-8_0_2_line_54 | NAYY 4x150 SE | 52 | 67 | 0.10853 | 0.208 | 0.08 | 261 | 0 | 0.27 | 1 | 2 | cs | TRUE
55 | LV_5049-8_0_2_line_55 | NAYY 4x150 SE | 53 | 90 | 0.0092477 | 0.208 | 0.08 | 261 | 0 | 0.27 | 1 | 1 | cs | TRUE
56 | LV_5049-8_0_2_line_56 | NAYY 4x150 SE | 54 | 55 | 0.046194 | 0.208 | 0.08 | 261 | 0 | 0.27 | 1 | 1 | cs | TRUE
57 | LV_5049-8_0_2_line_57 | NAYY 4x150 SE | 57 | 58 | 0.028675 | 0.208 | 0.08 | 261 | 0 | 0.27 | 1 | 2 | cs | TRUE
58 | LV_5049-8_0_2_line_58 | NAYY 4x150 SE | 57 | 59 | 0.16399 | 0.208 | 0.08 | 261 | 0 | 0.27 | 1 | 2 | cs | TRUE
59 | LV_5049-8_0_2_line_59 | NAYY 4x150 SE | 58 | 60 | 0.001971 | 0.208 | 0.08 | 261 | 0 | 0.27 | 1 | 2 | cs | TRUE
60 | LV_5049-8_0_2_line_60 | NAYY 4x150 SE | 59 | 62 | 0.0029439 | 0.208 | 0.08 | 261 | 0 | 0.27 | 1 | 2 | cs | TRUE
61 | LV_5049-8_0_2_line_61 | NAYY 4x150 SE | 60 | 61 | 0.17907 | 0.208 | 0.08 | 261 | 0 | 0.27 | 1 | 2 | cs | TRUE
62 | LV_5049-8_0_2_line_62 | NAYY 4x150 SE | 61 | 64 | 0.018678 | 0.208 | 0.08 | 261 | 0 | 0.27 | 1 | 2 | cs | TRUE
63 | LV_5049-8_0_2_line_63 | NAYY 4x150 SE | 62 | 63 | 0.0099388 | 0.208 | 0.08 | 261 | 0 | 0.27 | 1 | 2 | cs | TRUE
64 | LV_5049-8_0_2_line_64 | NAYY 4x150 SE | 63 | 65 | 0.010962 | 0.208 | 0.08 | 261 | 0 | 0.27 | 1 | 1 | cs | TRUE
65 | LV_5049-8_0_2_line_65 | NAYY 4x150 SE | 63 | 66 | 0.016266 | 0.208 | 0.08 | 261 | 0 | 0.27 | 1 | 2 | cs | TRUE
66 | LV_5049-8_0_2_line_66 | NAYY 4x150 SE | 64 | 67 | 0.082638 | 0.208 | 0.08 | 261 | 0 | 0.27 | 1 | 2 | cs | TRUE
67 | LV_5049-8_0_2_line_67 | NAYY 4x150 SE | 65 | 78 | 0.00044549 | 0.208 | 0.08 | 261 | 0 | 0.27 | 1 | 1 | cs | TRUE
68 | LV_5049-8_0_2_line_68 | NAYY 4x150 SE | 66 | 73 | 0.025338 | 0.208 | 0.08 | 261 | 0 | 0.27 | 1 | 1 | cs | TRUE
69 | LV_5049-8_0_2_line_69 | NAYY 4x150 SE | 66 | 74 | 0.023256 | 0.208 | 0.08 | 261 | 0 | 0.27 | 1 | 1 | cs | TRUE
70 | LV_5049-8_0_2_line_70 | NAYY 4x150 SE | 66 | 70 | 0.0064998 | 0.208 | 0.08 | 261 | 0 | 0.27 | 1 | 2 | cs | TRUE
71 | LV_5049-8_0_2_line_71 | NAYY 4x150 SE | 68 | 69 | 0.015491 | 0.208 | 0.08 | 261 | 0 | 0.27 | 1 | 2 | cs | TRUE
72 | LV_5049-8_0_2_line_72 | NAYY 4x150 SE | 68 | 70 | 0.015224 | 0.208 | 0.08 | 261 | 0 | 0.27 | 1 | 2 | cs | TRUE
73 | LV_5049-8_0_2_line_73 | NAYY 4x150 SE | 69 | 71 | 0.0029034 | 0.208 | 0.08 | 261 | 0 | 0.27 | 1 | 2 | cs | TRUE
74 | LV_5049-8_0_2_line_74 | NAYY 4x150 SE | 71 | 72 | 0.0087234 | 0.208 | 0.08 | 261 | 0 | 0.27 | 1 | 2 | cs | TRUE
75 | LV_5049-8_0_2_line_75 | NAYY 4x150 SE | 72 | 75 | 0.0085286 | 0.208 | 0.08 | 261 | 0 | 0.27 | 1 | 2 | cs | TRUE
76 | LV_5049-8_0_2_line_76 | NAYY 4x150 SE | 73 | 76 | 0.012239 | 0.208 | 0.08 | 261 | 0 | 0.27 | 1 | 1 | cs | TRUE
77 | LV_5049-8_0_2_line_77 | NAYY 4x150 SE | 74 | 77 | 0.030579 | 0.208 | 0.08 | 261 | 0 | 0.27 | 1 | 1 | cs | TRUE
78 | LV_5049-8_0_2_line_78 | NAYY 4x150 SE | 75 | 80 | 0.012654 | 0.208 | 0.08 | 261 | 0 | 0.27 | 1 | 2 | cs | TRUE
79 | LV_5049-8_0_2_line_79 | NAYY 4x150 SE | 76 | 91 | 0.0025563 | 0.208 | 0.08 | 261 | 0 | 0.27 | 1 | 1 | cs | TRUE
80 | LV_5049-8_0_2_line_80 | NAYY 4x150 SE | 78 | 79 | 0.012749 | 0.208 | 0.08 | 261 | 0 | 0.27 | 1 | 1 | cs | TRUE
81 | LV_5049-8_0_2_line_81 | NAYY 4x150 SE | 79 | 95 | 0.051746 | 0.208 | 0.08 | 261 | 0 | 0.27 | 1 | 1 | cs | TRUE
82 | LV_5049-8_0_2_line_82 | NAYY 4x150 SE | 80 | 81 | 0.00046826 | 0.208 | 0.08 | 261 | 0 | 0.27 | 1 | 2 | cs | TRUE
83 | LV_5049-8_0_2_line_83 | NAYY 4x150 SE | 81 | 82 | 0.0063795 | 0.208 | 0.08 | 261 | 0 | 0.27 | 1 | 2 | cs | TRUE
84 | LV_5049-8_0_2_line_84 | NAYY 4x150 SE | 82 | 83 | 0.010314 | 0.208 | 0.08 | 261 | 0 | 0.27 | 1 | 2 | cs | TRUE
85 | LV_5049-8_0_2_line_85 | NAYY 4x150 SE | 83 | 84 | 0.013465 | 0.208 | 0.08 | 261 | 0 | 0.27 | 1 | 2 | cs | TRUE
86 | LV_5049-8_0_2_line_86 | NAYY 4x150 SE | 84 | 85 | 0.0047051 | 0.208 | 0.08 | 261 | 0 | 0.27 | 1 | 2 | cs | TRUE
87 | LV_5049-8_0_2_line_87 | NAYY 4x150 SE | 85 | 86 | 0.0096407 | 0.208 | 0.08 | 261 | 0 | 0.27 | 1 | 2 | cs | TRUE
88 | LV_5049-8_0_2_line_88 | NAYY 4x150 SE | 86 | 87 | 0.0056063 | 0.208 | 0.08 | 261 | 0 | 0.27 | 1 | 2 | cs | TRUE
89 | LV_5049-8_0_2_line_89 | NAYY 4x150 SE | 87 | 88 | 0.057527 | 0.208 | 0.08 | 261 | 0 | 0.27 | 1 | 2 | cs | TRUE
90 | LV_5049-8_0_2_line_90 | NAYY 4x150 SE | 87 | 89 | 0.014031 | 0.208 | 0.08 | 261 | 0 | 0.27 | 1 | 1 | cs | TRUE
91 | LV_5049-8_0_2_line_91 | NAYY 4x150 SE | 89 | 90 | 0.010009 | 0.208 | 0.08 | 261 | 0 | 0.27 | 1 | 1 | cs | TRUE
92 | LV_5049-8_0_2_line_92 | NAYY 4x150 SE | 91 | 92 | 0.0126 | 0.208 | 0.08 | 261 | 0 | 0.27 | 1 | 1 | cs | TRUE
93 | LV_5049-8_0_2_line_93 | NAYY 4x150 SE | 92 | 93 | 0.017605 | 0.208 | 0.08 | 261 | 0 | 0.27 | 1 | 1 | cs | TRUE
94 | LV_5049-8_0_2_line_94 | NAYY 4x150 SE | 93 | 94 | 0.024015 | 0.208 | 0.08 | 261 | 0 | 0.27 | 1 | 1 | cs | TRUE
95 | LV_5049-8_0_2_line_95 | NAYY 4x150 SE | 94 | 98 | 0.013427 | 0.208 | 0.08 | 261 | 0 | 0.27 | 1 | 1 | cs | TRUE
96 | LV_5049-8_0_2_line_96 | NAYY 4x150 SE | 95 | 96 | 0.016588 | 0.208 | 0.08 | 261 | 0 | 0.27 | 1 | 1 | cs | TRUE
97 | LV_5049-8_0_2_line_97 | NAYY 4x150 SE | 96 | 97 | 0.047402 | 0.208 | 0.08 | 261 | 0 | 0.27 | 1 | 1 | cs | TRUE
98 | LV_5049-8_0_2_line_98 | NAYY 4x150 SE | 98 | 99 | 0.021563 | 0.208 | 0.08 | 261 | 0 | 0.27 | 1 | 1 | cs | TRUE
99 | LV_5049-8_0_2_line_99 | NAYY 4x150 SE | 99 | 100 | 0.022888 | 0.208 | 0.08 | 261 | 0 | 0.27 | 1 | 1 | cs | TRUE
100 | LV_5049-8_0_2_line_100 | NAYY 4x150 SE | 100 | 101 | 0.0065486 | 0.208 | 0.08 | 261 | 0 | 0.27 | 1 | 1 | cs | TRUE

## trafo
| name | std_type | hv_bus | lv_bus | sn_mva | vn_hv_kv | vn_lv_kv | vk_percent | vkr_percent | pfe_kw | i0_percent | shift_degree | tap_side | tap_neutral | tap_min | tap_max | tap_step_percent | tap_step_degree | tap_pos | tap_phase_shifter | parallel | df | in_service
0 | LV_5049-8_0_2_trafo_364 | 0.25 MVA 20/0.4 kV | 102 | 88 | 0.25 | 20 | 0.4 | 6 | 1.44 | 0.8 | 0.32 | 150 | hv | 0 | -2 | 2 | 2.5 | 0 | 0 | FALSE | 1 | 1 | TRUE

## line_geodata
| x0 | y0 | x1 | y1 | x2 | y2 | x3 | y3 | x4 | y4 | x5 | y5 | x6 | y6 | x7 | y7 | x8 | y8 | x9 | y9 | x10 | y10 | x11 | y11 | x12 | y12 | x13 | y13 | x14 | y14 | x15 | y15 | x16 | y16 | x17 | y17 | x18 | y18
0 | 2710899.1929 | 1152912.7352 | 2710894.3425 | 1152914.6413 | 2710879.9293 | 1152919.5904 | 2710858.5259 | 1152920.686 | 2710855.1433 | 1152921.964
1 | 2710927.2685 | 1152897.1917 | 2710909.9905 | 1152908.492 | 2710899.1929 | 1152912.7352
2 | 2710815.1431 | 1152937.0763 | 2710855.1433 | 1152921.964
3 | 2710815.1431 | 1152937.0763 | 2710812.7597 | 1152937.7106
4 | 2710573.1189 | 1153106.8148 | 2710812.7597 | 1152937.7106
5 | 2710772.0719 | 1153333.5293 | 2710573.1189 | 1153106.8148
6 | 2710437.9821 | 1153223.7042 | 2710446.8613 | 1153215.3726 | 2710455.7881 | 1153204.8628 | 2710495.605 | 1153162.2317 | 2710497.4823 | 1153159.8869 | 2710508.4902 | 1153146.8136 | 2710525.5311 | 1153123.6888 | 2710542.9699 | 1153114.425 | 2710559.307 | 1153109.5661 | 2710573.1189 | 1153106.8148
7 | 2709951.4566 | 1153353.3401 | 2709942.6723 | 1153351.4376 | 2709906.2998 | 1153341.4784 | 2709902.9179 | 1153340.9385
8 | 2709854.463 | 1153341.177 | 2709895.2115 | 1153339.7083 | 2709902.9179 | 1153340.9385
9 | 2709854.463 | 1153341.177 | 2709850.2466 | 1153345.5474 | 2709848.26 | 1153353.8944 | 2709851.1284 | 1153365.7767 | 2709849.2445 | 1153377.7502
10 | 2709854.463 | 1153341.177 | 2709870.6539 | 1153334.5902 | 2709893.3324 | 1153327.4549 | 2709910.148 | 1153330.7972 | 2709924.1053 | 1153325.0704 | 2709933.0321 | 1153321.2024
11 | 2709849.2445 | 1153377.7502 | 2709875.9808 | 1153366.5083 | 2709935.5621 | 1153371.656
12 | 2710183.8146 | 1153238.3923 | 2710206.1535 | 1153232.2414 | 2710283.8452 | 1153208.8036 | 2710313.6003 | 1153199.6091
13 | 2710183.8146 | 1153238.3923 | 2710283.9991 | 1153197.0542 | 2710321.8477 | 1153177.579 | 2710330.1793 | 1153161.4322
14 | 2710152.7676 | 1153329.1393 | 2710183.8146 | 1153238.3923
15 | 2710313.6003 | 1153199.6091 | 2710346.5519 | 1153189.3726 | 2710392.8928 | 1153190.3524
16 | 2710330.1793 | 1153161.4322 | 2710356.5675 | 1152817.3212
17 | 2710152.7676 | 1153329.1393 | 2710167.5229 | 1153327.6083 | 2710177.3346 | 1153334.7802
18 | 2710152.7676 | 1153329.1393 | 2710122.9789 | 1153332.2301 | 2710079.1337 | 1153357.812 | 2710052.3092 | 1153365.8223
19 | 2710413.421 | 1153194.5558 | 2710406.0091 | 1153190.6297 | 2710392.8928 | 1153190.3524
20 | 2710356.5675 | 1152817.3212 | 2710366.701 | 1152815.9804
21 | 2709968.9464 | 1153374.5403 | 2709935.5621 | 1153371.656
22 | 2710437.9821 | 1153223.7042 | 2710422.8377 | 1153199.544 | 2710413.421 | 1153194.5558
23 | 2709968.9464 | 1153374.5403 | 2709989.8843 | 1153376.3493 | 2710025.2784 | 1153373.8941
24 | 2710025.2784 | 1153373.8941 | 2710025.2784 | 1153373.8941 | 2710052.3092 | 1153365.8223
25 | 2710025.2784 | 1153373.8941 | 2710067.6695 | 1153524.3338
26 | 2710067.6695 | 1153524.3338 | 2710067.6695 | 1153524.3338 | 2710116.4765 | 1153513.1408 | 2710142.9541 | 1153508.1237
27 | 2710177.3346 | 1153334.7802 | 2710182.3288 | 1153338.4306 | 2710187.2984 | 1153342.2695
28 | 2710187.2984 | 1153342.2695 | 2710194.8306 | 1153348.0879 | 2710196.8752 | 1153349.477
29 | 2710153.8552 | 1153506.0581 | 2710142.9541 | 1153508.1237
30 | 2710772.0719 | 1153333.5293 | 2710713.0488 | 1153472.0976
31 | 2710772.0719 | 1153333.5293 | 2710773.9246 | 1153333.3063
32 | 2710951.6591 | 1153366.1159 | 2710973.8494 | 1153376.7873 | 2710993.1138 | 1153375.8972 | 2711006.2205 | 1153384.311 | 2711019.7262 | 1153391.4757 | 2711023.5168 | 1153401.4966
33 | 2711023.5168 | 1153401.4966 | 2711494.6924 | 1153073.0059
34 | 2711172.6458 | 1154005.434 | 2711023.5168 | 1153401.4966
35 | 2710951.6591 | 1153366.1159 | 2710917.944 | 1153376.9576 | 2710886.5396 | 1153374.4444 | 2710857.6024 | 1153364.2272 | 2710840.0543 | 1153356.0989 | 2710836.9982 | 1153354.1729
36 | 2711494.6924 | 1153073.0059 | 2711501.8755 | 1153067.2462 | 2711511.474 | 1153063.6771 | 2711522.5327 | 1153067.0507 | 2711608.3521 | 1153064.7498 | 2711626.1556 | 1153063.6568 | 2711631.2041 | 1153063.7504 | 2711636.4957 | 1153065.24
37 | 2711115.3864 | 1154056.2516 | 2711120.7078 | 1154053.7183 | 2711131.1085 | 1154047.7508 | 2711137.789 | 1154042.9487 | 2711146.1187 | 1154037.7656 | 2711151.9632 | 1154033.3595 | 2711157.8454 | 1154026.9083 | 2711162.4699 | 1154021.6568 | 2711167.5011 | 1154016.8243 | 2711170.4762 | 1154011.5535 | 2711172.6458 | 1154005.434
38 | 2710816.9808 | 1153341.5571 | 2710836.9982 | 1153354.1729
39 | 2710773.9246 | 1153333.3063 | 2710781.8183 | 1153332.3564 | 2710788.0653 | 1153332.8927
40 | 2710798.4692 | 1153333.7858 | 2710798.4692 | 1153333.7858 | 2710788.0653 | 1153332.8927
41 | 2711669.748 | 1153041.5403 | 2711695.6814 | 1152967.3347
42 | 2711669.748 | 1153041.5403 | 2711670.5143 | 1153041.9091 | 2711675.577 | 1153046.6172 | 2711677.0278 | 1153051.5696 | 2711676.6714 | 1153054.1603
43 | 2710810.5422 | 1153337.4992 | 2710798.4692 | 1153333.7858
44 | 2710810.5422 | 1153337.4992 | 2710810.5422 | 1153337.4992 | 2710816.9808 | 1153341.5571
45 | 2711105.7178 | 1154045.5698 | 2711101.8089 | 1154042.21
46 | 2711105.7178 | 1154045.5698 | 2711109.6429 | 1154047.8548 | 2711110.8469 | 1154052.0575 | 2711109.9156 | 1154058.8559 | 2711115.3864 | 1154056.2516
47 | 2711083.8693 | 1154338.2746 | 2711115.3864 | 1154056.2516
48 | 2711066.0211 | 1154343.9353 | 2711083.8693 | 1154338.2746
49 | 2710738.448 | 1154329.6477 | 2710733.1678 | 1154325.5256 | 2710728.6195 | 1154320.8278 | 2710725.2565 | 1154316.3519 | 2710722.3942 | 1154313.8532 | 2710719.5983 | 1154312.3341 | 2710717.681 | 1154311.8237
50 | 2710738.448 | 1154329.6477 | 2710730.5182 | 1154331.0695 | 2710728.5288 | 1154332.8452 | 2710726.7579 | 1154336.9264 | 2710726.525 | 1154340.4133 | 2710727.6415 | 1154342.702 | 2710729.9755 | 1154345.1354 | 2710734.8833 | 1154347.3938 | 2710744.9791 | 1154350.0256 | 2710746.5049 | 1154351.3434 | 2710746.7036 | 1154353.0593 | 2710745.3859 | 1154355.8591 | 2710743.3658 | 1154357.6343 | 2710739.6479 | 1154358.6888 | 2710732.532 | 1154359.2472 | 2710721.4789 | 1154360.2669 | 2710713.092 | 1154360.6796 | 2710690.8006 | 1154360.2696 | 2710688.6315 | 1154360.6106
51 | 2710675.0347 | 1154362.748 | 2710688.6315 | 1154360.6106
52 | 2711066.0211 | 1154343.9353 | 2711050.0239 | 1154349.009
53 | 2710917.7667 | 1154556.6527 | 2711050.0239 | 1154349.009
54 | 2710918.166 | 1154657.8044 | 2710918.4737 | 1154646.9362 | 2710917.7478 | 1154635.949 | 2710915.4741 | 1154630.6703 | 2710909.654 | 1154622.5577 | 2710904.374 | 1154613.4434 | 2710902.7122 | 1154608.6874 | 2710903.3245 | 1154603.3619 | 2710905.7081 | 1154596.8459 | 2710911.4883 | 1154584.6444 | 2710917.0237 | 1154574.4841 | 2710918.1461 | 1154569.7905 | 2710917.7667 | 1154556.6527
55 | 2710675.0347 | 1154362.748 | 2710669.9685 | 1154363.5444 | 2710666.065 | 1154364.86
56 | 2711676.6714 | 1153054.1603 | 2711676.5487 | 1153055.0519 | 2711672.5407 | 1153060.1031 | 2711663.0605 | 1153066.3871 | 2711656.944 | 1153068.842 | 2711647.8963 | 1153068.3629 | 2711638.9844 | 1153065.9405 | 2711636.4957 | 1153065.24
57 | 2710641.8241 | 1154541.8991 | 2710646.4469 | 1154543.9864 | 2710657.0883 | 1154551.5647 | 2710664.3447 | 1154559.2073
58 | 2710540.1666 | 1154413.2208 | 2710641.8241 | 1154541.8991
59 | 2710665.7018 | 1154560.6367 | 2710664.3447 | 1154559.2073
60 | 2710538.5494 | 1154410.7609 | 2710540.1666 | 1154413.2208
61 | 2710665.7018 | 1154560.6367 | 2710665.7373 | 1154560.674 | 2710679.2078 | 1154579.2227 | 2710685.9117 | 1154583.5265 | 2710703.3533 | 1154590.9965 | 2710715.5867 | 1154600.8723 | 2710726.4608 | 1154611.646 | 2710747.3856 | 1154623.7165 | 2710764.0701 | 1154632.2957 | 2710773.2251 | 1154635.9887 | 2710791.3681 | 1154639.9473 | 2710817.9669 | 1154642.9196
62 | 2710817.9669 | 1154642.9196 | 2710836.5289 | 1154644.9937
63 | 2710533.0896 | 1154402.4561 | 2710538.5494 | 1154410.7609
64 | 2710533.0896 | 1154402.4561 | 2710522.6449 | 1154405.7848
65 | 2710533.0896 | 1154402.4561 | 2710527.533 | 1154394.1598 | 2710525.7716 | 1154388.1235
66 | 2710918.166 | 1154657.8044 | 2710838.5446 | 1154645.219 | 2710836.5289 | 1154644.9937
67 | 2710522.6449 | 1154405.7848 | 2710522.2204 | 1154405.9201
68 | 2710525.7716 | 1154388.1235 | 2710510.9236 | 1154389.7965 | 2710500.6024 | 1154388.5521
69 | 2710525.7716 | 1154388.1235 | 2710524.725 | 1154379.9322 | 2710517.6452 | 1154366.7102
70 | 2710525.7716 | 1154388.1235 | 2710531.5061 | 1154385.0636
71 | 2710546.0502 | 1154380.7124 | 2710561.009 | 1154376.6885
72 | 2710546.0502 | 1154380.7124 | 2710533.1644 | 1154384.1788 | 2710531.5061 | 1154385.0636
73 | 2710563.8528 | 1154376.1526 | 2710562.4911 | 1154376.2897 | 2710561.009 | 1154376.6885
74 | 2710572.5324 | 1154375.2786 | 2710563.8528 | 1154376.1526
75 | 2710572.5324 | 1154375.2786 | 2710580.3263 | 1154374.4938 | 2710581.0212 | 1154374.4708
76 | 2710500.6024 | 1154388.5521 | 2710488.4512 | 1154387.0869
77 | 2710517.6452 | 1154366.7102 | 2710511.4673 | 1154355.1727 | 2710498.5619 | 1154343.3658
78 | 2710593.6682 | 1154374.0524 | 2710581.0212 | 1154374.4708
79 | 2710488.4512 | 1154387.0869 | 2710485.9133 | 1154386.7809
80 | 2710510.0733 | 1154409.7914 | 2710522.2204 | 1154405.9201
81 | 2710510.0733 | 1154409.7914 | 2710506.9316 | 1154410.7926 | 2710488.3638 | 1154419.4799 | 2710479.1229 | 1154422.9459 | 2710461.7323 | 1154427.8907
82 | 2710594.1362 | 1154374.037 | 2710593.6682 | 1154374.0524
83 | 2710600.4664 | 1154374.4974 | 2710597.1796 | 1154373.9363 | 2710594.1362 | 1154374.037
84 | 2710600.4664 | 1154374.4974 | 2710610.6337 | 1154376.2332
85 | 2710610.6337 | 1154376.2332 | 2710614.1842 | 1154376.8394 | 2710624.0383 | 1154376.4135
86 | 2710624.0383 | 1154376.4135 | 2710628.739 | 1154376.2104
87 | 2710638.2446 | 1154374.7591 | 2710631.6934 | 1154376.0827 | 2710628.739 | 1154376.2104
88 | 2710643.284 | 1154372.5378 | 2710642.3933 | 1154373.3998 | 2710638.4018 | 1154374.7273 | 2710638.2446 | 1154374.7591
89 | 2710643.284 | 1154372.5378 | 2710643.8038 | 1154370.5572 | 2710643.1313 | 1154367.4872 | 2710641.6224 | 1154364.413 | 2710639.0786 | 1154361.2865 | 2710636.9199 | 1154359.3344 | 2710632.0848 | 1154356.8773 | 2710625.8275 | 1154353.727 | 2710624.1953 | 1154352.3516 | 2710622.8783 | 1154350.9487 | 2710621.7534 | 1154348.6933 | 2710619.3475 | 1154340.5659 | 2710618.2605 | 1154336.6656 | 2710617.4847 | 1154335.0392 | 2710616.4761 | 1154333.553 | 2710615.1124 | 1154332.1826 | 2710613.922 | 1154331.4047 | 2710610.4264 | 1154330.7957
90 | 2710643.284 | 1154372.5378 | 2710656.5804 | 1154368.0566
91 | 2710666.065 | 1154364.86 | 2710656.5804 | 1154368.0566
92 | 2710485.9133 | 1154386.7809 | 2710480.4665 | 1154386.1242 | 2710473.4716 | 1154384.8298
93 | 2710473.4716 | 1154384.8298 | 2710456.1601 | 1154381.6264
94 | 2710456.1601 | 1154381.6264 | 2710442.3137 | 1154379.0642 | 2710432.7921 | 1154376.2316
95 | 2710432.7921 | 1154376.2316 | 2710426.1421 | 1154374.2533 | 2710420.073 | 1154371.958
96 | 2710461.7323 | 1154427.8907 | 2710459.2142 | 1154428.6067 | 2710446.9188 | 1154430.8493 | 2710445.5799 | 1154431.4616
97 | 2710445.5799 | 1154431.4616 | 2710424.5012 | 1154441.1005 | 2710400.764 | 1154445.9342
98 | 2710420.073 | 1154371.958 | 2710405.1629 | 1154366.319 | 2710399.6207 | 1154365.3732
99 | 2710377.0589 | 1154361.5229 | 2710399.6207 | 1154365.3732
100 | 2710377.0589 | 1154361.5229 | 2710372.0626 | 1154365.7564

## bus_geodata
| x | y | coords
0 | 2710899.1929 | 1152912.7352
1 | 2710855.1433 | 1152921.964
2 | 2710927.2685 | 1152897.1917
3 | 2710815.1431 | 1152937.0763
4 | 2710812.7597 | 1152937.7106
5 | 2710573.1189 | 1153106.8148
6 | 2709951.4566 | 1153353.3401
7 | 2709902.9179 | 1153340.9385
8 | 2709854.463 | 1153341.177
9 | 2709849.2445 | 1153377.7502
10 | 2709933.0321 | 1153321.2024
11 | 2710183.8146 | 1153238.3923
12 | 2710313.6003 | 1153199.6091
13 | 2710330.1793 | 1153161.4322
14 | 2710152.7676 | 1153329.1393
15 | 2710392.8928 | 1153190.3524
16 | 2710356.5675 | 1152817.3212
17 | 2709935.5621 | 1153371.656
18 | 2710413.421 | 1153194.5558
19 | 2709968.9464 | 1153374.5403
20 | 2710025.2784 | 1153373.8941
21 | 2710052.3092 | 1153365.8223
22 | 2710067.6695 | 1153524.3338
23 | 2710177.3346 | 1153334.7802
24 | 2710187.2984 | 1153342.2695
25 | 2710196.8752 | 1153349.477
26 | 2710437.9821 | 1153223.7042
27 | 2710142.9541 | 1153508.1237
28 | 2710153.8552 | 1153506.0581
29 | 2710713.0488 | 1153472.0976
30 | 2710772.0719 | 1153333.5293
31 | 2711023.5168 | 1153401.4966
32 | 2710951.6591 | 1153366.1159
33 | 2711494.6924 | 1153073.0059
34 | 2711172.6458 | 1154005.434
35 | 2710836.9982 | 1153354.1729
36 | 2710773.9246 | 1153333.3063
37 | 2710788.0653 | 1153332.8927
38 | 2711695.6814 | 1152967.3347
39 | 2711669.748 | 1153041.5403
40 | 2710810.5422 | 1153337.4992
41 | 2710798.4692 | 1153333.7858
42 | 2710816.9808 | 1153341.5571
43 | 2711101.8089 | 1154042.21
44 | 2711105.7178 | 1154045.5698
45 | 2711115.3864 | 1154056.2516
46 | 2711083.8693 | 1154338.2746
47 | 2710738.448 | 1154329.6477
48 | 2710717.681 | 1154311.8237
49 | 2710688.6315 | 1154360.6106
50 | 2711050.0239 | 1154349.009
51 | 2711066.0211 | 1154343.9353
52 | 2710917.7667 | 1154556.6527
53 | 2710675.0347 | 1154362.748
54 | 2711676.6714 | 1153054.1603
55 | 2711636.4957 | 1153065.24
56 | 2710366.701 | 1152815.9804
57 | 2710641.8241 | 1154541.8991
58 | 2710664.3447 | 1154559.2073
59 | 2710540.1666 | 1154413.2208
60 | 2710665.7018 | 1154560.6367
61 | 2710817.9669 | 1154642.9196
62 | 2710538.5494 | 1154410.7609
63 | 2710533.0896 | 1154402.4561
64 | 2710836.5289 | 1154644.9937
65 | 2710522.6449 | 1154405.7848
66 | 2710525.7716 | 1154388.1235
67 | 2710918.166 | 1154657.8044
68 | 2710546.0502 | 1154380.7124
69 | 2710561.009 | 1154376.6885
70 | 2710531.5061 | 1154385.0636
71 | 2710563.8528 | 1154376.1526
72 | 2710572.5324 | 1154375.2786
73 | 2710500.6024 | 1154388.5521
74 | 2710517.6452 | 1154366.7102
75 | 2710581.0212 | 1154374.4708
76 | 2710488.4512 | 1154387.0869
77 | 2710498.5619 | 1154343.3658
78 | 2710522.2204 | 1154405.9201
79 | 2710510.0733 | 1154409.7914
80 | 2710593.6682 | 1154374.0524
81 | 2710594.1362 | 1154374.037
82 | 2710600.4664 | 1154374.4974
83 | 2710610.6337 | 1154376.2332
84 | 2710624.0383 | 1154376.4135
85 | 2710628.739 | 1154376.2104
86 | 2710638.2446 | 1154374.7591
87 | 2710643.284 | 1154372.5378
88 | 2710610.4264 | 1154330.7957
89 | 2710656.5804 | 1154368.0566
90 | 2710666.065 | 1154364.86
91 | 2710485.9133 | 1154386.7809
92 | 2710473.4716 | 1154384.8298
93 | 2710456.1601 | 1154381.6264
94 | 2710432.7921 | 1154376.2316
95 | 2710461.7323 | 1154427.8907
96 | 2710445.5799 | 1154431.4616
97 | 2710400.764 | 1154445.9342
98 | 2710420.073 | 1154371.958
99 | 2710399.6207 | 1154365.3732
100 | 2710377.0589 | 1154361.5229
101 | 2710372.0626 | 1154365.7564
102 | 2710610.4264 | 1154330.7957

## line_std_types
| c_nf_per_km | r_ohm_per_km | x_ohm_per_km | max_i_ka | type | q_mm2 | alpha | voltage_rating
NAYY 4x50 SE | 210 | 0.642 | 0.083 | 0.142 | cs | 50 | 0.00403 | LV
NAYY 4x120 SE | 264 | 0.225 | 0.08 | 0.242 | cs | 120 | 0.00403 | LV
NAYY 4x150 SE | 261 | 0.208 | 0.08 | 0.27 | cs | 150 | 0.00403 | LV
NA2XS2Y 1x95 RM/25 12/20 kV | 216 | 0.313 | 0.132 | 0.252 | cs | 95 | 0.00403 | MV
NA2XS2Y 1x185 RM/25 12/20 kV | 273 | 0.161 | 0.117 | 0.362 | cs | 185 | 0.00403 | MV
NA2XS2Y 1x240 RM/25 12/20 kV | 304 | 0.122 | 0.112 | 0.421 | cs | 240 | 0.00403 | MV
NA2XS2Y 1x95 RM/25 6/10 kV | 315 | 0.313 | 0.123 | 0.249 | cs | 95 | 0.00403 | MV
NA2XS2Y 1x185 RM/25 6/10 kV | 406 | 0.161 | 0.11 | 0.358 | cs | 185 | 0.00403 | MV
NA2XS2Y 1x240 RM/25 6/10 kV | 456 | 0.122 | 0.105 | 0.416 | cs | 240 | 0.00403 | MV
NA2XS2Y 1x150 RM/25 12/20 kV | 250 | 0.206 | 0.116 | 0.319 | cs | 150 | 0.00403 | MV
NA2XS2Y 1x120 RM/25 12/20 kV | 230 | 0.253 | 0.119 | 0.283 | cs | 120 | 0.00403 | MV
NA2XS2Y 1x70 RM/25 12/20 kV | 190 | 0.443 | 0.132 | 0.22 | cs | 70 | 0.00403 | MV
NA2XS2Y 1x150 RM/25 6/10 kV | 360 | 0.206 | 0.11 | 0.315 | cs | 150 | 0.00403 | MV
NA2XS2Y 1x120 RM/25 6/10 kV | 340 | 0.253 | 0.113 | 0.28 | cs | 120 | 0.00403 | MV
NA2XS2Y 1x70 RM/25 6/10 kV | 280 | 0.443 | 0.123 | 0.217 | cs | 70 | 0.00403 | MV
N2XS(FL)2Y 1x120 RM/35 64/110 kV | 112 | 0.153 | 0.166 | 0.366 | cs | 120 | 0.00393 | HV
N2XS(FL)2Y 1x185 RM/35 64/110 kV | 125 | 0.099 | 0.156 | 0.457 | cs | 185 | 0.00393 | HV
N2XS(FL)2Y 1x240 RM/35 64/110 kV | 135 | 0.075 | 0.149 | 0.526 | cs | 240 | 0.00393 | HV
N2XS(FL)2Y 1x300 RM/35 64/110 kV | 144 | 0.06 | 0.144 | 0.588 | cs | 300 | 0.00393 | HV
15-AL1/3-ST1A 0.4 | 11 | 1.8769 | 0.35 | 0.105 | ol | 16 | 0.00403 | LV
24-AL1/4-ST1A 0.4 | 11.25 | 1.2012 | 0.335 | 0.14 | ol | 24 | 0.00403 | LV
48-AL1/8-ST1A 0.4 | 12.2 | 0.5939 | 0.3 | 0.21 | ol | 48 | 0.00403 | LV
94-AL1/15-ST1A 0.4 | 13.2 | 0.306 | 0.29 | 0.35 | ol | 94 | 0.00403 | LV
34-AL1/6-ST1A 10.0 | 9.7 | 0.8342 | 0.36 | 0.17 | ol | 34 | 0.00403 | MV
48-AL1/8-ST1A 10.0 | 10.1 | 0.5939 | 0.35 | 0.21 | ol | 48 | 0.00403 | MV
70-AL1/11-ST1A 10.0 | 10.4 | 0.4132 | 0.339 | 0.29 | ol | 70 | 0.00403 | MV
94-AL1/15-ST1A 10.0 | 10.75 | 0.306 | 0.33 | 0.35 | ol | 94 | 0.00403 | MV
122-AL1/20-ST1A 10.0 | 11.1 | 0.2376 | 0.323 | 0.41 | ol | 122 | 0.00403 | MV
149-AL1/24-ST1A 10.0 | 11.25 | 0.194 | 0.315 | 0.47 | ol | 149 | 0.00403 | MV
34-AL1/6-ST1A 20.0 | 9.15 | 0.8342 | 0.382 | 0.17 | ol | 34 | 0.00403 | MV
48-AL1/8-ST1A 20.0 | 9.5 | 0.5939 | 0.372 | 0.21 | ol | 48 | 0.00403 | MV
70-AL1/11-ST1A 20.0 | 9.7 | 0.4132 | 0.36 | 0.29 | ol | 70 | 0.00403 | MV
94-AL1/15-ST1A 20.0 | 10 | 0.306 | 0.35 | 0.35 | ol | 94 | 0.00403 | MV
122-AL1/20-ST1A 20.0 | 10.3 | 0.2376 | 0.344 | 0.41 | ol | 122 | 0.00403 | MV
149-AL1/24-ST1A 20.0 | 10.5 | 0.194 | 0.337 | 0.47 | ol | 149 | 0.00403 | MV
184-AL1/30-ST1A 20.0 | 10.75 | 0.1571 | 0.33 | 0.535 | ol | 184 | 0.00403 | MV
243-AL1/39-ST1A 20.0 | 11 | 0.1188 | 0.32 | 0.645 | ol | 243 | 0.00403 | MV
48-AL1/8-ST1A 110.0 | 8 | 0.5939 | 0.46 | 0.21 | ol | 48 | 0.00403 | HV
70-AL1/11-ST1A 110.0 | 8.4 | 0.4132 | 0.45 | 0.29 | ol | 70 | 0.00403 | HV
94-AL1/15-ST1A 110.0 | 8.65 | 0.306 | 0.44 | 0.35 | ol | 94 | 0.00403 | HV
122-AL1/20-ST1A 110.0 | 8.5 | 0.2376 | 0.43 | 0.41 | ol | 122 | 0.00403 | HV
149-AL1/24-ST1A 110.0 | 8.75 | 0.194 | 0.41 | 0.47 | ol | 149 | 0.00403 | HV
184-AL1/30-ST1A 110.0 | 8.8 | 0.1571 | 0.4 | 0.535 | ol | 184 | 0.00403 | HV
243-AL1/39-ST1A 110.0 | 9 | 0.1188 | 0.39 | 0.645 | ol | 243 | 0.00403 | HV
305-AL1/39-ST1A 110.0 | 9.2 | 0.0949 | 0.38 | 0.74 | ol | 305 | 0.00403 | HV
490-AL1/64-ST1A 110.0 | 9.75 | 0.059 | 0.37 | 0.96 | ol | 490 | 0.00403 | HV
679-AL1/86-ST1A 110.0 | 9.95 | 0.042 | 0.36 | 1.15 | ol | 679 | 0.00403 | HV
490-AL1/64-ST1A 220.0 | 10 | 0.059 | 0.285 | 0.96 | ol | 490 | 0.00403 | HV
679-AL1/86-ST1A 220.0 | 11.7 | 0.042 | 0.275 | 1.15 | ol | 679 | 0.00403 | HV
490-AL1/64-ST1A 380.0 | 11 | 0.059 | 0.253 | 0.96 | ol | 490 | 0.00403 | HV
679-AL1/86-ST1A 380.0 | 14.6 | 0.042 | 0.25 | 1.15 | ol | 679 | 0.00403 | HV

## trafo_std_types
| i0_percent | pfe_kw | vkr_percent | sn_mva | vn_lv_kv | vn_hv_kv | vk_percent | shift_degree | vector_group | tap_side | tap_neutral | tap_min | tap_max | tap_step_degree | tap_step_percent | tap_phase_shifter
160 MVA 380/110 kV | 0.06 | 60 | 0.25 | 160 | 110 | 380 | 12.2 | 0 | Yy0 | hv | 0 | -9 | 9 | 0 | 1.5 | FALSE
100 MVA 220/110 kV | 0.06 | 55 | 0.26 | 100 | 110 | 220 | 12 | 0 | Yy0 | hv | 0 | -9 | 9 | 0 | 1.5 | FALSE
63 MVA 110/20 kV | 0.04 | 22 | 0.32 | 63 | 20 | 110 | 18 | 150 | YNd5 | hv | 0 | -9 | 9 | 0 | 1.5 | FALSE
40 MVA 110/20 kV | 0.05 | 18 | 0.34 | 40 | 20 | 110 | 16.2 | 150 | YNd5 | hv | 0 | -9 | 9 | 0 | 1.5 | FALSE
25 MVA 110/20 kV | 0.07 | 14 | 0.41 | 25 | 20 | 110 | 12 | 150 | YNd5 | hv | 0 | -9 | 9 | 0 | 1.5 | FALSE
63 MVA 110/10 kV | 0.04 | 22 | 0.32 | 63 | 10 | 110 | 18 | 150 | YNd5 | hv | 0 | -9 | 9 | 0 | 1.5 | FALSE
40 MVA 110/10 kV | 0.05 | 18 | 0.34 | 40 | 10 | 110 | 16.2 | 150 | YNd5 | hv | 0 | -9 | 9 | 0 | 1.5 | FALSE
25 MVA 110/10 kV | 0.07 | 14 | 0.41 | 25 | 10 | 110 | 12 | 150 | YNd5 | hv | 0 | -9 | 9 | 0 | 1.5 | FALSE
0.25 MVA 20/0.4 kV | 0.32 | 0.8 | 1.44 | 0.25 | 0.4 | 20 | 6 | 150 | Yzn5 | hv | 0 | -2 | 2 | 0 | 2.5 | FALSE
0.4 MVA 20/0.4 kV | 0.3375 | 1.35 | 1.425 | 0.4 | 0.4 | 20 | 6 | 150 | Dyn5 | hv | 0 | -2 | 2 | 0 | 2.5 | FALSE
0.63 MVA 20/0.4 kV | 0.2619 | 1.65 | 1.206 | 0.63 | 0.4 | 20 | 6 | 150 | Dyn5 | hv | 0 | -2 | 2 | 0 | 2.5 | FALSE
0.25 MVA 10/0.4 kV | 0.24 | 0.6 | 1.2 | 0.25 | 0.4 | 10 | 4 | 150 | Dyn5 | hv | 0 | -2 | 2 | 0 | 2.5 | FALSE
0.4 MVA 10/0.4 kV | 0.2375 | 0.95 | 1.325 | 0.4 | 0.4 | 10 | 4 | 150 | Dyn5 | hv | 0 | -2 | 2 | 0 | 2.5 | FALSE
0.63 MVA 10/0.4 kV | 0.1873 | 1.18 | 1.0794 | 0.63 | 0.4 | 10 | 4 | 150 | Dyn5 | hv | 0 | -2 | 2 | 0 | 2.5 | FALSE

## trafo3w_std_types
| sn_hv_mva | sn_mv_mva | sn_lv_mva | vn_hv_kv | vn_mv_kv | vn_lv_kv | vk_hv_percent | vk_mv_percent | vk_lv_percent | vkr_hv_percent | vkr_mv_percent | vkr_lv_percent | pfe_kw | i0_percent | shift_mv_degree | shift_lv_degree | vector_group | tap_side | tap_neutral | tap_min | tap_max | tap_step_percent
63/25/38 MVA 110/20/10 kV | 63 | 25 | 38 | 110 | 20 | 10 | 10.4 | 10.4 | 10.4 | 0.28 | 0.32 | 0.35 | 35 | 0.89 | 0 | 0 | YN0yn0yn0 | hv | 0 | -10 | 10 | 1.2
63/25/38 MVA 110/10/10 kV | 63 | 25 | 38 | 110 | 10 | 10 | 10.4 | 10.4 | 10.4 | 0.28 | 0.32 | 0.35 | 35 | 0.89 | 0 | 0 | YN0yn0yn0 | hv | 0 | -10 | 10 | 1.2

## fuse_std_types
| fuse_type | i_rated_a | t_avg | t_min | t_total | x_avg | x_min | x_total
HV 100A | HV 100A | 100 | 0 | [10.0, 3.64, 0.854, 0.281, 0.1, 0.0531, 0.022, 0.01] | [10.0, 4.267, 1.21, 0.403, 0.1, 0.058, 0.022, 0.01] | 0 | [300.0, 350.0, 450.0, 550.0, 700.0, 850.0, 1200.0, 1752.0] | [600.0, 700.0, 900.0, 1150.0, 1665.0, 2000.0, 3000.0, 4313.0]
HV 10A | HV 10A | 10 | 0 | [10.0, 1675.0, 0.344, 0.156, 0.1, 0.0417, 0.0171, 0.01] | [10.0, 1.3, 0.3, 0.155, 0.1, 0.0555, 0.023, 0.01] | 0 | [30.0, 32.0, 35.0, 37.0, 39.0, 50.0, 70.0, 88.0] | [60.0, 70.0, 80.0, 87.0, 94.0, 110.0, 150.0, 216.0]
HV 125A | HV 125A | 125 | 0 | [10.0, 1.82, 0.344, 0.1, 0.0467, 0.0269, 0.01] | [10.0, 2.478, 0.426, 0.1, 0.0427, 0.0211, 0.01] | 0 | [375.0, 500.0, 700.0, 925.0, 1200.0, 1500.0, 2341.0] | [750.0, 1000.0, 1500.0, 2200.0, 3000.0, 4000.0, 5765.0]
HV 160A | HV 160A | 160 | 0 | [10.0, 4.15, 1.03, 0.198, 0.1, 0.051, 0.0172, 0.01] | [10.0, 2.3, 0.734, 0.274, 0.1, 0.046, 0.0177, 0.01] | 0 | [480.0, 550.0, 700.0, 1000.0, 1260.0, 1600.0, 2500.0, 3227.0] | [960.0, 1300.0, 1700.0, 2200.0, 2996.0, 4000.0, 6000.0, 7946.0]
HV 16A | HV 16A | 16 | 0 | [10.0, 0.352, 0.164, 0.1, 0.0649, 0.0342, 0.01] | [10.0, 2.34, 0.722, 0.181, 0.1, 0.055, 0.0296, 0.01] | 0 | [48.0, 60.0, 65.0, 71.0, 80.0, 100.0, 162.0] | [96.0, 110.0, 125.0, 150.0, 168.0, 200.0, 250.0, 398.0]
HV 200A | HV 200A | 200 | 0 | [10.0, 4.267, 1.21, 0.403, 0.1, 0.058, 0.022, 0.01] | [10.0, 3.73, 1.654, 0.328, 0.1, 0.0531, 0.019, 0.01] | 0 | [600.0, 700.0, 900.0, 1150.0, 1665.0, 2000.0, 3000.0, 4313.0] | [1200.0, 1500.0, 1800.0, 2700.0, 3960.0, 5000.0, 7500.0, 10620.0]
HV 20A | HV 20A | 20 | 0 | [10.0, 1.3, 0.3, 0.155, 0.1, 0.0555, 0.023, 0.01] | [10.0, 1.3, 0.161, 0.1, 0.0611, 0.0399, 0.0141, 0.01] | 0 | [60.0, 70.0, 80.0, 87.0, 94.0, 110.0, 150.0, 216.0] | [120.0, 150.0, 200.0, 223.0, 260.0, 300.0, 450.0, 532.0]
HV 25A | HV 25A | 25 | 0 | [10.0, 2.512, 0.833, 0.299, 0.1, 0.0372, 0.0223, 0.01] | [10.0, 3.125, 0.597, 0.198, 0.1, 0.0378, 0.022, 0.01] | 0 | [75.0, 82.0, 90.0, 100.0, 124.0, 170.0, 200.0, 289.0] | [150.0, 170.0, 210.0, 250.0, 294.0, 400.0, 500.0, 711.0]
HV 31.5A | HV 31.5A | 31.5 | 0 | [10.0, 2.34, 0.722, 0.181, 0.1, 0.055, 0.0296, 0.01] | [10.0, 2.84, 0.368, 0.164, 0.1, 0.0621, 0.0378, 0.0195, 0.01] | 0 | [95.0, 110.0, 125.0, 150.0, 165.0, 200.0, 250.0, 390.0] | [189.0, 220.0, 300.0, 350.0, 393.0, 450.0, 530.0, 700.0, 960.0]
HV 40A | HV 40A | 40 | 0 | [10.0, 1.3, 0.161, 0.1, 0.0611, 0.0399, 0.0141, 0.01] | [10.0, 2.05, 0.369, 0.198, 0.1, 0.051, 0.0298, 0.01] | 0 | [120.0, 150.0, 200.0, 223.0, 260.0, 300.0, 450.0, 532.0] | [240.0, 300.0, 400.0, 450.0, 530.0, 650.0, 800.0, 1311.0]
HV 50A | HV 50A | 50 | 0 | [10.0, 3.215, 0.597, 0.198, 0.1, 0.0378, 0.022, 0.01] | [10.0, 3.64, 0.854, 0.281, 0.1, 0.0531, 0.022, 0.01] | 0 | [150.0, 170.0, 210.0, 250.0, 294.0, 400.0, 500.0, 711.0] | [300.0, 350.0, 450.0, 550.0, 700.0, 850.0, 1200.0, 1752.0]
HV 6.3A | HV 6.3A | 6.3 | 0 | [10.0, 1.39, 0.344, 0.168, 0.1, 0.056, 0.0263, 0.01] | [10.0, 1.711, 0.516, 0.198, 0.1, 0.0634, 0.0303, 0.01] | 0 | [19.0, 19.5, 20.4, 20.8, 22.0, 25.0, 32.0, 48.0] | [38.0, 40.0, 43.0, 48.0, 53.0, 60.0, 75.0, 118.0]
HV 63A | HV 63A | 63 | 0 | [10.0, 2.84, 0.368, 0.164, 0.1, 0.0621, 0.0378, 0.0195, 0.01] | [10.0, 1.82, 0.344, 0.1, 0.0467, 0.0269, 0.01] | 0 | [189.0, 220.0, 300.0, 350.0, 393.0, 450.0, 530.0, 700.0, 961.0] | [378.0, 500.0, 700.0, 934.0, 1200.0, 1500.0, 2366.0]
HV 80A | HV 80A | 80 | 0 | [10.0, 2.05, 0.369, 0.198, 0.1, 0.051, 0.0298, 0.01] | [10.0, 4.15, 1.03, 0.198, 0.1, 0.051, 0.0172, 0.01] | 0 | [240.0, 300.0, 400.0, 450.0, 530.0, 650.0, 800.0, 1311.0] | [480.0, 550.0, 700.0, 1000.0, 1260.0, 1600.0, 2500.0, 3227.0]
Siemens NH-1-100 | Siemens NH-1-100 | 100 | [5400.0, 2000.0, 400.0, 20.0, 1.0, 0.2, 0.012, 0.004] | 0 | 0 | [150.0, 190.0, 250.0, 430.0, 900.0, 1250.0, 2700.0, 3600.0] | 0 | 0
Siemens NH-1-125 | Siemens NH-1-125 | 125 | [4800.0, 120.0, 7.0, 0.1, 0.004] | 0 | 0 | [180.0, 400.0, 740.0, 2000.0, 4250.0] | 0 | 0
Siemens NH-1-16 | Siemens NH-1-16 | 16 | [4000.0, 400.0, 2.0, 0.1, 0.04, 0.01] | 0 | 0 | [26.0, 35.0, 75.0, 150.0, 200.0, 300.0] | 0 | 0
Siemens NH-1-160 | Siemens NH-1-160 | 160 | [4800.0, 120.0, 7.0, 0.1, 0.004] | 0 | 0 | [210.0, 500.0, 900.0, 2300.0, 5000.0] | 0 | 0
Siemens NH-1-25 | Siemens NH-1-25 | 25 | [4000.0, 1000.0, 10.0, 0.2, 0.02, 0.01] | 0 | 0 | [40.0, 50.0, 100.0, 210.0, 400.0, 500.0] | 0 | 0
Siemens NH-1-50 | Siemens NH-1-50 | 50 | [4000.0, 40.0, 4.0, 1.0, 0.02, 0.01] | 0 | 0 | [86.0, 200.0, 300.0, 400.0, 1000.0, 1280.0] | 0 | 0
Siemens NH-1-63 | Siemens NH-1-63 | 63 | [4000.0, 100.0, 10.0, 2.0, 0.04, 0.01] | 0 | 0 | [100.0, 200.0, 300.0, 400.0, 1000.0, 1500.0] | 0 | 0
Siemens NH-1-80 | Siemens NH-1-80 | 80 | [4800.0, 120.0, 7.0, 0.1, 0.01] | 0 | 0 | [150.58, 250.0, 450.0, 1150.0, 2470.0] | 0 | 0
Siemens NH-2-1000 | Siemens NH-2-1000 | 1000 | [4800.0, 120.0, 7.0, 0.1, 0.004] | 0 | 0 | [1900.0, 3500.0, 8400.0, 24000.0, 52000.0] | 0 | 0
Siemens NH-2-200 | Siemens NH-2-200 | 200 | [4800.0, 120.0, 7.0, 0.1, 0.004] | 0 | 0 | [280.0, 650.0, 1200.0, 3000.0, 7000.0] | 0 | 0
Siemens NH-2-224 | Siemens NH-2-224 | 224 | [4800.0, 120.0, 7.0, 0.2, 0.04, 0.004] | 0 | 0 | [400.0, 750.0, 1453.0, 3025.0, 4315.0, 7600.0] | 0 | 0
Siemens NH-2-250 | Siemens NH-2-250 | 250 | [4800.0, 120.0, 7.0, 0.1, 0.004] | 0 | 0 | [450.0, 800.0, 1650.0, 4000.0, 8500.0] | 0 | 0
Siemens NH-2-315 | Siemens NH-2-315 | 315 | [4800.0, 120.0, 7.0, 0.1, 0.004] | 0 | 0 | [550.0, 920.0, 1900.0, 5000.0, 11000.0] | 0 | 0
Siemens NH-2-355 | Siemens NH-2-355 | 355 | [4800.0, 120.0, 6.0, 0.1, 0.004] | 0 | 0 | [650.0, 1116.27, 2350.0, 5840.0, 12790.0] | 0 | 0
Siemens NH-2-400 | Siemens NH-2-400 | 400 | [4800.0, 120.0, 7.0, 0.1, 0.004] | 0 | 0 | [720.0, 1350.0, 2800.0, 6500.0, 15000.0] | 0 | 0
Siemens NH-2-425 | Siemens NH-2-425 | 425 | [4800.0, 120.0, 7.0, 0.1, 0.004] | 0 | 0 | [850.0, 1500.0, 3050.0, 7500.0, 16500.0] | 0 | 0
Siemens NH-2-630 | Siemens NH-2-630 | 630 | [4800.0, 120.0, 7.0, 0.1, 0.004] | 0 | 0 | [1200.0, 2000.0, 4800.0, 12000.0, 26000.0] | 0 | 0

## dtypes
| element | column | dtype
0 | bus | name | object
1 | bus | vn_kv | float64
2 | bus | type | object
3 | bus | zone | object
4 | bus | in_service | bool
5 | load | name | object
6 | load | bus | uint32
7 | load | p_mw | float64
8 | load | q_mvar | float64
9 | load | const_z_percent | float64
10 | load | const_i_percent | float64
11 | load | sn_mva | float64
12 | load | scaling | float64
13 | load | in_service | bool
14 | load | type | object
15 | ext_grid | name | object
16 | ext_grid | bus | uint32
17 | ext_grid | vm_pu | float64
18 | ext_grid | va_degree | float64
19 | ext_grid | slack_weight | float64
20 | ext_grid | in_service | bool
21 | line | name | object
22 | line | std_type | object
23 | line | from_bus | uint32
24 | line | to_bus | uint32
25 | line | length_km | float64
26 | line | r_ohm_per_km | float64
27 | line | x_ohm_per_km | float64
28 | line | c_nf_per_km | float64
29 | line | g_us_per_km | float64
30 | line | max_i_ka | float64
31 | line | df | float64
32 | line | parallel | uint32
33 | line | type | object
34 | line | in_service | bool
35 | trafo | name | object
36 | trafo | std_type | object
37 | trafo | hv_bus | uint32
38 | trafo | lv_bus | uint32
39 | trafo | sn_mva | float64
40 | trafo | vn_hv_kv | float64
41 | trafo | vn_lv_kv | float64
42 | trafo | vk_percent | float64
43 | trafo | vkr_percent | float64
44 | trafo | pfe_kw | float64
45 | trafo | i0_percent | float64
46 | trafo | shift_degree | float64
47 | trafo | tap_side | object
48 | trafo | tap_neutral | int32
49 | trafo | tap_min | int32
50 | trafo | tap_max | int32
51 | trafo | tap_step_percent | float64
52 | trafo | tap_step_degree | float64
53 | trafo | tap_pos | int32
54 | trafo | tap_phase_shifter | bool
55 | trafo | parallel | uint32
56 | trafo | df | float64
57 | trafo | in_service | bool
58 | line_geodata | coords | object
59 | bus_geodata | x | float64
60 | bus_geodata | y | float64
61 | bus_geodata | coords | object

## parameters
| version | format_version | converged | OPF_converged | name | f_hz | sn_mva
0 | 2.14.6 | 2.14.0 | FALSE | FALSE |  | 50 | 1