## bus
| name | vn_kv | type | zone | in_service
0 | bus_LV_5050-4_0_3_node_0 | 0.4 | n |  | TRUE
1 | bus_LV_5050-4_0_3_node_1 | 0.4 | n |  | TRUE
2 | bus_LV_5050-4_0_3_node_2 | 0.4 | n |  | TRUE
3 | bus_LV_5050-4_0_3_node_3 | 0.4 | n |  | TRUE
4 | bus_LV_5050-4_0_3_node_4 | 0.4 | n |  | TRUE
5 | bus_LV_5050-4_0_3_node_5 | 0.4 | n |  | TRUE
6 | bus_LV_5050-4_0_3_node_6 | 0.4 | n |  | TRUE
7 | bus_LV_5050-4_0_3_node_106 | 0.4 | n |  | TRUE
8 | bus_LV_5050-4_0_3_node_16 | 0.4 | n |  | TRUE
9 | bus_LV_5050-4_0_3_node_60 | 0.4 | n |  | TRUE
10 | bus_LV_5050-4_0_3_node_36 | 0.4 | n |  | TRUE
11 | bus_LV_5050-4_0_3_node_105 | 0.4 | n |  | TRUE
12 | bus_LV_5050-4_0_3_node_17 | 0.4 | n |  | TRUE
13 | bus_LV_5050-4_0_3_node_10 | 0.4 | n |  | TRUE
14 | bus_LV_5050-4_0_3_node_104 | 0.4 | n |  | TRUE
15 | bus_LV_5050-4_0_3_node_35 | 0.4 | n |  | TRUE
16 | bus_LV_5050-4_0_3_node_7 | 0.4 | n |  | TRUE
17 | bus_LV_5050-4_0_3_node_8 | 0.4 | n |  | TRUE
18 | bus_LV_5050-4_0_3_node_9 | 0.4 | n |  | TRUE
19 | bus_LV_5050-4_0_3_node_11 | 0.4 | n |  | TRUE
20 | bus_LV_5050-4_0_3_node_12 | 0.4 | n |  | TRUE
21 | bus_LV_5050-4_0_3_node_13 | 0.4 | n |  | TRUE
22 | bus_LV_5050-4_0_3_node_14 | 0.4 | n |  | TRUE
23 | bus_LV_5050-4_0_3_node_15 | 0.4 | n |  | TRUE
24 | bus_LV_5050-4_0_3_node_18 | 0.4 | n |  | TRUE
25 | bus_LV_5050-4_0_3_node_23 | 0.4 | n |  | TRUE
26 | bus_LV_5050-4_0_3_node_19 | 0.4 | n |  | TRUE
27 | bus_LV_5050-4_0_3_node_24 | 0.4 | n |  | TRUE
28 | bus_LV_5050-4_0_3_node_25 | 0.4 | n |  | TRUE
29 | bus_LV_5050-4_0_3_node_53 | 0.4 | n |  | TRUE
30 | bus_LV_5050-4_0_3_node_54 | 0.4 | n |  | TRUE
31 | bus_LV_5050-4_0_3_node_55 | 0.4 | n |  | TRUE
32 | bus_LV_5050-4_0_3_node_20 | 0.4 | n |  | TRUE
33 | bus_LV_5050-4_0_3_node_21 | 0.4 | n |  | TRUE
34 | bus_LV_5050-4_0_3_node_22 | 0.4 | n |  | TRUE
35 | bus_LV_5050-4_0_3_node_26 | 0.4 | n |  | TRUE
36 | bus_LV_5050-4_0_3_node_27 | 0.4 | n |  | TRUE
37 | bus_LV_5050-4_0_3_node_31 | 0.4 | n |  | TRUE
38 | bus_LV_5050-4_0_3_node_29 | 0.4 | n |  | TRUE
39 | bus_LV_5050-4_0_3_node_28 | 0.4 | n |  | TRUE
40 | bus_LV_5050-4_0_3_node_30 | 0.4 | n |  | TRUE
41 | bus_LV_5050-4_0_3_node_32 | 0.4 | n |  | TRUE
42 | bus_LV_5050-4_0_3_node_52 | 0.4 | n |  | TRUE
43 | bus_LV_5050-4_0_3_node_51 | 0.4 | n |  | TRUE
44 | bus_LV_5050-4_0_3_node_33 | 0.4 | n |  | TRUE
45 | bus_LV_5050-4_0_3_node_34 | 0.4 | n |  | TRUE
46 | bus_LV_5050-4_0_3_node_37 | 0.4 | n |  | TRUE
47 | bus_LV_5050-4_0_3_node_103 | 0.4 | n |  | TRUE
48 | bus_LV_5050-4_0_3_node_38 | 0.4 | n |  | TRUE
49 | bus_LV_5050-4_0_3_node_39 | 0.4 | n |  | TRUE
50 | bus_LV_5050-4_0_3_node_40 | 0.4 | n |  | TRUE
51 | bus_LV_5050-4_0_3_node_41 | 0.4 | n |  | TRUE
52 | bus_LV_5050-4_0_3_node_44 | 0.4 | n |  | TRUE
53 | bus_LV_5050-4_0_3_node_42 | 0.4 | n |  | TRUE
54 | bus_LV_5050-4_0_3_node_43 | 0.4 | n |  | TRUE
55 | bus_LV_5050-4_0_3_node_45 | 0.4 | n |  | TRUE
56 | bus_LV_5050-4_0_3_node_46 | 0.4 | n |  | TRUE
57 | bus_LV_5050-4_0_3_node_77 | 0.4 | n |  | TRUE
58 | bus_LV_5050-4_0_3_node_76 | 0.4 | n |  | TRUE
59 | bus_LV_5050-4_0_3_node_47 | 0.4 | n |  | TRUE
60 | bus_LV_5050-4_0_3_node_48 | 0.4 | n |  | TRUE
61 | bus_LV_5050-4_0_3_node_49 | 0.4 | n |  | TRUE
62 | bus_LV_5050-4_0_3_node_50 | 0.4 | n |  | TRUE
63 | bus_LV_5050-4_0_3_node_56 | 0.4 | n |  | TRUE
64 | bus_LV_5050-4_0_3_node_57 | 0.4 | n |  | TRUE
65 | bus_LV_5050-4_0_3_node_58 | 0.4 | n |  | TRUE
66 | bus_LV_5050-4_0_3_node_59 | 0.4 | n |  | TRUE
67 | bus_LV_5050-4_0_3_node_62 | 0.4 | n |  | TRUE
68 | bus_LV_5050-4_0_3_node_63 | 0.4 | n |  | TRUE
69 | bus_LV_5050-4_0_3_node_61 | 0.4 | n |  | TRUE
70 | bus_LV_5050-4_0_3_node_85 | 0.4 | n |  | TRUE
71 | bus_LV_5050-4_0_3_node_84 | 0.4 | n |  | TRUE
72 | bus_LV_5050-4_0_3_node_64 | 0.4 | n |  | TRUE
73 | bus_LV_5050-4_0_3_node_65 | 0.4 | n |  | TRUE
74 | bus_LV_5050-4_0_3_node_66 | 0.4 | n |  | TRUE
75 | bus_LV_5050-4_0_3_node_67 | 0.4 | n |  | TRUE
76 | bus_LV_5050-4_0_3_node_68 | 0.4 | n |  | TRUE
77 | bus_LV_5050-4_0_3_node_70 | 0.4 | n |  | TRUE
78 | bus_LV_5050-4_0_3_node_69 | 0.4 | n |  | TRUE
79 | bus_LV_5050-4_0_3_node_71 | 0.4 | n |  | TRUE
80 | bus_LV_5050-4_0_3_node_72 | 0.4 | n |  | TRUE
81 | bus_LV_5050-4_0_3_node_73 | 0.4 | n |  | TRUE
82 | bus_LV_5050-4_0_3_node_74 | 0.4 | n |  | TRUE
83 | bus_LV_5050-4_0_3_node_75 | 0.4 | n |  | TRUE
84 | bus_LV_5050-4_0_3_node_78 | 0.4 | n |  | TRUE
85 | bus_LV_5050-4_0_3_node_79 | 0.4 | n |  | TRUE
86 | bus_LV_5050-4_0_3_node_80 | 0.4 | n |  | TRUE
87 | bus_LV_5050-4_0_3_node_81 | 0.4 | n |  | TRUE
88 | bus_LV_5050-4_0_3_node_82 | 0.4 | n |  | TRUE
89 | bus_LV_5050-4_0_3_node_83 | 0.4 | n |  | TRUE
90 | bus_LV_5050-4_0_3_node_92 | 0.4 | n |  | TRUE
91 | bus_LV_5050-4_0_3_node_87 | 0.4 | n |  | TRUE
92 | bus_LV_5050-4_0_3_node_86 | 0.4 | n |  | TRUE
93 | bus_LV_5050-4_0_3_node_93 | 0.4 | n |  | TRUE
94 | bus_LV_5050-4_0_3_node_88 | 0.4 | n |  | TRUE
95 | bus_LV_5050-4_0_3_node_90 | 0.4 | n |  | TRUE
96 | bus_LV_5050-4_0_3_node_91 | 0.4 | n |  | TRUE
97 | bus_LV_5050-4_0_3_node_96 | 0.4 | n |  | TRUE
98 | bus_LV_5050-4_0_3_node_97 | 0.4 | n |  | TRUE
99 | bus_LV_5050-4_0_3_node_94 | 0.4 | n |  | TRUE
100 | bus_LV_5050-4_0_3_node_95 | 0.4 | n |  | TRUE
101 | bus_LV_5050-4_0_3_node_99 | 0.4 | n |  | TRUE
102 | bus_LV_5050-4_0_3_node_101 | 0.4 | n |  | TRUE
103 | bus_LV_5050-4_0_3_node_98 | 0.4 | n |  | TRUE
104 | bus_MV_186_1_node_41 | 20 | n |  | TRUE

## load
| name | bus | p_mw | q_mvar | const_z_percent | const_i_percent | sn_mva | scaling | in_service | type
0 | LV_5050-4_0_3_load_0 | 0 | 0.00053857 | 0.00013498 | 0 | 0 |  | 1 | TRUE | wye
1 | LV_5050-4_0_3_load_1 | 1 | 0.0013468 | 0.00033755 | 0 | 0 |  | 1 | TRUE | wye
2 | LV_5050-4_0_3_load_3 | 3 | 0.00065284 | 0.00016362 | 0 | 0 |  | 1 | TRUE | wye
3 | LV_5050-4_0_3_load_4 | 4 | 0.0061511 | 0.0015416 | 0 | 0 |  | 1 | TRUE | wye
4 | LV_5050-4_0_3_load_5 | 5 | 0.0012309 | 0.0003085 | 0 | 0 |  | 1 | TRUE | wye
5 | LV_5050-4_0_3_load_6 | 6 | 0.0013539 | 0.00033931 | 0 | 0 |  | 1 | TRUE | wye
6 | LV_5050-4_0_3_load_106 | 7 | 0.00053738 | 0.00013468 | 0 | 0 |  | 1 | TRUE | wye
7 | LV_5050-4_0_3_load_60 | 9 | 0.00031906 | 7.9965e-05 | 0 | 0 |  | 1 | TRUE | wye
8 | LV_5050-4_0_3_load_105 | 11 | 0.00048822 | 0.00012236 | 0 | 0 |  | 1 | TRUE | wye
9 | LV_5050-4_0_3_load_17 | 12 | 0.00068581 | 0.00017188 | 0 | 0 |  | 1 | TRUE | wye
10 | LV_5050-4_0_3_load_10 | 13 | 0.00047839 | 0.0001199 | 0 | 0 |  | 1 | TRUE | wye
11 | LV_5050-4_0_3_load_104 | 14 | 0.00059078 | 0.00014806 | 0 | 0 |  | 1 | TRUE | wye
12 | LV_5050-4_0_3_load_7 | 16 | 0.00050007 | 0.00012533 | 0 | 0 |  | 1 | TRUE | wye
13 | LV_5050-4_0_3_load_8 | 17 | 0.0016588 | 0.00041574 | 0 | 0 |  | 1 | TRUE | wye
14 | LV_5050-4_0_3_load_9 | 18 | 0.00076032 | 0.00019055 | 0 | 0 |  | 1 | TRUE | wye
15 | LV_5050-4_0_3_load_11 | 19 | 0.0011689 | 0.00029296 | 0 | 0 |  | 1 | TRUE | wye
16 | LV_5050-4_0_3_load_12 | 20 | 0.0010289 | 0.00025787 | 0 | 0 |  | 1 | TRUE | wye
17 | LV_5050-4_0_3_load_14 | 22 | 0.00075773 | 0.0001899 | 0 | 0 |  | 1 | TRUE | wye
18 | LV_5050-4_0_3_load_15 | 23 | 0.000589 | 0.00014762 | 0 | 0 |  | 1 | TRUE | wye
19 | LV_5050-4_0_3_load_18 | 24 | 0.00054825 | 0.0001374 | 0 | 0 |  | 1 | TRUE | wye
20 | LV_5050-4_0_3_load_19 | 26 | 0.00057065 | 0.00014302 | 0 | 0 |  | 1 | TRUE | wye
21 | LV_5050-4_0_3_load_24 | 27 | 0.0017362 | 0.00043514 | 0 | 0 |  | 1 | TRUE | wye
22 | LV_5050-4_0_3_load_25 | 28 | 0.0029067 | 0.00072848 | 0 | 0 |  | 1 | TRUE | wye
23 | LV_5050-4_0_3_load_54 | 30 | 0.0011114 | 0.00027854 | 0 | 0 |  | 1 | TRUE | wye
24 | LV_5050-4_0_3_load_55 | 31 | 0.00040599 | 0.00010175 | 0 | 0 |  | 1 | TRUE | wye
25 | LV_5050-4_0_3_load_20 | 32 | 0.0010601 | 0.00026569 | 0 | 0 |  | 1 | TRUE | wye
26 | LV_5050-4_0_3_load_21 | 33 | 0.0012669 | 0.00031752 | 0 | 0 |  | 1 | TRUE | wye
27 | LV_5050-4_0_3_load_22 | 34 | 0.0011916 | 0.00029865 | 0 | 0 |  | 1 | TRUE | wye
28 | LV_5050-4_0_3_load_26 | 35 | 0.0025328 | 0.00063478 | 0 | 0 |  | 1 | TRUE | wye
29 | LV_5050-4_0_3_load_27 | 36 | 0.00096322 | 0.00024141 | 0 | 0 |  | 1 | TRUE | wye
30 | LV_5050-4_0_3_load_31 | 37 | 0.0043486 | 0.0010899 | 0 | 0 |  | 1 | TRUE | wye
31 | LV_5050-4_0_3_load_29 | 38 | 0.0025333 | 0.00063491 | 0 | 0 |  | 1 | TRUE | wye
32 | LV_5050-4_0_3_load_28 | 39 | 0.0010957 | 0.0002746 | 0 | 0 |  | 1 | TRUE | wye
33 | LV_5050-4_0_3_load_30 | 40 | 0.0031434 | 0.00078781 | 0 | 0 |  | 1 | TRUE | wye
34 | LV_5050-4_0_3_load_32 | 41 | 0.00079595 | 0.00019948 | 0 | 0 |  | 1 | TRUE | wye
35 | LV_5050-4_0_3_load_52 | 42 | 0.0013676 | 0.00034274 | 0 | 0 |  | 1 | TRUE | wye
36 | LV_5050-4_0_3_load_51 | 43 | 0.0013604 | 0.00034094 | 0 | 0 |  | 1 | TRUE | wye
37 | LV_5050-4_0_3_load_33 | 44 | 0.0024039 | 0.00060248 | 0 | 0 |  | 1 | TRUE | wye
38 | LV_5050-4_0_3_load_34 | 45 | 0.0013782 | 0.00034541 | 0 | 0 |  | 1 | TRUE | wye
39 | LV_5050-4_0_3_load_37 | 46 | 0.0011632 | 0.00029152 | 0 | 0 |  | 1 | TRUE | wye
40 | LV_5050-4_0_3_load_103 | 47 | 0.0021798 | 0.00054631 | 0 | 0 |  | 1 | TRUE | wye
41 | LV_5050-4_0_3_load_38 | 48 | 0.0043284 | 0.0010848 | 0 | 0 |  | 1 | TRUE | wye
42 | LV_5050-4_0_3_load_39 | 49 | 0.0040671 | 0.0010193 | 0 | 0 |  | 1 | TRUE | wye
43 | LV_5050-4_0_3_load_40 | 50 | 0.0021297 | 0.00053375 | 0 | 0 |  | 1 | TRUE | wye
44 | LV_5050-4_0_3_load_41 | 51 | 0.0037021 | 0.00092783 | 0 | 0 |  | 1 | TRUE | wye
45 | LV_5050-4_0_3_load_44 | 52 | 0.0010314 | 0.00025849 | 0 | 0 |  | 1 | TRUE | wye
46 | LV_5050-4_0_3_load_42 | 53 | 0.0039367 | 0.00098664 | 0 | 0 |  | 1 | TRUE | wye
47 | LV_5050-4_0_3_load_43 | 54 | 0.0073441 | 0.0018406 | 0 | 0 |  | 1 | TRUE | wye
48 | LV_5050-4_0_3_load_45 | 55 | 0.0036493 | 0.0009146 | 0 | 0 |  | 1 | TRUE | wye
49 | LV_5050-4_0_3_load_46 | 56 | 0.0029368 | 0.00073603 | 0 | 0 |  | 1 | TRUE | wye
50 | LV_5050-4_0_3_load_77 | 57 | 0.0037315 | 0.00093521 | 0 | 0 |  | 1 | TRUE | wye
51 | LV_5050-4_0_3_load_76 | 58 | 0.0017021 | 0.00042658 | 0 | 0 |  | 1 | TRUE | wye
52 | LV_5050-4_0_3_load_47 | 59 | 0.0039415 | 0.00098783 | 0 | 0 |  | 1 | TRUE | wye
53 | LV_5050-4_0_3_load_49 | 61 | 0.0027008 | 0.00067689 | 0 | 0 |  | 1 | TRUE | wye
54 | LV_5050-4_0_3_load_50 | 62 | 0.003856 | 0.00096639 | 0 | 0 |  | 1 | TRUE | wye
55 | LV_5050-4_0_3_load_56 | 63 | 0.003041 | 0.00076215 | 0 | 0 |  | 1 | TRUE | wye
56 | LV_5050-4_0_3_load_57 | 64 | 0.001968 | 0.00049324 | 0 | 0 |  | 1 | TRUE | wye
57 | LV_5050-4_0_3_load_58 | 65 | 0.0018046 | 0.00045227 | 0 | 0 |  | 1 | TRUE | wye
58 | LV_5050-4_0_3_load_59 | 66 | 0.00073957 | 0.00018535 | 0 | 0 |  | 1 | TRUE | wye
59 | LV_5050-4_0_3_load_62 | 67 | 0.0040447 | 0.0010137 | 0 | 0 |  | 1 | TRUE | wye
60 | LV_5050-4_0_3_load_63 | 68 | 0.0007336 | 0.00018386 | 0 | 0 |  | 1 | TRUE | wye
61 | LV_5050-4_0_3_load_61 | 69 | 0.00029979 | 7.5135e-05 | 0 | 0 |  | 1 | TRUE | wye
62 | LV_5050-4_0_3_load_85 | 70 | 0.00034777 | 8.7158e-05 | 0 | 0 |  | 1 | TRUE | wye
63 | LV_5050-4_0_3_load_84 | 71 | 0.0021181 | 0.00053084 | 0 | 0 |  | 1 | TRUE | wye
64 | LV_5050-4_0_3_load_64 | 72 | 0.0021075 | 0.00052818 | 0 | 0 |  | 1 | TRUE | wye
65 | LV_5050-4_0_3_load_65 | 73 | 0.007762 | 0.0019453 | 0 | 0 |  | 1 | TRUE | wye
66 | LV_5050-4_0_3_load_66 | 74 | 0.0010923 | 0.00027375 | 0 | 0 |  | 1 | TRUE | wye
67 | LV_5050-4_0_3_load_67 | 75 | 0.0041906 | 0.0010503 | 0 | 0 |  | 1 | TRUE | wye
68 | LV_5050-4_0_3_load_68 | 76 | 0.0049002 | 0.0012281 | 0 | 0 |  | 1 | TRUE | wye
69 | LV_5050-4_0_3_load_70 | 77 | 0.0042589 | 0.0010674 | 0 | 0 |  | 1 | TRUE | wye
70 | LV_5050-4_0_3_load_69 | 78 | 0.0065328 | 0.0016373 | 0 | 0 |  | 1 | TRUE | wye
71 | LV_5050-4_0_3_load_71 | 79 | 0.0032928 | 0.00082527 | 0 | 0 |  | 1 | TRUE | wye
72 | LV_5050-4_0_3_load_72 | 80 | 0.0024825 | 0.00062218 | 0 | 0 |  | 1 | TRUE | wye
73 | LV_5050-4_0_3_load_73 | 81 | 0.0015442 | 0.00038701 | 0 | 0 |  | 1 | TRUE | wye
74 | LV_5050-4_0_3_load_74 | 82 | 0.0020498 | 0.00051373 | 0 | 0 |  | 1 | TRUE | wye
75 | LV_5050-4_0_3_load_75 | 83 | 0.0032381 | 0.00081153 | 0 | 0 |  | 1 | TRUE | wye
76 | LV_5050-4_0_3_load_78 | 84 | 0.0015093 | 0.00037826 | 0 | 0 |  | 1 | TRUE | wye
77 | LV_5050-4_0_3_load_79 | 85 | 0.0021553 | 0.00054016 | 0 | 0 |  | 1 | TRUE | wye
78 | LV_5050-4_0_3_load_80 | 86 | 0.0027535 | 0.00069009 | 0 | 0 |  | 1 | TRUE | wye
79 | LV_5050-4_0_3_load_81 | 87 | 0.0013758 | 0.00034482 | 0 | 0 |  | 1 | TRUE | wye
80 | LV_5050-4_0_3_load_82 | 88 | 0.0028561 | 0.00071582 | 0 | 0 |  | 1 | TRUE | wye
81 | LV_5050-4_0_3_load_92 | 90 | 0.00050626 | 0.00012688 | 0 | 0 |  | 1 | TRUE | wye
82 | LV_5050-4_0_3_load_87 | 91 | 0.00055976 | 0.00014029 | 0 | 0 |  | 1 | TRUE | wye
83 | LV_5050-4_0_3_load_86 | 92 | 0.00030044 | 7.5297e-05 | 0 | 0 |  | 1 | TRUE | wye
84 | LV_5050-4_0_3_load_93 | 93 | 0.00049213 | 0.00012334 | 0 | 0 |  | 1 | TRUE | wye
85 | LV_5050-4_0_3_load_90 | 95 | 0.00045086 | 0.000113 | 0 | 0 |  | 1 | TRUE | wye
86 | LV_5050-4_0_3_load_91 | 96 | 0.0026231 | 0.00065741 | 0 | 0 |  | 1 | TRUE | wye
87 | LV_5050-4_0_3_load_96 | 97 | 0.00057321 | 0.00014366 | 0 | 0 |  | 1 | TRUE | wye
88 | LV_5050-4_0_3_load_97 | 98 | 0.0011628 | 0.00029143 | 0 | 0 |  | 1 | TRUE | wye
89 | LV_5050-4_0_3_load_94 | 99 | 0.0012554 | 0.00031463 | 0 | 0 |  | 1 | TRUE | wye
90 | LV_5050-4_0_3_load_95 | 100 | 0.0017481 | 0.00043812 | 0 | 0 |  | 1 | TRUE | wye
91 | LV_5050-4_0_3_load_99 | 101 | 0.00055848 | 0.00013997 | 0 | 0 |  | 1 | TRUE | wye
92 | LV_5050-4_0_3_load_101 | 102 | 0.0020409 | 0.0005115 | 0 | 0 |  | 1 | TRUE | wye
93 | LV_5050-4_0_3_load_98 | 103 | 0.0047275 | 0.0011848 | 0 | 0 |  | 1 | TRUE | wye

## ext_grid
| name | bus | vm_pu | va_degree | slack_weight | in_service
0 |  | 78 | 1 | 0 | 1 | TRUE

## line
| name | std_type | from_bus | to_bus | length_km | r_ohm_per_km | x_ohm_per_km | c_nf_per_km | g_us_per_km | max_i_ka | df | parallel | type | in_service
0 | LV_5050-4_0_3_line_0 | NAYY 4x150 SE | 0 | 1 | 0.10456 | 0.208 | 0.08 | 261 | 0 | 0.27 | 1 | 1 | cs | TRUE
1 | LV_5050-4_0_3_line_1 | NAYY 4x150 SE | 0 | 2 | 0.048857 | 0.208 | 0.08 | 261 | 0 | 0.27 | 1 | 1 | cs | TRUE
2 | LV_5050-4_0_3_line_2 | NAYY 4x150 SE | 1 | 3 | 0.0070425 | 0.208 | 0.08 | 261 | 0 | 0.27 | 1 | 1 | cs | TRUE
3 | LV_5050-4_0_3_line_3 | NAYY 4x150 SE | 2 | 4 | 0.083815 | 0.208 | 0.08 | 261 | 0 | 0.27 | 1 | 2 | cs | TRUE
4 | LV_5050-4_0_3_line_4 | NAYY 4x150 SE | 2 | 5 | 0.016293 | 0.208 | 0.08 | 261 | 0 | 0.27 | 1 | 1 | cs | TRUE
5 | LV_5050-4_0_3_line_5 | NAYY 4x150 SE | 2 | 6 | 0.076643 | 0.208 | 0.08 | 261 | 0 | 0.27 | 1 | 2 | cs | TRUE
6 | LV_5050-4_0_3_line_6 | NAYY 4x150 SE | 3 | 7 | 0.052484 | 0.208 | 0.08 | 261 | 0 | 0.27 | 1 | 1 | cs | TRUE
7 | LV_5050-4_0_3_line_7 | NAYY 4x150 SE | 4 | 8 | 0.021306 | 0.208 | 0.08 | 261 | 0 | 0.27 | 1 | 2 | cs | TRUE
8 | LV_5050-4_0_3_line_8 | NAYY 4x150 SE | 5 | 9 | 0.069546 | 0.208 | 0.08 | 261 | 0 | 0.27 | 1 | 1 | cs | TRUE
9 | LV_5050-4_0_3_line_9 | NAYY 4x150 SE | 6 | 10 | 0.014091 | 0.208 | 0.08 | 261 | 0 | 0.27 | 1 | 2 | cs | TRUE
10 | LV_5050-4_0_3_line_10 | NAYY 4x150 SE | 7 | 11 | 0.02063 | 0.208 | 0.08 | 261 | 0 | 0.27 | 1 | 1 | cs | TRUE
11 | LV_5050-4_0_3_line_11 | NAYY 4x150 SE | 8 | 12 | 0.023487 | 0.208 | 0.08 | 261 | 0 | 0.27 | 1 | 2 | cs | TRUE
12 | LV_5050-4_0_3_line_12 | NAYY 4x150 SE | 8 | 13 | 0.026356 | 0.208 | 0.08 | 261 | 0 | 0.27 | 1 | 1 | cs | TRUE
13 | LV_5050-4_0_3_line_13 | NAYY 4x150 SE | 10 | 14 | 0.017881 | 0.208 | 0.08 | 261 | 0 | 0.27 | 1 | 2 | cs | TRUE
14 | LV_5050-4_0_3_line_14 | NAYY 4x150 SE | 10 | 15 | 0.057373 | 0.208 | 0.08 | 261 | 0 | 0.27 | 1 | 1 | cs | TRUE
15 | LV_5050-4_0_3_line_15 | NAYY 4x150 SE | 12 | 29 | 0.023523 | 0.208 | 0.08 | 261 | 0 | 0.27 | 1 | 2 | cs | TRUE
16 | LV_5050-4_0_3_line_16 | NAYY 4x150 SE | 13 | 18 | 0.027183 | 0.208 | 0.08 | 261 | 0 | 0.27 | 1 | 1 | cs | TRUE
17 | LV_5050-4_0_3_line_17 | NAYY 4x150 SE | 14 | 47 | 0.02198 | 0.208 | 0.08 | 261 | 0 | 0.27 | 1 | 2 | cs | TRUE
18 | LV_5050-4_0_3_line_18 | NAYY 4x150 SE | 15 | 46 | 0.040886 | 0.208 | 0.08 | 261 | 0 | 0.27 | 1 | 1 | cs | TRUE
19 | LV_5050-4_0_3_line_19 | NAYY 4x150 SE | 15 | 44 | 0.026433 | 0.208 | 0.08 | 261 | 0 | 0.27 | 1 | 1 | cs | TRUE
20 | LV_5050-4_0_3_line_20 | NAYY 4x150 SE | 16 | 17 | 0.017469 | 0.208 | 0.08 | 261 | 0 | 0.27 | 1 | 1 | cs | TRUE
21 | LV_5050-4_0_3_line_21 | NAYY 4x150 SE | 17 | 18 | 0.011271 | 0.208 | 0.08 | 261 | 0 | 0.27 | 1 | 1 | cs | TRUE
22 | LV_5050-4_0_3_line_22 | NAYY 4x150 SE | 19 | 20 | 0.016236 | 0.208 | 0.08 | 261 | 0 | 0.27 | 1 | 2 | cs | TRUE
23 | LV_5050-4_0_3_line_23 | NAYY 4x150 SE | 19 | 21 | 0.0081935 | 0.208 | 0.08 | 261 | 0 | 0.27 | 1 | 2 | cs | TRUE
24 | LV_5050-4_0_3_line_24 | NAYY 4x150 SE | 20 | 22 | 0.017269 | 0.208 | 0.08 | 261 | 0 | 0.27 | 1 | 2 | cs | TRUE
25 | LV_5050-4_0_3_line_25 | NAYY 4x150 SE | 21 | 23 | 0.026195 | 0.208 | 0.08 | 261 | 0 | 0.27 | 1 | 2 | cs | TRUE
26 | LV_5050-4_0_3_line_26 | NAYY 4x150 SE | 22 | 24 | 0.040011 | 0.208 | 0.08 | 261 | 0 | 0.27 | 1 | 2 | cs | TRUE
27 | LV_5050-4_0_3_line_27 | NAYY 4x150 SE | 23 | 25 | 0.058154 | 0.208 | 0.08 | 261 | 0 | 0.27 | 1 | 1 | cs | TRUE
28 | LV_5050-4_0_3_line_28 | NAYY 4x150 SE | 24 | 26 | 0.011134 | 0.208 | 0.08 | 261 | 0 | 0.27 | 1 | 2 | cs | TRUE
29 | LV_5050-4_0_3_line_29 | NAYY 4x150 SE | 25 | 27 | 0.016083 | 0.208 | 0.08 | 261 | 0 | 0.27 | 1 | 1 | cs | TRUE
30 | LV_5050-4_0_3_line_30 | NAYY 4x150 SE | 25 | 28 | 0.083668 | 0.208 | 0.08 | 261 | 0 | 0.27 | 1 | 1 | cs | TRUE
31 | LV_5050-4_0_3_line_31 | NAYY 4x150 SE | 26 | 32 | 0.0013253 | 0.208 | 0.08 | 261 | 0 | 0.27 | 1 | 2 | cs | TRUE
32 | LV_5050-4_0_3_line_32 | NAYY 4x150 SE | 27 | 35 | 0.083068 | 0.208 | 0.08 | 261 | 0 | 0.27 | 1 | 1 | cs | TRUE
33 | LV_5050-4_0_3_line_33 | NAYY 4x150 SE | 29 | 30 | 0.0064719 | 0.208 | 0.08 | 261 | 0 | 0.27 | 1 | 2 | cs | TRUE
34 | LV_5050-4_0_3_line_34 | NAYY 4x150 SE | 29 | 31 | 0.0035659 | 0.208 | 0.08 | 261 | 0 | 0.27 | 1 | 2 | cs | TRUE
35 | LV_5050-4_0_3_line_35 | NAYY 4x150 SE | 30 | 34 | 0.0012432 | 0.208 | 0.08 | 261 | 0 | 0.27 | 1 | 2 | cs | TRUE
36 | LV_5050-4_0_3_line_36 | NAYY 4x150 SE | 31 | 63 | 0.0078496 | 0.208 | 0.08 | 261 | 0 | 0.27 | 1 | 2 | cs | TRUE
37 | LV_5050-4_0_3_line_37 | NAYY 4x150 SE | 32 | 33 | 0.014911 | 0.208 | 0.08 | 261 | 0 | 0.27 | 1 | 2 | cs | TRUE
38 | LV_5050-4_0_3_line_38 | NAYY 4x150 SE | 33 | 34 | 0.012877 | 0.208 | 0.08 | 261 | 0 | 0.27 | 1 | 2 | cs | TRUE
39 | LV_5050-4_0_3_line_39 | NAYY 4x150 SE | 35 | 36 | 0.0041949 | 0.208 | 0.08 | 261 | 0 | 0.27 | 1 | 1 | cs | TRUE
40 | LV_5050-4_0_3_line_40 | NAYY 4x150 SE | 36 | 37 | 0.0027737 | 0.208 | 0.08 | 261 | 0 | 0.27 | 1 | 1 | cs | TRUE
41 | LV_5050-4_0_3_line_41 | NAYY 4x150 SE | 37 | 38 | 0.0062286 | 0.208 | 0.08 | 261 | 0 | 0.27 | 1 | 1 | cs | TRUE
42 | LV_5050-4_0_3_line_42 | NAYY 4x150 SE | 38 | 39 | 0.01158 | 0.208 | 0.08 | 261 | 0 | 0.27 | 1 | 1 | cs | TRUE
43 | LV_5050-4_0_3_line_43 | NAYY 4x150 SE | 39 | 40 | 0.03616 | 0.208 | 0.08 | 261 | 0 | 0.27 | 1 | 1 | cs | TRUE
44 | LV_5050-4_0_3_line_44 | NAYY 4x150 SE | 40 | 41 | 0.0080535 | 0.208 | 0.08 | 261 | 0 | 0.27 | 1 | 1 | cs | TRUE
45 | LV_5050-4_0_3_line_45 | NAYY 4x150 SE | 41 | 42 | 0.0238 | 0.208 | 0.08 | 261 | 0 | 0.27 | 1 | 1 | cs | TRUE
46 | LV_5050-4_0_3_line_46 | NAYY 4x150 SE | 42 | 43 | 0.024954 | 0.208 | 0.08 | 261 | 0 | 0.27 | 1 | 1 | cs | TRUE
47 | LV_5050-4_0_3_line_47 | NAYY 4x150 SE | 43 | 62 | 0.030614 | 0.208 | 0.08 | 261 | 0 | 0.27 | 1 | 1 | cs | TRUE
48 | LV_5050-4_0_3_line_48 | NAYY 4x150 SE | 44 | 45 | 0.019885 | 0.208 | 0.08 | 261 | 0 | 0.27 | 1 | 1 | cs | TRUE
49 | LV_5050-4_0_3_line_49 | NAYY 4x150 SE | 47 | 96 | 0.040562 | 0.208 | 0.08 | 261 | 0 | 0.27 | 1 | 2 | cs | TRUE
50 | LV_5050-4_0_3_line_50 | NAYY 4x150 SE | 48 | 49 | 0.00084701 | 0.208 | 0.08 | 261 | 0 | 0.27 | 1 | 1 | cs | TRUE
51 | LV_5050-4_0_3_line_51 | NAYY 4x150 SE | 48 | 50 | 0.02896 | 0.208 | 0.08 | 261 | 0 | 0.27 | 1 | 1 | cs | TRUE
52 | LV_5050-4_0_3_line_52 | NAYY 4x150 SE | 50 | 51 | 0.0091364 | 0.208 | 0.08 | 261 | 0 | 0.27 | 1 | 1 | cs | TRUE
53 | LV_5050-4_0_3_line_53 | NAYY 4x150 SE | 51 | 52 | 0.00040498 | 0.208 | 0.08 | 261 | 0 | 0.27 | 1 | 1 | cs | TRUE
54 | LV_5050-4_0_3_line_54 | NAYY 4x150 SE | 52 | 53 | 0.0057291 | 0.208 | 0.08 | 261 | 0 | 0.27 | 1 | 1 | cs | TRUE
55 | LV_5050-4_0_3_line_55 | NAYY 4x150 SE | 53 | 54 | 0.0098953 | 0.208 | 0.08 | 261 | 0 | 0.27 | 1 | 1 | cs | TRUE
56 | LV_5050-4_0_3_line_56 | NAYY 4x150 SE | 54 | 55 | 0.053084 | 0.208 | 0.08 | 261 | 0 | 0.27 | 1 | 1 | cs | TRUE
57 | LV_5050-4_0_3_line_57 | NAYY 4x150 SE | 55 | 56 | 0.029975 | 0.208 | 0.08 | 261 | 0 | 0.27 | 1 | 1 | cs | TRUE
58 | LV_5050-4_0_3_line_58 | NAYY 4x150 SE | 56 | 57 | 0.00035281 | 0.208 | 0.08 | 261 | 0 | 0.27 | 1 | 1 | cs | TRUE
59 | LV_5050-4_0_3_line_59 | NAYY 4x150 SE | 57 | 58 | 0.029913 | 0.208 | 0.08 | 261 | 0 | 0.27 | 1 | 1 | cs | TRUE
60 | LV_5050-4_0_3_line_60 | NAYY 4x150 SE | 58 | 83 | 0.0033376 | 0.208 | 0.08 | 261 | 0 | 0.27 | 1 | 1 | cs | TRUE
61 | LV_5050-4_0_3_line_61 | NAYY 4x150 SE | 59 | 60 | 0.012739 | 0.208 | 0.08 | 261 | 0 | 0.27 | 1 | 1 | cs | TRUE
62 | LV_5050-4_0_3_line_62 | NAYY 4x150 SE | 60 | 61 | 0.090479 | 0.208 | 0.08 | 261 | 0 | 0.27 | 1 | 1 | cs | TRUE
63 | LV_5050-4_0_3_line_63 | NAYY 4x150 SE | 61 | 62 | 0.047767 | 0.208 | 0.08 | 261 | 0 | 0.27 | 1 | 1 | cs | TRUE
64 | LV_5050-4_0_3_line_64 | NAYY 4x150 SE | 63 | 64 | 0.019302 | 0.208 | 0.08 | 261 | 0 | 0.27 | 1 | 2 | cs | TRUE
65 | LV_5050-4_0_3_line_65 | NAYY 4x150 SE | 64 | 65 | 0.018848 | 0.208 | 0.08 | 261 | 0 | 0.27 | 1 | 2 | cs | TRUE
66 | LV_5050-4_0_3_line_66 | NAYY 4x150 SE | 65 | 66 | 0.007613 | 0.208 | 0.08 | 261 | 0 | 0.27 | 1 | 2 | cs | TRUE
67 | LV_5050-4_0_3_line_67 | NAYY 4x150 SE | 66 | 67 | 0.016828 | 0.208 | 0.08 | 261 | 0 | 0.27 | 1 | 2 | cs | TRUE
68 | LV_5050-4_0_3_line_68 | NAYY 4x150 SE | 67 | 68 | 0.006059 | 0.208 | 0.08 | 261 | 0 | 0.27 | 1 | 2 | cs | TRUE
69 | LV_5050-4_0_3_line_69 | NAYY 4x150 SE | 68 | 72 | 0.01635 | 0.208 | 0.08 | 261 | 0 | 0.27 | 1 | 2 | cs | TRUE
70 | LV_5050-4_0_3_line_70 | NAYY 4x150 SE | 69 | 70 | 0.0085355 | 0.208 | 0.08 | 261 | 0 | 0.27 | 1 | 1 | cs | TRUE
71 | LV_5050-4_0_3_line_71 | NAYY 4x150 SE | 70 | 71 | 0.0031301 | 0.208 | 0.08 | 261 | 0 | 0.27 | 1 | 1 | cs | TRUE
72 | LV_5050-4_0_3_line_72 | NAYY 4x150 SE | 71 | 92 | 0.010089 | 0.208 | 0.08 | 261 | 0 | 0.27 | 1 | 1 | cs | TRUE
73 | LV_5050-4_0_3_line_73 | NAYY 4x150 SE | 72 | 73 | 0.0035882 | 0.208 | 0.08 | 261 | 0 | 0.27 | 1 | 2 | cs | TRUE
74 | LV_5050-4_0_3_line_74 | NAYY 4x150 SE | 73 | 74 | 0.0071401 | 0.208 | 0.08 | 261 | 0 | 0.27 | 1 | 2 | cs | TRUE
75 | LV_5050-4_0_3_line_75 | NAYY 4x150 SE | 74 | 75 | 0.025419 | 0.208 | 0.08 | 261 | 0 | 0.27 | 1 | 2 | cs | TRUE
76 | LV_5050-4_0_3_line_76 | NAYY 4x150 SE | 75 | 76 | 0.0015712 | 0.208 | 0.08 | 261 | 0 | 0.27 | 1 | 2 | cs | TRUE
77 | LV_5050-4_0_3_line_77 | NAYY 4x150 SE | 76 | 77 | 0.026827 | 0.208 | 0.08 | 261 | 0 | 0.27 | 1 | 2 | cs | TRUE
78 | LV_5050-4_0_3_line_78 | NAYY 4x150 SE | 77 | 78 | 0.010791 | 0.208 | 0.08 | 261 | 0 | 0.27 | 1 | 2 | cs | TRUE
79 | LV_5050-4_0_3_line_79 | NAYY 4x150 SE | 78 | 79 | 0.0056369 | 0.208 | 0.08 | 261 | 0 | 0.27 | 1 | 1 | cs | TRUE
80 | LV_5050-4_0_3_line_80 | NAYY 4x150 SE | 79 | 80 | 0.0021672 | 0.208 | 0.08 | 261 | 0 | 0.27 | 1 | 1 | cs | TRUE
81 | LV_5050-4_0_3_line_81 | NAYY 4x150 SE | 80 | 81 | 0.0067951 | 0.208 | 0.08 | 261 | 0 | 0.27 | 1 | 1 | cs | TRUE
82 | LV_5050-4_0_3_line_82 | NAYY 4x150 SE | 81 | 82 | 0.0059218 | 0.208 | 0.08 | 261 | 0 | 0.27 | 1 | 1 | cs | TRUE
83 | LV_5050-4_0_3_line_83 | NAYY 4x150 SE | 82 | 83 | 0.015606 | 0.208 | 0.08 | 261 | 0 | 0.27 | 1 | 1 | cs | TRUE
84 | LV_5050-4_0_3_line_84 | NAYY 4x150 SE | 84 | 85 | 0.0092895 | 0.208 | 0.08 | 261 | 0 | 0.27 | 1 | 1 | cs | TRUE
85 | LV_5050-4_0_3_line_85 | NAYY 4x150 SE | 84 | 86 | 0.010557 | 0.208 | 0.08 | 261 | 0 | 0.27 | 1 | 1 | cs | TRUE
86 | LV_5050-4_0_3_line_86 | NAYY 4x150 SE | 85 | 87 | 0.024721 | 0.208 | 0.08 | 261 | 0 | 0.27 | 1 | 1 | cs | TRUE
87 | LV_5050-4_0_3_line_87 | NAYY 4x150 SE | 86 | 88 | 8.4625e-05 | 0.208 | 0.08 | 261 | 0 | 0.27 | 1 | 1 | cs | TRUE
88 | LV_5050-4_0_3_line_88 | NAYY 4x150 SE | 87 | 89 | 0.0032033 | 0.208 | 0.08 | 261 | 0 | 0.27 | 1 | 1 | cs | TRUE
89 | LV_5050-4_0_3_line_89 | NAYY 4x150 SE | 88 | 90 | 0.019936 | 0.208 | 0.08 | 261 | 0 | 0.27 | 1 | 1 | cs | TRUE
90 | LV_5050-4_0_3_line_90 | NAYY 4x150 SE | 89 | 91 | 0.0050915 | 0.208 | 0.08 | 261 | 0 | 0.27 | 1 | 1 | cs | TRUE
91 | LV_5050-4_0_3_line_91 | NAYY 4x150 SE | 89 | 92 | 0.011279 | 0.208 | 0.08 | 261 | 0 | 0.27 | 1 | 1 | cs | TRUE
92 | LV_5050-4_0_3_line_92 | NAYY 4x150 SE | 90 | 93 | 0.0090564 | 0.208 | 0.08 | 261 | 0 | 0.27 | 1 | 1 | cs | TRUE
93 | LV_5050-4_0_3_line_93 | NAYY 4x150 SE | 91 | 94 | 0.051066 | 0.208 | 0.08 | 261 | 0 | 0.27 | 1 | 1 | cs | TRUE
94 | LV_5050-4_0_3_line_94 | NAYY 4x150 SE | 93 | 99 | 0.013709 | 0.208 | 0.08 | 261 | 0 | 0.27 | 1 | 1 | cs | TRUE
95 | LV_5050-4_0_3_line_95 | NAYY 4x150 SE | 94 | 95 | 0.055213 | 0.208 | 0.08 | 261 | 0 | 0.27 | 1 | 1 | cs | TRUE
96 | LV_5050-4_0_3_line_96 | NAYY 4x150 SE | 94 | 96 | 0.085554 | 0.208 | 0.08 | 261 | 0 | 0.27 | 1 | 2 | cs | TRUE
97 | LV_5050-4_0_3_line_97 | NAYY 4x150 SE | 95 | 97 | 0.021342 | 0.208 | 0.08 | 261 | 0 | 0.27 | 1 | 1 | cs | TRUE
98 | LV_5050-4_0_3_line_98 | NAYY 4x150 SE | 97 | 98 | 0.0057043 | 0.208 | 0.08 | 261 | 0 | 0.27 | 1 | 1 | cs | TRUE
99 | LV_5050-4_0_3_line_99 | NAYY 4x150 SE | 98 | 103 | 0.029281 | 0.208 | 0.08 | 261 | 0 | 0.27 | 1 | 1 | cs | TRUE
100 | LV_5050-4_0_3_line_100 | NAYY 4x150 SE | 99 | 100 | 0.0067499 | 0.208 | 0.08 | 261 | 0 | 0.27 | 1 | 1 | cs | TRUE
101 | LV_5050-4_0_3_line_101 | NAYY 4x150 SE | 100 | 101 | 0.016589 | 0.208 | 0.08 | 261 | 0 | 0.27 | 1 | 1 | cs | TRUE
102 | LV_5050-4_0_3_line_102 | NAYY 4x150 SE | 101 | 102 | 0.010179 | 0.208 | 0.08 | 261 | 0 | 0.27 | 1 | 1 | cs | TRUE

## trafo
| name | std_type | hv_bus | lv_bus | sn_mva | vn_hv_kv | vn_lv_kv | vk_percent | vkr_percent | pfe_kw | i0_percent | shift_degree | tap_side | tap_neutral | tap_min | tap_max | tap_step_percent | tap_step_degree | tap_pos | tap_phase_shifter | parallel | df | in_service
0 | LV_5050-4_0_3_trafo_69 | 0.25 MVA 20/0.4 kV | 104 | 78 | 0.25 | 20 | 0.4 | 6 | 1.44 | 0.8 | 0.32 | 150 | hv | 0 | -2 | 2 | 2.5 | 0 | 0 | FALSE | 1 | 1 | TRUE

## line_geodata
| x0 | y0 | x1 | y1 | x2 | y2 | x3 | y3 | x4 | y4 | x5 | y5 | x6 | y6 | x7 | y7 | x8 | y8 | x9 | y9 | x10 | y10 | x11 | y11
0 | 2718095.7678 | 1140181.329 | 2718097.0565 | 1140177.3003 | 2718102.4386 | 1140161.3059 | 2718107.6521 | 1140153.9252 | 2718111.0408 | 1140143.8847 | 2718115.4578 | 1140080.2198
1 | 2718074.529 | 1140225.1475 | 2718092.0587 | 1140192.9242 | 2718095.7678 | 1140181.329
2 | 2718115.4578 | 1140080.2198 | 2718115.4881 | 1140079.784 | 2718115.461 | 1140073.1783
3 | 2718074.529 | 1140225.1475 | 2718041.5119 | 1140224.9571 | 2718037.8203 | 1140224.1511 | 2718033.7441 | 1140222.9483 | 2718030.0505 | 1140220.2743 | 2718028.2342 | 1140217.9706 | 2718026.2526 | 1140214.2849 | 2718024.4498 | 1140208.1455 | 2718022.3077 | 1140198.119 | 2718020.4774 | 1140192.9909 | 2718017.732 | 1140188.6343 | 2718015.1181 | 1140185.8146
4 | 2718074.529 | 1140225.1475 | 2718070.0993 | 1140240.827
5 | 2718074.529 | 1140225.1475 | 2718088.0512 | 1140227.5025 | 2718099.2752 | 1140233.3038 | 2718104.4347 | 1140238.108 | 2718108.8597 | 1140244.2765 | 2718112.2034 | 1140250.2793 | 2718114.5067 | 1140257.1735 | 2718117.2766 | 1140270.092 | 2718119.5382 | 1140275.9736 | 2718120.6297 | 1140277.6345
6 | 2718136.4263 | 1140027.1164 | 2718136.3839 | 1140029.281 | 2718133.9515 | 1140038.4062 | 2718123.76 | 1140050.5594 | 2718115.4227 | 1140063.8719 | 2718115.461 | 1140073.1783
7 | 2717994.4657 | 1140181.8749 | 2718007.4082 | 1140182.8063 | 2718011.5708 | 1140183.9218 | 2718015.1181 | 1140185.8146
8 | 2718070.0993 | 1140240.827 | 2718078.9086 | 1140262.7141 | 2718078.6125 | 1140277.8407 | 2718064.0201 | 1140304.9904
9 | 2718132.0687 | 1140284.9693 | 2718124.7429 | 1140282.3909 | 2718122.0179 | 1140279.7469 | 2718120.6297 | 1140277.6345
10 | 2718132.0466 | 1140007.1651 | 2718136.533 | 1140021.6676 | 2718136.4263 | 1140027.1164
11 | 2717994.4657 | 1140181.8749 | 2717991.6372 | 1140201.4328 | 2717991.6127 | 1140205.1582
12 | 2717994.4657 | 1140181.8749 | 2717999.7692 | 1140160.0527 | 2718000.5315 | 1140156.2291
13 | 2718132.0687 | 1140284.9693 | 2718129.264 | 1140294.254 | 2718125.037 | 1140301.2591
14 | 2718132.0687 | 1140284.9693 | 2718136.5355 | 1140281.9325 | 2718146.5299 | 1140276.2909 | 2718158.596 | 1140272.0798 | 2718175.8099 | 1140272.8729 | 2718186.4188 | 1140273.5589
15 | 2717991.458 | 1140228.681 | 2717991.6127 | 1140205.1582
16 | 2718004.897 | 1140129.4434 | 2718004.8591 | 1140132.2445 | 2718003.9398 | 1140139.1312 | 2718000.5315 | 1140156.2291
17 | 2718113.6811 | 1140320.0783 | 2718125.037 | 1140301.2591
18 | 2718186.4188 | 1140273.5589 | 2718179.1774 | 1140313.7984
19 | 2718186.4188 | 1140273.5589 | 2718183.139 | 1140247.3298
20 | 2718002.7804 | 1140100.7913 | 2718002.9892 | 1140103.1883 | 2718004.2031 | 1140118.2022
21 | 2718004.2031 | 1140118.2022 | 2718004.9277 | 1140127.1647 | 2718004.897 | 1140129.4434
22 | 2717946.5392 | 1140120.1679 | 2717946.8387 | 1140123.2267 | 2717948.9049 | 1140130.85 | 2717950.9537 | 1140135.6991
23 | 2717944.1481 | 1140112.5224 | 2717945.349 | 1140114.0469 | 2717946.3065 | 1140117.7904 | 2717946.5392 | 1140120.1679
24 | 2717950.9537 | 1140135.6991 | 2717951.1692 | 1140136.2089 | 2717956.0079 | 1140145.621 | 2717959.0023 | 1140150.973
25 | 2717944.1481 | 1140112.5224 | 2717941.7456 | 1140112.2642 | 2717939.4249 | 1140113.7198 | 2717937.1562 | 1140116.4551 | 2717934.1256 | 1140123.1449 | 2717930.4218 | 1140132.5851
26 | 2717977.9027 | 1140186.2168 | 2717976.1978 | 1140182.2625 | 2717969.2221 | 1140169.2396 | 2717959.0023 | 1140150.973
27 | 2717911.7429 | 1140187.64 | 2717922.9759 | 1140152.4691 | 2717929.0822 | 1140135.9995 | 2717930.4218 | 1140132.5851
28 | 2717977.9027 | 1140186.2168 | 2717979.0453 | 1140188.8671 | 2717980.1246 | 1140193.0688 | 2717980.5344 | 1140196.957
29 | 2717911.7429 | 1140187.64 | 2717906.1384 | 1140202.7147
30 | 2717911.7429 | 1140187.64 | 2717875.5723 | 1140177.5935 | 2717872.1462 | 1140178.5494 | 2717870.7262 | 1140180.7565 | 2717870.343 | 1140185.0186 | 2717870.2592 | 1140189.6979 | 2717869.3654 | 1140194.895 | 2717861.4768 | 1140219.3687
31 | 2717980.5344 | 1140196.957 | 2717980.6733 | 1140198.2749
32 | 2717906.1384 | 1140202.7147 | 2717901.6514 | 1140214.7835 | 2717882.9128 | 1140271.5335 | 2717879.3912 | 1140281.3489
33 | 2717991.458 | 1140228.681 | 2717988.186 | 1140228.4391 | 2717986.2658 | 1140227.5121 | 2717985.6638 | 1140226.6412
34 | 2717991.458 | 1140228.681 | 2717991.2912 | 1140232.243
35 | 2717985.6638 | 1140226.6412 | 2717984.9568 | 1140225.6185 | 2717984.9568 | 1140225.6185
36 | 2717990.9242 | 1140240.084 | 2717991.2912 | 1140232.243
37 | 2717982.187 | 1140213.1092 | 2717981.1756 | 1140203.0405 | 2717980.6733 | 1140198.2749
38 | 2717982.187 | 1140213.1092 | 2717982.6113 | 1140217.3338 | 2717983.8512 | 1140222.7617 | 2717984.9568 | 1140225.6185
39 | 2717877.7016 | 1140285.1835 | 2717878.9593 | 1140282.5527 | 2717879.3912 | 1140281.3489
40 | 2717877.7016 | 1140285.1835 | 2717876.5053 | 1140287.686
41 | 2717873.0546 | 1140292.8713 | 2717876.5053 | 1140287.686 | 2717876.5053 | 1140287.686
42 | 2717865.9367 | 1140301.9952 | 2717871.8379 | 1140294.6996 | 2717873.0546 | 1140292.8713
43 | 2717865.9367 | 1140301.9952 | 2717843.1961 | 1140330.1093
44 | 2717838.1408 | 1140336.3779 | 2717838.221 | 1140336.2601 | 2717843.1961 | 1140330.1093
45 | 2717825.0453 | 1140356.2288 | 2717826.3109 | 1140353.7617 | 2717838.1408 | 1140336.3779
46 | 2717813.6278 | 1140378.4174 | 2717815.0285 | 1140375.7563 | 2717825.0453 | 1140356.2288
47 | 2717799.3927 | 1140405.5197 | 2717799.8514 | 1140404.5906 | 2717813.6278 | 1140378.4174
48 | 2718183.139 | 1140247.3298 | 2718180.6718 | 1140227.5986
49 | 2718092.9485 | 1140354.936 | 2718096.4411 | 1140348.5929 | 2718113.5157 | 1140320.3524 | 2718113.6811 | 1140320.0783
50 | 2717867.8157 | 1140561.4988 | 2717868.0692 | 1140560.6906
51 | 2717868.0692 | 1140560.6906 | 2717869.621 | 1140555.7436 | 2717874.6178 | 1140540.1306 | 2717877.2685 | 1140533.2409
52 | 2717877.2685 | 1140533.2409 | 2717880.5492 | 1140524.7138 | 2717880.5492 | 1140524.7138
53 | 2717880.5492 | 1140524.7138 | 2717880.7887 | 1140524.3873
54 | 2717884.1777 | 1140519.768 | 2717880.7887 | 1140524.3873
55 | 2717884.1777 | 1140519.768 | 2717890.031 | 1140511.7896
56 | 2717890.031 | 1140511.7896 | 2717894.6304 | 1140505.5204 | 2717901.5547 | 1140497.15 | 2717908.4793 | 1140488.7685 | 2717915.2283 | 1140479.5385 | 2717920.001 | 1140468.3775
57 | 2717921.9472 | 1140438.6952 | 2717922.511 | 1140455.1977 | 2717921.8609 | 1140460.5219 | 2717920.58 | 1140467.0235 | 2717920.001 | 1140468.3775
58 | 2717921.9472 | 1140438.6952 | 2717921.9352 | 1140438.3426
59 | 2717926.142 | 1140409.1249 | 2717925.6152 | 1140410.1168 | 2717923.5891 | 1140415.0027 | 2717922.4952 | 1140420.2071 | 2717921.7591 | 1140426.3858 | 2717921.7234 | 1140432.1445 | 2717921.9352 | 1140438.3426
60 | 2717927.7074 | 1140406.1772 | 2717926.142 | 1140409.1249
61 | 2717756.1334 | 1140533.7803 | 2717762.8626 | 1140537.7587 | 2717766.3952 | 1140541.1855
62 | 2717778.7405 | 1140448.5861 | 2717763.7042 | 1140477.7124 | 2717758.9965 | 1140489.1616 | 2717754.4244 | 1140507.4625 | 2717754.2437 | 1140521.4462 | 2717756.1334 | 1140533.7803
63 | 2717778.7405 | 1140448.5861 | 2717786.5976 | 1140431.439 | 2717799.3927 | 1140405.5197
64 | 2717990.9242 | 1140240.084 | 2717990.2027 | 1140255.4968 | 2717990.3271 | 1140259.3674
65 | 2717990.3271 | 1140259.3674 | 2717990.9322 | 1140278.2059
66 | 2717990.9322 | 1140278.2059 | 2717991.1766 | 1140285.815
67 | 2717991.1766 | 1140285.815 | 2717991.4839 | 1140295.3821 | 2717991.4466 | 1140302.6378
68 | 2717991.4466 | 1140302.6378 | 2717991.4155 | 1140308.6967
69 | 2717991.3316 | 1140325.0469 | 2717991.4155 | 1140308.6967
70 | 2718010.6016 | 1140400.795 | 2718014.1462 | 1140393.0303
71 | 2718009.3017 | 1140403.6425 | 2718010.6016 | 1140400.795
72 | 2718009.3017 | 1140403.6425 | 2718007.1812 | 1140408.2875 | 2718010.8701 | 1140411.6371
73 | 2717991.3316 | 1140325.0469 | 2717991.3131 | 1140328.6351
74 | 2717991.3131 | 1140328.6351 | 2717991.284 | 1140334.3045 | 2717991.125 | 1140335.7665
75 | 2717991.125 | 1140335.7665 | 2717990.0555 | 1140345.5992 | 2717988.2279 | 1140352.5237 | 2717986.5506 | 1140357.6611 | 2717985.2746 | 1140360.3345
76 | 2717984.5978 | 1140361.7525 | 2717985.2746 | 1140360.3345
77 | 2717966.1707 | 1140380.5124 | 2717969.5535 | 1140378.832 | 2717975.9048 | 1140373.8195 | 2717980.2751 | 1140369.0239 | 2717983.7114 | 1140363.6096 | 2717984.5978 | 1140361.7525
78 | 2717956.5061 | 1140385.3133 | 2717966.1707 | 1140380.5124
79 | 2717956.5061 | 1140385.3133 | 2717951.4577 | 1140387.8211
80 | 2717949.5168 | 1140388.7852 | 2717951.4577 | 1140387.8211
81 | 2717949.5168 | 1140388.7852 | 2717943.4312 | 1140391.8083
82 | 2717938.4319 | 1140394.9552 | 2717941.7087 | 1140392.6639 | 2717943.4312 | 1140391.8083
83 | 2717938.4319 | 1140394.9552 | 2717936.0473 | 1140396.6226 | 2717931.2726 | 1140401.6438 | 2717927.7074 | 1140406.1772 | 2717927.7074 | 1140406.1772
84 | 2718011.9667 | 1140455.6605 | 2718013.2848 | 1140446.465
85 | 2718011.9667 | 1140455.6605 | 2718010.9898 | 1140462.4763 | 2718011.7932 | 1140466.0588
86 | 2718013.2848 | 1140446.465 | 2718014.6863 | 1140436.6867 | 2718018.4152 | 1140422.3197
87 | 2718011.8117 | 1140466.1413 | 2718011.7932 | 1140466.0588
88 | 2718019.22 | 1140419.2191 | 2718018.4152 | 1140422.3197
89 | 2718011.8117 | 1140466.1413 | 2718013.006 | 1140471.4663 | 2718016.724 | 1140485.4595 | 2718016.724 | 1140485.4595
90 | 2718019.22 | 1140419.2191 | 2718024.0616 | 1140420.7948
91 | 2718019.22 | 1140419.2191 | 2718010.8701 | 1140411.6371
92 | 2718015.1574 | 1140494.3793 | 2718015.1574 | 1140494.3793 | 2718016.724 | 1140485.4595
93 | 2718072.6204 | 1140436.5975 | 2718024.0616 | 1140420.7948
94 | 2718015.1574 | 1140494.3793 | 2718011.4072 | 1140502.467 | 2718008.8844 | 1140506.5439
95 | 2718072.6204 | 1140436.5975 | 2718060.7387 | 1140480.9172 | 2718057.5377 | 1140486.8809 | 2718055.8078 | 1140488.7679
96 | 2718072.6204 | 1140436.5975 | 2718081.4329 | 1140418.6244 | 2718084.1512 | 1140410.6055 | 2718085.1763 | 1140404.2101 | 2718085.8404 | 1140393.8605 | 2718085.901 | 1140380.9419 | 2718086.4554 | 1140373.4477 | 2718087.43 | 1140368.0631 | 2718089.5665 | 1140361.078 | 2718092.9485 | 1140354.936
97 | 2718041.7464 | 1140504.6062 | 2718041.7464 | 1140504.6062 | 2718044.3823 | 1140500.0102 | 2718051.2897 | 1140493.6966 | 2718055.8078 | 1140488.7679
98 | 2718041.7464 | 1140504.6062 | 2718040.2702 | 1140510.1161
99 | 2718040.2702 | 1140510.1161 | 2718032.6923 | 1140538.3999
100 | 2718008.8844 | 1140506.5439 | 2718005.3325 | 1140512.2837
101 | 2718005.3325 | 1140512.2837 | 2718001.9239 | 1140517.792 | 2717994.4318 | 1140524.5826
102 | 2717994.4318 | 1140524.5826 | 2717986.8898 | 1140531.4184

## bus_geodata
| x | y | coords
0 | 2718095.7678 | 1140181.329
1 | 2718115.4578 | 1140080.2198
2 | 2718074.529 | 1140225.1475
3 | 2718115.461 | 1140073.1783
4 | 2718015.1181 | 1140185.8146
5 | 2718070.0993 | 1140240.827
6 | 2718120.6297 | 1140277.6345
7 | 2718136.4263 | 1140027.1164
8 | 2717994.4657 | 1140181.8749
9 | 2718064.0201 | 1140304.9904
10 | 2718132.0687 | 1140284.9693
11 | 2718132.0466 | 1140007.1651
12 | 2717991.6127 | 1140205.1582
13 | 2718000.5315 | 1140156.2291
14 | 2718125.037 | 1140301.2591
15 | 2718186.4188 | 1140273.5589
16 | 2718002.7804 | 1140100.7913
17 | 2718004.2031 | 1140118.2022
18 | 2718004.897 | 1140129.4434
19 | 2717946.5392 | 1140120.1679
20 | 2717950.9538 | 1140135.6991
21 | 2717944.1481 | 1140112.5224
22 | 2717959.0023 | 1140150.973
23 | 2717930.4218 | 1140132.5851
24 | 2717977.9027 | 1140186.2168
25 | 2717911.7429 | 1140187.64
26 | 2717980.5344 | 1140196.957
27 | 2717906.1384 | 1140202.7147
28 | 2717861.4768 | 1140219.3687
29 | 2717991.458 | 1140228.681
30 | 2717985.6638 | 1140226.6412
31 | 2717991.2912 | 1140232.243
32 | 2717980.6733 | 1140198.2749
33 | 2717982.187 | 1140213.1092
34 | 2717984.9568 | 1140225.6185
35 | 2717879.3912 | 1140281.3489
36 | 2717877.7016 | 1140285.1835
37 | 2717876.5053 | 1140287.686
38 | 2717873.0546 | 1140292.8713
39 | 2717865.9367 | 1140301.9952
40 | 2717843.1961 | 1140330.1093
41 | 2717838.1408 | 1140336.3779
42 | 2717825.0453 | 1140356.2288
43 | 2717813.6278 | 1140378.4174
44 | 2718183.139 | 1140247.3298
45 | 2718180.6718 | 1140227.5986
46 | 2718179.1774 | 1140313.7984
47 | 2718113.6811 | 1140320.0783
48 | 2717868.0692 | 1140560.6906
49 | 2717867.8157 | 1140561.4988
50 | 2717877.2685 | 1140533.2409
51 | 2717880.5492 | 1140524.7138
52 | 2717880.7887 | 1140524.3873
53 | 2717884.1777 | 1140519.768
54 | 2717890.031 | 1140511.7896
55 | 2717920.001 | 1140468.3775
56 | 2717921.9472 | 1140438.6952
57 | 2717921.9352 | 1140438.3426
58 | 2717926.142 | 1140409.1249
59 | 2717766.3952 | 1140541.1855
60 | 2717756.1334 | 1140533.7803
61 | 2717778.7405 | 1140448.5861
62 | 2717799.3927 | 1140405.5197
63 | 2717990.9242 | 1140240.084
64 | 2717990.3271 | 1140259.3674
65 | 2717990.9322 | 1140278.2059
66 | 2717991.1766 | 1140285.815
67 | 2717991.4466 | 1140302.6378
68 | 2717991.4155 | 1140308.6967
69 | 2718014.1462 | 1140393.0303
70 | 2718010.6016 | 1140400.795
71 | 2718009.3017 | 1140403.6425
72 | 2717991.3316 | 1140325.0469
73 | 2717991.3131 | 1140328.6351
74 | 2717991.125 | 1140335.7665
75 | 2717985.2746 | 1140360.3345
76 | 2717984.5978 | 1140361.7525
77 | 2717966.1707 | 1140380.5124
78 | 2717956.5061 | 1140385.3133
79 | 2717951.4577 | 1140387.8211
80 | 2717949.5168 | 1140388.7852
81 | 2717943.4312 | 1140391.8083
82 | 2717938.4319 | 1140394.9552
83 | 2717927.7074 | 1140406.1772
84 | 2718011.9667 | 1140455.6605
85 | 2718013.2848 | 1140446.465
86 | 2718011.7932 | 1140466.0588
87 | 2718018.4152 | 1140422.3197
88 | 2718011.8117 | 1140466.1413
89 | 2718019.22 | 1140419.2191
90 | 2718016.724 | 1140485.4595
91 | 2718024.0616 | 1140420.7948
92 | 2718010.8701 | 1140411.6371
93 | 2718015.1574 | 1140494.3793
94 | 2718072.6204 | 1140436.5975
95 | 2718055.8078 | 1140488.7679
96 | 2718092.9485 | 1140354.936
97 | 2718041.7465 | 1140504.6062
98 | 2718040.2702 | 1140510.1161
99 | 2718008.8844 | 1140506.5439
100 | 2718005.3325 | 1140512.2837
101 | 2717994.4318 | 1140524.5826
102 | 2717986.8898 | 1140531.4184
103 | 2718032.6923 | 1140538.3999
104 | 2717991.458 | 1140228.681

## line_std_types
| c_nf_per_km | r_ohm_per_km | x_ohm_per_km | max_i_ka | type | q_mm2 | alpha | voltage_rating
NAYY 4x50 SE | 210 | 0.642 | 0.083 | 0.142 | cs | 50 | 0.00403 | LV
NAYY 4x120 SE | 264 | 0.225 | 0.08 | 0.242 | cs | 120 | 0.00403 | LV
NAYY 4x150 SE | 261 | 0.208 | 0.08 | 0.27 | cs | 150 | 0.00403 | LV
NA2XS2Y 1x95 RM/25 12/20 kV | 216 | 0.313 | 0.132 | 0.252 | cs | 95 | 0.00403 | MV
NA2XS2Y 1x185 RM/25 12/20 kV | 273 | 0.161 | 0.117 | 0.362 | cs | 185 | 0.00403 | MV
NA2XS2Y 1x240 RM/25 12/20 kV | 304 | 0.122 | 0.112 | 0.421 | cs | 240 | 0.00403 | MV
NA2XS2Y 1x95 RM/25 6/10 kV | 315 | 0.313 | 0.123 | 0.249 | cs | 95 | 0.00403 | MV
NA2XS2Y 1x185 RM/25 6/10 kV | 406 | 0.161 | 0.11 | 0.358 | cs | 185 | 0.00403 | MV
NA2XS2Y 1x240 RM/25 6/10 kV | 456 | 0.122 | 0.105 | 0.416 | cs | 240 | 0.00403 | MV
NA2XS2Y 1x150 RM/25 12/20 kV | 250 | 0.206 | 0.116 | 0.319 | cs | 150 | 0.00403 | MV
NA2XS2Y 1x120 RM/25 12/20 kV | 230 | 0.253 | 0.119 | 0.283 | cs | 120 | 0.00403 | MV
NA2XS2Y 1x70 RM/25 12/20 kV | 190 | 0.443 | 0.132 | 0.22 | cs | 70 | 0.00403 | MV
NA2XS2Y 1x150 RM/25 6/10 kV | 360 | 0.206 | 0.11 | 0.315 | cs | 150 | 0.00403 | MV
NA2XS2Y 1x120 RM/25 6/10 kV | 340 | 0.253 | 0.113 | 0.28 | cs | 120 | 0.00403 | MV
NA2XS2Y 1x70 RM/25 6/10 kV | 280 | 0.443 | 0.123 | 0.217 | cs | 70 | 0.00403 | MV
N2XS(FL)2Y 1x120 RM/35 64/110 kV | 112 | 0.153 | 0.166 | 0.366 | cs | 120 | 0.00393 | HV
N2XS(FL)2Y 1x185 RM/35 64/110 kV | 125 | 0.099 | 0.156 | 0.457 | cs | 185 | 0.00393 | HV
N2XS(FL)2Y 1x240 RM/35 64/110 kV | 135 | 0.075 | 0.149 | 0.526 | cs | 240 | 0.00393 | HV
N2XS(FL)2Y 1x300 RM/35 64/110 kV | 144 | 0.06 | 0.144 | 0.588 | cs | 300 | 0.00393 | HV
15-AL1/3-ST1A 0.4 | 11 | 1.8769 | 0.35 | 0.105 | ol | 16 | 0.00403 | LV
24-AL1/4-ST1A 0.4 | 11.25 | 1.2012 | 0.335 | 0.14 | ol | 24 | 0.00403 | LV
48-AL1/8-ST1A 0.4 | 12.2 | 0.5939 | 0.3 | 0.21 | ol | 48 | 0.00403 | LV
94-AL1/15-ST1A 0.4 | 13.2 | 0.306 | 0.29 | 0.35 | ol | 94 | 0.00403 | LV
34-AL1/6-ST1A 10.0 | 9.7 | 0.8342 | 0.36 | 0.17 | ol | 34 | 0.00403 | MV
48-AL1/8-ST1A 10.0 | 10.1 | 0.5939 | 0.35 | 0.21 | ol | 48 | 0.00403 | MV
70-AL1/11-ST1A 10.0 | 10.4 | 0.4132 | 0.339 | 0.29 | ol | 70 | 0.00403 | MV
94-AL1/15-ST1A 10.0 | 10.75 | 0.306 | 0.33 | 0.35 | ol | 94 | 0.00403 | MV
122-AL1/20-ST1A 10.0 | 11.1 | 0.2376 | 0.323 | 0.41 | ol | 122 | 0.00403 | MV
149-AL1/24-ST1A 10.0 | 11.25 | 0.194 | 0.315 | 0.47 | ol | 149 | 0.00403 | MV
34-AL1/6-ST1A 20.0 | 9.15 | 0.8342 | 0.382 | 0.17 | ol | 34 | 0.00403 | MV
48-AL1/8-ST1A 20.0 | 9.5 | 0.5939 | 0.372 | 0.21 | ol | 48 | 0.00403 | MV
70-AL1/11-ST1A 20.0 | 9.7 | 0.4132 | 0.36 | 0.29 | ol | 70 | 0.00403 | MV
94-AL1/15-ST1A 20.0 | 10 | 0.306 | 0.35 | 0.35 | ol | 94 | 0.00403 | MV
122-AL1/20-ST1A 20.0 | 10.3 | 0.2376 | 0.344 | 0.41 | ol | 122 | 0.00403 | MV
149-AL1/24-ST1A 20.0 | 10.5 | 0.194 | 0.337 | 0.47 | ol | 149 | 0.00403 | MV
184-AL1/30-ST1A 20.0 | 10.75 | 0.1571 | 0.33 | 0.535 | ol | 184 | 0.00403 | MV
243-AL1/39-ST1A 20.0 | 11 | 0.1188 | 0.32 | 0.645 | ol | 243 | 0.00403 | MV
48-AL1/8-ST1A 110.0 | 8 | 0.5939 | 0.46 | 0.21 | ol | 48 | 0.00403 | HV
70-AL1/11-ST1A 110.0 | 8.4 | 0.4132 | 0.45 | 0.29 | ol | 70 | 0.00403 | HV
94-AL1/15-ST1A 110.0 | 8.65 | 0.306 | 0.44 | 0.35 | ol | 94 | 0.00403 | HV
122-AL1/20-ST1A 110.0 | 8.5 | 0.2376 | 0.43 | 0.41 | ol | 122 | 0.00403 | HV
149-AL1/24-ST1A 110.0 | 8.75 | 0.194 | 0.41 | 0.47 | ol | 149 | 0.00403 | HV
184-AL1/30-ST1A 110.0 | 8.8 | 0.1571 | 0.4 | 0.535 | ol | 184 | 0.00403 | HV
243-AL1/39-ST1A 110.0 | 9 | 0.1188 | 0.39 | 0.645 | ol | 243 | 0.00403 | HV
305-AL1/39-ST1A 110.0 | 9.2 | 0.0949 | 0.38 | 0.74 | ol | 305 | 0.00403 | HV
490-AL1/64-ST1A 110.0 | 9.75 | 0.059 | 0.37 | 0.96 | ol | 490 | 0.00403 | HV
679-AL1/86-ST1A 110.0 | 9.95 | 0.042 | 0.36 | 1.15 | ol | 679 | 0.00403 | HV
490-AL1/64-ST1A 220.0 | 10 | 0.059 | 0.285 | 0.96 | ol | 490 | 0.00403 | HV
679-AL1/86-ST1A 220.0 | 11.7 | 0.042 | 0.275 | 1.15 | ol | 679 | 0.00403 | HV
490-AL1/64-ST1A 380.0 | 11 | 0.059 | 0.253 | 0.96 | ol | 490 | 0.00403 | HV
679-AL1/86-ST1A 380.0 | 14.6 | 0.042 | 0.25 | 1.15 | ol | 679 | 0.00403 | HV

## trafo_std_types
| i0_percent | pfe_kw | vkr_percent | sn_mva | vn_lv_kv | vn_hv_kv | vk_percent | shift_degree | vector_group | tap_side | tap_neutral | tap_min | tap_max | tap_step_degree | tap_step_percent | tap_phase_shifter
160 MVA 380/110 kV | 0.06 | 60 | 0.25 | 160 | 110 | 380 | 12.2 | 0 | Yy0 | hv | 0 | -9 | 9 | 0 | 1.5 | FALSE
100 MVA 220/110 kV | 0.06 | 55 | 0.26 | 100 | 110 | 220 | 12 | 0 | Yy0 | hv | 0 | -9 | 9 | 0 | 1.5 | FALSE
63 MVA 110/20 kV | 0.04 | 22 | 0.32 | 63 | 20 | 110 | 18 | 150 | YNd5 | hv | 0 | -9 | 9 | 0 | 1.5 | FALSE
40 MVA 110/20 kV | 0.05 | 18 | 0.34 | 40 | 20 | 110 | 16.2 | 150 | YNd5 | hv | 0 | -9 | 9 | 0 | 1.5 | FALSE
25 MVA 110/20 kV | 0.07 | 14 | 0.41 | 25 | 20 | 110 | 12 | 150 | YNd5 | hv | 0 | -9 | 9 | 0 | 1.5 | FALSE
63 MVA 110/10 kV | 0.04 | 22 | 0.32 | 63 | 10 | 110 | 18 | 150 | YNd5 | hv | 0 | -9 | 9 | 0 | 1.5 | FALSE
40 MVA 110/10 kV | 0.05 | 18 | 0.34 | 40 | 10 | 110 | 16.2 | 150 | YNd5 | hv | 0 | -9 | 9 | 0 | 1.5 | FALSE
25 MVA 110/10 kV | 0.07 | 14 | 0.41 | 25 | 10 | 110 | 12 | 150 | YNd5 | hv | 0 | -9 | 9 | 0 | 1.5 | FALSE
0.25 MVA 20/0.4 kV | 0.32 | 0.8 | 1.44 | 0.25 | 0.4 | 20 | 6 | 150 | Yzn5 | hv | 0 | -2 | 2 | 0 | 2.5 | FALSE
0.4 MVA 20/0.4 kV | 0.3375 | 1.35 | 1.425 | 0.4 | 0.4 | 20 | 6 | 150 | Dyn5 | hv | 0 | -2 | 2 | 0 | 2.5 | FALSE
0.63 MVA 20/0.4 kV | 0.2619 | 1.65 | 1.206 | 0.63 | 0.4 | 20 | 6 | 150 | Dyn5 | hv | 0 | -2 | 2 | 0 | 2.5 | FALSE
0.25 MVA 10/0.4 kV | 0.24 | 0.6 | 1.2 | 0.25 | 0.4 | 10 | 4 | 150 | Dyn5 | hv | 0 | -2 | 2 | 0 | 2.5 | FALSE
0.4 MVA 10/0.4 kV | 0.2375 | 0.95 | 1.325 | 0.4 | 0.4 | 10 | 4 | 150 | Dyn5 | hv | 0 | -2 | 2 | 0 | 2.5 | FALSE
0.63 MVA 10/0.4 kV | 0.1873 | 1.18 | 1.0794 | 0.63 | 0.4 | 10 | 4 | 150 | Dyn5 | hv | 0 | -2 | 2 | 0 | 2.5 | FALSE

## trafo3w_std_types
| sn_hv_mva | sn_mv_mva | sn_lv_mva | vn_hv_kv | vn_mv_kv | vn_lv_kv | vk_hv_percent | vk_mv_percent | vk_lv_percent | vkr_hv_percent | vkr_mv_percent | vkr_lv_percent | pfe_kw | i0_percent | shift_mv_degree | shift_lv_degree | vector_group | tap_side | tap_neutral | tap_min | tap_max | tap_step_percent
63/25/38 MVA 110/20/10 kV | 63 | 25 | 38 | 110 | 20 | 10 | 10.4 | 10.4 | 10.4 | 0.28 | 0.32 | 0.35 | 35 | 0.89 | 0 | 0 | YN0yn0yn0 | hv | 0 | -10 | 10 | 1.2
63/25/38 MVA 110/10/10 kV | 63 | 25 | 38 | 110 | 10 | 10 | 10.4 | 10.4 | 10.4 | 0.28 | 0.32 | 0.35 | 35 | 0.89 | 0 | 0 | YN0yn0yn0 | hv | 0 | -10 | 10 | 1.2

## fuse_std_types
| fuse_type | i_rated_a | t_avg | t_min | t_total | x_avg | x_min | x_total
HV 100A | HV 100A | 100 | 0 | [10.0, 3.64, 0.854, 0.281, 0.1, 0.0531, 0.022, 0.01] | [10.0, 4.267, 1.21, 0.403, 0.1, 0.058, 0.022, 0.01] | 0 | [300.0, 350.0, 450.0, 550.0, 700.0, 850.0, 1200.0, 1752.0] | [600.0, 700.0, 900.0, 1150.0, 1665.0, 2000.0, 3000.0, 4313.0]
HV 10A | HV 10A | 10 | 0 | [10.0, 1675.0, 0.344, 0.156, 0.1, 0.0417, 0.0171, 0.01] | [10.0, 1.3, 0.3, 0.155, 0.1, 0.0555, 0.023, 0.01] | 0 | [30.0, 32.0, 35.0, 37.0, 39.0, 50.0, 70.0, 88.0] | [60.0, 70.0, 80.0, 87.0, 94.0, 110.0, 150.0, 216.0]
HV 125A | HV 125A | 125 | 0 | [10.0, 1.82, 0.344, 0.1, 0.0467, 0.0269, 0.01] | [10.0, 2.478, 0.426, 0.1, 0.0427, 0.0211, 0.01] | 0 | [375.0, 500.0, 700.0, 925.0, 1200.0, 1500.0, 2341.0] | [750.0, 1000.0, 1500.0, 2200.0, 3000.0, 4000.0, 5765.0]
HV 160A | HV 160A | 160 | 0 | [10.0, 4.15, 1.03, 0.198, 0.1, 0.051, 0.0172, 0.01] | [10.0, 2.3, 0.734, 0.274, 0.1, 0.046, 0.0177, 0.01] | 0 | [480.0, 550.0, 700.0, 1000.0, 1260.0, 1600.0, 2500.0, 3227.0] | [960.0, 1300.0, 1700.0, 2200.0, 2996.0, 4000.0, 6000.0, 7946.0]
HV 16A | HV 16A | 16 | 0 | [10.0, 0.352, 0.164, 0.1, 0.0649, 0.0342, 0.01] | [10.0, 2.34, 0.722, 0.181, 0.1, 0.055, 0.0296, 0.01] | 0 | [48.0, 60.0, 65.0, 71.0, 80.0, 100.0, 162.0] | [96.0, 110.0, 125.0, 150.0, 168.0, 200.0, 250.0, 398.0]
HV 200A | HV 200A | 200 | 0 | [10.0, 4.267, 1.21, 0.403, 0.1, 0.058, 0.022, 0.01] | [10.0, 3.73, 1.654, 0.328, 0.1, 0.0531, 0.019, 0.01] | 0 | [600.0, 700.0, 900.0, 1150.0, 1665.0, 2000.0, 3000.0, 4313.0] | [1200.0, 1500.0, 1800.0, 2700.0, 3960.0, 5000.0, 7500.0, 10620.0]
HV 20A | HV 20A | 20 | 0 | [10.0, 1.3, 0.3, 0.155, 0.1, 0.0555, 0.023, 0.01] | [10.0, 1.3, 0.161, 0.1, 0.0611, 0.0399, 0.0141, 0.01] | 0 | [60.0, 70.0, 80.0, 87.0, 94.0, 110.0, 150.0, 216.0] | [120.0, 150.0, 200.0, 223.0, 260.0, 300.0, 450.0, 532.0]
HV 25A | HV 25A | 25 | 0 | [10.0, 2.512, 0.833, 0.299, 0.1, 0.0372, 0.0223, 0.01] | [10.0, 3.125, 0.597, 0.198, 0.1, 0.0378, 0.022, 0.01] | 0 | [75.0, 82.0, 90.0, 100.0, 124.0, 170.0, 200.0, 289.0] | [150.0, 170.0, 210.0, 250.0, 294.0, 400.0, 500.0, 711.0]
HV 31.5A | HV 31.5A | 31.5 | 0 | [10.0, 2.34, 0.722, 0.181, 0.1, 0.055, 0.0296, 0.01] | [10.0, 2.84, 0.368, 0.164, 0.1, 0.0621, 0.0378, 0.0195, 0.01] | 0 | [95.0, 110.0, 125.0, 150.0, 165.0, 200.0, 250.0, 390.0] | [189.0, 220.0, 300.0, 350.0, 393.0, 450.0, 530.0, 700.0, 960.0]
HV 40A | HV 40A | 40 | 0 | [10.0, 1.3, 0.161, 0.1, 0.0611, 0.0399, 0.0141, 0.01] | [10.0, 2.05, 0.369, 0.198, 0.1, 0.051, 0.0298, 0.01] | 0 | [120.0, 150.0, 200.0, 223.0, 260.0, 300.0, 450.0, 532.0] | [240.0, 300.0, 400.0, 450.0, 530.0, 650.0, 800.0, 1311.0]
HV 50A | HV 50A | 50 | 0 | [10.0, 3.215, 0.597, 0.198, 0.1, 0.0378, 0.022, 0.01] | [10.0, 3.64, 0.854, 0.281, 0.1, 0.0531, 0.022, 0.01] | 0 | [150.0, 170.0, 210.0, 250.0, 294.0, 400.0, 500.0, 711.0] | [300.0, 350.0, 450.0, 550.0, 700.0, 850.0, 1200.0, 1752.0]
HV 6.3A | HV 6.3A | 6.3 | 0 | [10.0, 1.39, 0.344, 0.168, 0.1, 0.056, 0.0263, 0.01] | [10.0, 1.711, 0.516, 0.198, 0.1, 0.0634, 0.0303, 0.01] | 0 | [19.0, 19.5, 20.4, 20.8, 22.0, 25.0, 32.0, 48.0] | [38.0, 40.0, 43.0, 48.0, 53.0, 60.0, 75.0, 118.0]
HV 63A | HV 63A | 63 | 0 | [10.0, 2.84, 0.368, 0.164, 0.1, 0.0621, 0.0378, 0.0195, 0.01] | [10.0, 1.82, 0.344, 0.1, 0.0467, 0.0269, 0.01] | 0 | [189.0, 220.0, 300.0, 350.0, 393.0, 450.0, 530.0, 700.0, 961.0] | [378.0, 500.0, 700.0, 934.0, 1200.0, 1500.0, 2366.0]
HV 80A | HV 80A | 80 | 0 | [10.0, 2.05, 0.369, 0.198, 0.1, 0.051, 0.0298, 0.01] | [10.0, 4.15, 1.03, 0.198, 0.1, 0.051, 0.0172, 0.01] | 0 | [240.0, 300.0, 400.0, 450.0, 530.0, 650.0, 800.0, 1311.0] | [480.0, 550.0, 700.0, 1000.0, 1260.0, 1600.0, 2500.0, 3227.0]
Siemens NH-1-100 | Siemens NH-1-100 | 100 | [5400.0, 2000.0, 400.0, 20.0, 1.0, 0.2, 0.012, 0.004] | 0 | 0 | [150.0, 190.0, 250.0, 430.0, 900.0, 1250.0, 2700.0, 3600.0] | 0 | 0
Siemens NH-1-125 | Siemens NH-1-125 | 125 | [4800.0, 120.0, 7.0, 0.1, 0.004] | 0 | 0 | [180.0, 400.0, 740.0, 2000.0, 4250.0] | 0 | 0
Siemens NH-1-16 | Siemens NH-1-16 | 16 | [4000.0, 400.0, 2.0, 0.1, 0.04, 0.01] | 0 | 0 | [26.0, 35.0, 75.0, 150.0, 200.0, 300.0] | 0 | 0
Siemens NH-1-160 | Siemens NH-1-160 | 160 | [4800.0, 120.0, 7.0, 0.1, 0.004] | 0 | 0 | [210.0, 500.0, 900.0, 2300.0, 5000.0] | 0 | 0
Siemens NH-1-25 | Siemens NH-1-25 | 25 | [4000.0, 1000.0, 10.0, 0.2, 0.02, 0.01] | 0 | 0 | [40.0, 50.0, 100.0, 210.0, 400.0, 500.0] | 0 | 0
Siemens NH-1-50 | Siemens NH-1-50 | 50 | [4000.0, 40.0, 4.0, 1.0, 0.02, 0.01] | 0 | 0 | [86.0, 200.0, 300.0, 400.0, 1000.0, 1280.0] | 0 | 0
Siemens NH-1-63 | Siemens NH-1-63 | 63 | [4000.0, 100.0, 10.0, 2.0, 0.04, 0.01] | 0 | 0 | [100.0, 200.0, 300.0, 400.0, 1000.0, 1500.0] | 0 | 0
Siemens NH-1-80 | Siemens NH-1-80 | 80 | [4800.0, 120.0, 7.0, 0.1, 0.01] | 0 | 0 | [150.58, 250.0, 450.0, 1150.0, 2470.0] | 0 | 0
Siemens NH-2-1000 | Siemens NH-2-1000 | 1000 | [4800.0, 120.0, 7.0, 0.1, 0.004] | 0 | 0 | [1900.0, 3500.0, 8400.0, 24000.0, 52000.0] | 0 | 0
Siemens NH-2-200 | Siemens NH-2-200 | 200 | [4800.0, 120.0, 7.0, 0.1, 0.004] | 0 | 0 | [280.0, 650.0, 1200.0, 3000.0, 7000.0] | 0 | 0
Siemens NH-2-224 | Siemens NH-2-224 | 224 | [4800.0, 120.0, 7.0, 0.2, 0.04, 0.004] | 0 | 0 | [400.0, 750.0, 1453.0, 3025.0, 4315.0, 7600.0] | 0 | 0
Siemens NH-2-250 | Siemens NH-2-250 | 250 | [4800.0, 120.0, 7.0, 0.1, 0.004] | 0 | 0 | [450.0, 800.0, 1650.0, 4000.0, 8500.0] | 0 | 0
Siemens NH-2-315 | Siemens NH-2-315 | 315 | [4800.0, 120.0, 7.0, 0.1, 0.004] | 0 | 0 | [550.0, 920.0, 1900.0, 5000.0, 11000.0] | 0 | 0
Siemens NH-2-355 | Siemens NH-2-355 | 355 | [4800.0, 120.0, 6.0, 0.1, 0.004] | 0 | 0 | [650.0, 1116.27, 2350.0, 5840.0, 12790.0] | 0 | 0
Siemens NH-2-400 | Siemens NH-2-400 | 400 | [4800.0, 120.0, 7.0, 0.1, 0.004] | 0 | 0 | [720.0, 1350.0, 2800.0, 6500.0, 15000.0] | 0 | 0
Siemens NH-2-425 | Siemens NH-2-425 | 425 | [4800.0, 120.0, 7.0, 0.1, 0.004] | 0 | 0 | [850.0, 1500.0, 3050.0, 7500.0, 16500.0] | 0 | 0
Siemens NH-2-630 | Siemens NH-2-630 | 630 | [4800.0, 120.0, 7.0, 0.1, 0.004] | 0 | 0 | [1200.0, 2000.0, 4800.0, 12000.0, 26000.0] | 0 | 0

## dtypes
| element | column | dtype
0 | bus | name | object
1 | bus | vn_kv | float64
2 | bus | type | object
3 | bus | zone | object
4 | bus | in_service | bool
5 | load | name | object
6 | load | bus | uint32
7 | load | p_mw | float64
8 | load | q_mvar | float64
9 | load | const_z_percent | float64
10 | load | const_i_percent | float64
11 | load | sn_mva | float64
12 | load | scaling | float64
13 | load | in_service | bool
14 | load | type | object
15 | ext_grid | name | object
16 | ext_grid | bus | uint32
17 | ext_grid | vm_pu | float64
18 | ext_grid | va_degree | float64
19 | ext_grid | slack_weight | float64
20 | ext_grid | in_service | bool
21 | line | name | object
22 | line | std_type | object
23 | line | from_bus | uint32
24 | line | to_bus | uint32
25 | line | length_km | float64
26 | line | r_ohm_per_km | float64
27 | line | x_ohm_per_km | float64
28 | line | c_nf_per_km | float64
29 | line | g_us_per_km | float64
30 | line | max_i_ka | float64
31 | line | df | float64
32 | line | parallel | uint32
33 | line | type | object
34 | line | in_service | bool
35 | trafo | name | object
36 | trafo | std_type | object
37 | trafo | hv_bus | uint32
38 | trafo | lv_bus | uint32
39 | trafo | sn_mva | float64
40 | trafo | vn_hv_kv | float64
41 | trafo | vn_lv_kv | float64
42 | trafo | vk_percent | float64
43 | trafo | vkr_percent | float64
44 | trafo | pfe_kw | float64
45 | trafo | i0_percent | float64
46 | trafo | shift_degree | float64
47 | trafo | tap_side | object
48 | trafo | tap_neutral | int32
49 | trafo | tap_min | int32
50 | trafo | tap_max | int32
51 | trafo | tap_step_percent | float64
52 | trafo | tap_step_degree | float64
53 | trafo | tap_pos | int32
54 | trafo | tap_phase_shifter | bool
55 | trafo | parallel | uint32
56 | trafo | df | float64
57 | trafo | in_service | bool
58 | line_geodata | coords | object
59 | bus_geodata | x | float64
60 | bus_geodata | y | float64
61 | bus_geodata | coords | object

## parameters
| version | format_version | converged | OPF_converged | name | f_hz | sn_mva
0 | 2.14.6 | 2.14.0 | FALSE | FALSE |  | 50 | 1