## bus
| name | vn_kv | type | zone | in_service
0 | bus_LV_5050-7_0_3_node_0 | 0.4 | n |  | TRUE
1 | bus_LV_5050-7_0_3_node_1 | 0.4 | n |  | TRUE
2 | bus_LV_5050-7_0_3_node_3 | 0.4 | n |  | TRUE
3 | bus_LV_5050-7_0_3_node_5 | 0.4 | n |  | TRUE
4 | bus_LV_5050-7_0_3_node_4 | 0.4 | n |  | TRUE
5 | bus_LV_5050-7_0_3_node_7 | 0.4 | n |  | TRUE
6 | bus_LV_5050-7_0_3_node_8 | 0.4 | n |  | TRUE
7 | bus_LV_5050-7_0_3_node_23 | 0.4 | n |  | TRUE
8 | bus_LV_5050-7_0_3_node_6 | 0.4 | n |  | TRUE
9 | bus_LV_5050-7_0_3_node_20 | 0.4 | n |  | TRUE
10 | bus_LV_5050-7_0_3_node_83 | 0.4 | n |  | TRUE
11 | bus_LV_5050-7_0_3_node_21 | 0.4 | n |  | TRUE
12 | bus_LV_5050-7_0_3_node_25 | 0.4 | n |  | TRUE
13 | bus_LV_5050-7_0_3_node_26 | 0.4 | n |  | TRUE
14 | bus_LV_5050-7_0_3_node_81 | 0.4 | n |  | TRUE
15 | bus_LV_5050-7_0_3_node_9 | 0.4 | n |  | TRUE
16 | bus_LV_5050-7_0_3_node_10 | 0.4 | n |  | TRUE
17 | bus_LV_5050-7_0_3_node_11 | 0.4 | n |  | TRUE
18 | bus_LV_5050-7_0_3_node_12 | 0.4 | n |  | TRUE
19 | bus_LV_5050-7_0_3_node_13 | 0.4 | n |  | TRUE
20 | bus_LV_5050-7_0_3_node_14 | 0.4 | n |  | TRUE
21 | bus_LV_5050-7_0_3_node_15 | 0.4 | n |  | TRUE
22 | bus_LV_5050-7_0_3_node_16 | 0.4 | n |  | TRUE
23 | bus_LV_5050-7_0_3_node_17 | 0.4 | n |  | TRUE
24 | bus_LV_5050-7_0_3_node_18 | 0.4 | n |  | TRUE
25 | bus_LV_5050-7_0_3_node_94 | 0.4 | n |  | TRUE
26 | bus_LV_5050-7_0_3_node_99 | 0.4 | n |  | TRUE
27 | bus_LV_5050-7_0_3_node_77 | 0.4 | n |  | TRUE
28 | bus_LV_5050-7_0_3_node_84 | 0.4 | n |  | TRUE
29 | bus_LV_5050-7_0_3_node_92 | 0.4 | n |  | TRUE
30 | bus_LV_5050-7_0_3_node_100 | 0.4 | n |  | TRUE
31 | bus_LV_5050-7_0_3_node_101 | 0.4 | n |  | TRUE
32 | bus_LV_5050-7_0_3_node_78 | 0.4 | n |  | TRUE
33 | bus_LV_5050-7_0_3_node_85 | 0.4 | n |  | TRUE
34 | bus_LV_5050-7_0_3_node_24 | 0.4 | n |  | TRUE
35 | bus_LV_5050-7_0_3_node_109 | 0.4 | n |  | TRUE
36 | bus_LV_5050-7_0_3_node_22 | 0.4 | n |  | TRUE
37 | bus_LV_5050-7_0_3_node_27 | 0.4 | n |  | TRUE
38 | bus_LV_5050-7_0_3_node_119 | 0.4 | n |  | TRUE
39 | bus_LV_5050-7_0_3_node_127 | 0.4 | n |  | TRUE
40 | bus_LV_5050-7_0_3_node_110 | 0.4 | n |  | TRUE
41 | bus_LV_5050-7_0_3_node_113 | 0.4 | n |  | TRUE
42 | bus_LV_5050-7_0_3_node_103 | 0.4 | n |  | TRUE
43 | bus_LV_5050-7_0_3_node_118 | 0.4 | n |  | TRUE
44 | bus_LV_5050-7_0_3_node_126 | 0.4 | n |  | TRUE
45 | bus_LV_5050-7_0_3_node_102 | 0.4 | n |  | TRUE
46 | bus_LV_5050-7_0_3_node_114 | 0.4 | n |  | TRUE
47 | bus_LV_5050-7_0_3_node_28 | 0.4 | n |  | TRUE
48 | bus_LV_5050-7_0_3_node_29 | 0.4 | n |  | TRUE
49 | bus_LV_5050-7_0_3_node_31 | 0.4 | n |  | TRUE
50 | bus_LV_5050-7_0_3_node_34 | 0.4 | n |  | TRUE
51 | bus_LV_5050-7_0_3_node_32 | 0.4 | n |  | TRUE
52 | bus_LV_5050-7_0_3_node_33 | 0.4 | n |  | TRUE
53 | bus_LV_5050-7_0_3_node_108 | 0.4 | n |  | TRUE
54 | bus_LV_5050-7_0_3_node_35 | 0.4 | n |  | TRUE
55 | bus_LV_5050-7_0_3_node_107 | 0.4 | n |  | TRUE
56 | bus_LV_5050-7_0_3_node_129 | 0.4 | n |  | TRUE
57 | bus_LV_5050-7_0_3_node_36 | 0.4 | n |  | TRUE
58 | bus_LV_5050-7_0_3_node_128 | 0.4 | n |  | TRUE
59 | bus_LV_5050-7_0_3_node_130 | 0.4 | n |  | TRUE
60 | bus_LV_5050-7_0_3_node_125 | 0.4 | n |  | TRUE
61 | bus_LV_5050-7_0_3_node_64 | 0.4 | n |  | TRUE
62 | bus_LV_5050-7_0_3_node_65 | 0.4 | n |  | TRUE
63 | bus_LV_5050-7_0_3_node_66 | 0.4 | n |  | TRUE
64 | bus_LV_5050-7_0_3_node_67 | 0.4 | n |  | TRUE
65 | bus_LV_5050-7_0_3_node_68 | 0.4 | n |  | TRUE
66 | bus_LV_5050-7_0_3_node_69 | 0.4 | n |  | TRUE
67 | bus_LV_5050-7_0_3_node_70 | 0.4 | n |  | TRUE
68 | bus_LV_5050-7_0_3_node_71 | 0.4 | n |  | TRUE
69 | bus_LV_5050-7_0_3_node_72 | 0.4 | n |  | TRUE
70 | bus_LV_5050-7_0_3_node_73 | 0.4 | n |  | TRUE
71 | bus_LV_5050-7_0_3_node_74 | 0.4 | n |  | TRUE
72 | bus_LV_5050-7_0_3_node_75 | 0.4 | n |  | TRUE
73 | bus_LV_5050-7_0_3_node_105 | 0.4 | n |  | TRUE
74 | bus_LV_5050-7_0_3_node_76 | 0.4 | n |  | TRUE
75 | bus_LV_5050-7_0_3_node_79 | 0.4 | n |  | TRUE
76 | bus_LV_5050-7_0_3_node_80 | 0.4 | n |  | TRUE
77 | bus_LV_5050-7_0_3_node_106 | 0.4 | n |  | TRUE
78 | bus_LV_5050-7_0_3_node_82 | 0.4 | n |  | TRUE
79 | bus_LV_5050-7_0_3_node_88 | 0.4 | n |  | TRUE
80 | bus_LV_5050-7_0_3_node_87 | 0.4 | n |  | TRUE
81 | bus_LV_5050-7_0_3_node_86 | 0.4 | n |  | TRUE
82 | bus_LV_5050-7_0_3_node_89 | 0.4 | n |  | TRUE
83 | bus_LV_5050-7_0_3_node_90 | 0.4 | n |  | TRUE
84 | bus_LV_5050-7_0_3_node_124 | 0.4 | n |  | TRUE
85 | bus_LV_5050-7_0_3_node_122 | 0.4 | n |  | TRUE
86 | bus_LV_5050-7_0_3_node_95 | 0.4 | n |  | TRUE
87 | bus_LV_5050-7_0_3_node_96 | 0.4 | n |  | TRUE
88 | bus_LV_5050-7_0_3_node_97 | 0.4 | n |  | TRUE
89 | bus_LV_5050-7_0_3_node_98 | 0.4 | n |  | TRUE
90 | bus_LV_5050-7_0_3_node_121 | 0.4 | n |  | TRUE
91 | bus_LV_5050-7_0_3_node_120 | 0.4 | n |  | TRUE
92 | bus_LV_5050-7_0_3_node_123 | 0.4 | n |  | TRUE
93 | bus_LV_5050-7_0_3_node_104 | 0.4 | n |  | TRUE
94 | bus_LV_5050-7_0_3_node_111 | 0.4 | n |  | TRUE
95 | bus_LV_5050-7_0_3_node_112 | 0.4 | n |  | TRUE
96 | bus_LV_5050-7_0_3_node_115 | 0.4 | n |  | TRUE
97 | bus_LV_5050-7_0_3_node_116 | 0.4 | n |  | TRUE
98 | bus_LV_5050-7_0_3_node_117 | 0.4 | n |  | TRUE
99 | bus_LV_5050-7_0_3_node_142 | 0.4 | n |  | TRUE
100 | bus_LV_5050-7_0_3_node_131 | 0.4 | n |  | TRUE
101 | bus_LV_5050-7_0_3_node_143 | 0.4 | n |  | TRUE
102 | bus_LV_5050-7_0_3_node_141 | 0.4 | n |  | TRUE
103 | bus_LV_5050-7_0_3_node_132 | 0.4 | n |  | TRUE
104 | bus_LV_5050-7_0_3_node_133 | 0.4 | n |  | TRUE
105 | bus_LV_5050-7_0_3_node_134 | 0.4 | n |  | TRUE
106 | bus_LV_5050-7_0_3_node_135 | 0.4 | n |  | TRUE
107 | bus_LV_5050-7_0_3_node_136 | 0.4 | n |  | TRUE
108 | bus_LV_5050-7_0_3_node_137 | 0.4 | n |  | TRUE
109 | bus_LV_5050-7_0_3_node_138 | 0.4 | n |  | TRUE
110 | bus_LV_5050-7_0_3_node_139 | 0.4 | n |  | TRUE
111 | bus_LV_5050-7_0_3_node_140 | 0.4 | n |  | TRUE
112 | bus_MV_186_1_node_46 | 20 | n |  | TRUE

## load
| name | bus | p_mw | q_mvar | const_z_percent | const_i_percent | sn_mva | scaling | in_service | type
0 | LV_5050-7_0_3_load_0 | 0 | 0.0010131 | 0.00025391 | 0 | 0 |  | 1 | TRUE | wye
1 | LV_5050-7_0_3_load_1 | 1 | 0.00035981 | 9.0178e-05 | 0 | 0 |  | 1 | TRUE | wye
2 | LV_5050-7_0_3_load_7 | 5 | 0.00050024 | 0.00012537 | 0 | 0 |  | 1 | TRUE | wye
3 | LV_5050-7_0_3_load_8 | 6 | 0.00069301 | 0.00017368 | 0 | 0 |  | 1 | TRUE | wye
4 | LV_5050-7_0_3_load_23 | 7 | 0.0048814 | 0.0012234 | 0 | 0 |  | 1 | TRUE | wye
5 | LV_5050-7_0_3_load_6 | 8 | 0.00035285 | 8.8433e-05 | 0 | 0 |  | 1 | TRUE | wye
6 | LV_5050-7_0_3_load_83 | 10 | 0.00095001 | 0.0002381 | 0 | 0 |  | 1 | TRUE | wye
7 | LV_5050-7_0_3_load_25 | 12 | 0.00057876 | 0.00014505 | 0 | 0 |  | 1 | TRUE | wye
8 | LV_5050-7_0_3_load_26 | 13 | 0.00060315 | 0.00015116 | 0 | 0 |  | 1 | TRUE | wye
9 | LV_5050-7_0_3_load_81 | 14 | 0.00046979 | 0.00011774 | 0 | 0 |  | 1 | TRUE | wye
10 | LV_5050-7_0_3_load_9 | 15 | 0.0072372 | 0.0018138 | 0 | 0 |  | 1 | TRUE | wye
11 | LV_5050-7_0_3_load_10 | 16 | 0.0012243 | 0.00030683 | 0 | 0 |  | 1 | TRUE | wye
12 | LV_5050-7_0_3_load_14 | 20 | 0.00051932 | 0.00013015 | 0 | 0 |  | 1 | TRUE | wye
13 | LV_5050-7_0_3_load_15 | 21 | 0.0010725 | 0.00026878 | 0 | 0 |  | 1 | TRUE | wye
14 | LV_5050-7_0_3_load_16 | 22 | 0.0010613 | 0.00026598 | 0 | 0 |  | 1 | TRUE | wye
15 | LV_5050-7_0_3_load_18 | 24 | 0.0042976 | 0.0010771 | 0 | 0 |  | 1 | TRUE | wye
16 | LV_5050-7_0_3_load_94 | 25 | 0.0024518 | 0.00061447 | 0 | 0 |  | 1 | TRUE | wye
17 | LV_5050-7_0_3_load_77 | 27 | 0.0032916 | 0.00082495 | 0 | 0 |  | 1 | TRUE | wye
18 | LV_5050-7_0_3_load_84 | 28 | 0.0031277 | 0.00078387 | 0 | 0 |  | 1 | TRUE | wye
19 | LV_5050-7_0_3_load_92 | 29 | 0.0035176 | 0.0008816 | 0 | 0 |  | 1 | TRUE | wye
20 | LV_5050-7_0_3_load_101 | 31 | 0.00080722 | 0.00020231 | 0 | 0 |  | 1 | TRUE | wye
21 | LV_5050-7_0_3_load_78 | 32 | 0.0029288 | 0.00073403 | 0 | 0 |  | 1 | TRUE | wye
22 | LV_5050-7_0_3_load_85 | 33 | 0.0067127 | 0.0016824 | 0 | 0 |  | 1 | TRUE | wye
23 | LV_5050-7_0_3_load_24 | 34 | 0.0028585 | 0.00071641 | 0 | 0 |  | 1 | TRUE | wye
24 | LV_5050-7_0_3_load_109 | 35 | 0.00048437 | 0.00012139 | 0 | 0 |  | 1 | TRUE | wye
25 | LV_5050-7_0_3_load_22 | 36 | 0.000319 | 7.995e-05 | 0 | 0 |  | 1 | TRUE | wye
26 | LV_5050-7_0_3_load_127 | 39 | 0.0045222 | 0.0011334 | 0 | 0 |  | 1 | TRUE | wye
27 | LV_5050-7_0_3_load_110 | 40 | 0.00041626 | 0.00010432 | 0 | 0 |  | 1 | TRUE | wye
28 | LV_5050-7_0_3_load_113 | 41 | 0.00059176 | 0.00014831 | 0 | 0 |  | 1 | TRUE | wye
29 | LV_5050-7_0_3_load_103 | 42 | 0.00055812 | 0.00013988 | 0 | 0 |  | 1 | TRUE | wye
30 | LV_5050-7_0_3_load_118 | 43 | 0.0016023 | 0.00040158 | 0 | 0 |  | 1 | TRUE | wye
31 | LV_5050-7_0_3_load_102 | 45 | 0.00043597 | 0.00010927 | 0 | 0 |  | 1 | TRUE | wye
32 | LV_5050-7_0_3_load_114 | 46 | 0.00037688 | 9.4454e-05 | 0 | 0 |  | 1 | TRUE | wye
33 | LV_5050-7_0_3_load_28 | 47 | 0.0012116 | 0.00030365 | 0 | 0 |  | 1 | TRUE | wye
34 | LV_5050-7_0_3_load_29 | 48 | 0.001183 | 0.00029648 | 0 | 0 |  | 1 | TRUE | wye
35 | LV_5050-7_0_3_load_31 | 49 | 0.0012111 | 0.00030354 | 0 | 0 |  | 1 | TRUE | wye
36 | LV_5050-7_0_3_load_34 | 50 | 0.0035017 | 0.00087761 | 0 | 0 |  | 1 | TRUE | wye
37 | LV_5050-7_0_3_load_108 | 53 | 0.00083112 | 0.0002083 | 0 | 0 |  | 1 | TRUE | wye
38 | LV_5050-7_0_3_load_35 | 54 | 0.00099987 | 0.00025059 | 0 | 0 |  | 1 | TRUE | wye
39 | LV_5050-7_0_3_load_107 | 55 | 0.0010038 | 0.00025158 | 0 | 0 |  | 1 | TRUE | wye
40 | LV_5050-7_0_3_load_36 | 57 | 0.00051268 | 0.00012849 | 0 | 0 |  | 1 | TRUE | wye
41 | LV_5050-7_0_3_load_128 | 58 | 0.00073295 | 0.00018369 | 0 | 0 |  | 1 | TRUE | wye
42 | LV_5050-7_0_3_load_130 | 59 | 0.0004947 | 0.00012398 | 0 | 0 |  | 1 | TRUE | wye
43 | LV_5050-7_0_3_load_125 | 60 | 0.00038544 | 9.6599e-05 | 0 | 0 |  | 1 | TRUE | wye
44 | LV_5050-7_0_3_load_64 | 61 | 0.0018462 | 0.00046269 | 0 | 0 |  | 1 | TRUE | wye
45 | LV_5050-7_0_3_load_66 | 63 | 0.0012713 | 0.00031862 | 0 | 0 |  | 1 | TRUE | wye
46 | LV_5050-7_0_3_load_67 | 64 | 0.00101 | 0.00025313 | 0 | 0 |  | 1 | TRUE | wye
47 | LV_5050-7_0_3_load_68 | 65 | 0.0020004 | 0.00050134 | 0 | 0 |  | 1 | TRUE | wye
48 | LV_5050-7_0_3_load_69 | 66 | 0.0058968 | 0.0014779 | 0 | 0 |  | 1 | TRUE | wye
49 | LV_5050-7_0_3_load_70 | 67 | 0.0011641 | 0.00029174 | 0 | 0 |  | 1 | TRUE | wye
50 | LV_5050-7_0_3_load_72 | 69 | 0.0042965 | 0.0010768 | 0 | 0 |  | 1 | TRUE | wye
51 | LV_5050-7_0_3_load_73 | 70 | 0.0021406 | 0.00053648 | 0 | 0 |  | 1 | TRUE | wye
52 | LV_5050-7_0_3_load_74 | 71 | 0.0015344 | 0.00038456 | 0 | 0 |  | 1 | TRUE | wye
53 | LV_5050-7_0_3_load_75 | 72 | 0.0022641 | 0.00056744 | 0 | 0 |  | 1 | TRUE | wye
54 | LV_5050-7_0_3_load_105 | 73 | 0.0025495 | 0.00063897 | 0 | 0 |  | 1 | TRUE | wye
55 | LV_5050-7_0_3_load_76 | 74 | 0.0022961 | 0.00057545 | 0 | 0 |  | 1 | TRUE | wye
56 | LV_5050-7_0_3_load_80 | 76 | 0.0031631 | 0.00079274 | 0 | 0 |  | 1 | TRUE | wye
57 | LV_5050-7_0_3_load_106 | 77 | 0.0010988 | 0.00027538 | 0 | 0 |  | 1 | TRUE | wye
58 | LV_5050-7_0_3_load_82 | 78 | 0.0051068 | 0.0012799 | 0 | 0 |  | 1 | TRUE | wye
59 | LV_5050-7_0_3_load_88 | 79 | 0.0045574 | 0.0011422 | 0 | 0 |  | 1 | TRUE | wye
60 | LV_5050-7_0_3_load_87 | 80 | 0.0021197 | 0.00053124 | 0 | 0 |  | 1 | TRUE | wye
61 | LV_5050-7_0_3_load_86 | 81 | 0.0083601 | 0.0020952 | 0 | 0 |  | 1 | TRUE | wye
62 | LV_5050-7_0_3_load_89 | 82 | 0.0018784 | 0.00047076 | 0 | 0 |  | 1 | TRUE | wye
63 | LV_5050-7_0_3_load_90 | 83 | 0.0033098 | 0.00082951 | 0 | 0 |  | 1 | TRUE | wye
64 | LV_5050-7_0_3_load_124 | 84 | 0.0008075 | 0.00020238 | 0 | 0 |  | 1 | TRUE | wye
65 | LV_5050-7_0_3_load_122 | 85 | 0.0045457 | 0.0011393 | 0 | 0 |  | 1 | TRUE | wye
66 | LV_5050-7_0_3_load_95 | 86 | 0.0013309 | 0.00033355 | 0 | 0 |  | 1 | TRUE | wye
67 | LV_5050-7_0_3_load_96 | 87 | 0.00050922 | 0.00012762 | 0 | 0 |  | 1 | TRUE | wye
68 | LV_5050-7_0_3_load_121 | 90 | 0.00058112 | 0.00014564 | 0 | 0 |  | 1 | TRUE | wye
69 | LV_5050-7_0_3_load_120 | 91 | 0.0026641 | 0.0006677 | 0 | 0 |  | 1 | TRUE | wye
70 | LV_5050-7_0_3_load_123 | 92 | 0.00042245 | 0.00010588 | 0 | 0 |  | 1 | TRUE | wye
71 | LV_5050-7_0_3_load_104 | 93 | 0.00058824 | 0.00014743 | 0 | 0 |  | 1 | TRUE | wye
72 | LV_5050-7_0_3_load_111 | 94 | 0.00040823 | 0.00010231 | 0 | 0 |  | 1 | TRUE | wye
73 | LV_5050-7_0_3_load_112 | 95 | 0.00037003 | 9.2738e-05 | 0 | 0 |  | 1 | TRUE | wye
74 | LV_5050-7_0_3_load_115 | 96 | 0.00053834 | 0.00013492 | 0 | 0 |  | 1 | TRUE | wye
75 | LV_5050-7_0_3_load_116 | 97 | 0.00037032 | 9.2811e-05 | 0 | 0 |  | 1 | TRUE | wye
76 | LV_5050-7_0_3_load_117 | 98 | 0.00067486 | 0.00016914 | 0 | 0 |  | 1 | TRUE | wye
77 | LV_5050-7_0_3_load_131 | 100 | 0.0016555 | 0.00041492 | 0 | 0 |  | 1 | TRUE | wye
78 | LV_5050-7_0_3_load_143 | 101 | 0.00079996 | 0.00020049 | 0 | 0 |  | 1 | TRUE | wye
79 | LV_5050-7_0_3_load_141 | 102 | 0.0008855 | 0.00022193 | 0 | 0 |  | 1 | TRUE | wye
80 | LV_5050-7_0_3_load_132 | 103 | 0.00048999 | 0.0001228 | 0 | 0 |  | 1 | TRUE | wye
81 | LV_5050-7_0_3_load_133 | 104 | 0.00042849 | 0.00010739 | 0 | 0 |  | 1 | TRUE | wye
82 | LV_5050-7_0_3_load_134 | 105 | 0.00068072 | 0.0001706 | 0 | 0 |  | 1 | TRUE | wye
83 | LV_5050-7_0_3_load_135 | 106 | 0.0004382 | 0.00010982 | 0 | 0 |  | 1 | TRUE | wye
84 | LV_5050-7_0_3_load_136 | 107 | 0.0008411 | 0.0002108 | 0 | 0 |  | 1 | TRUE | wye
85 | LV_5050-7_0_3_load_137 | 108 | 0.00056482 | 0.00014156 | 0 | 0 |  | 1 | TRUE | wye
86 | LV_5050-7_0_3_load_138 | 109 | 0.00085267 | 0.0002137 | 0 | 0 |  | 1 | TRUE | wye
87 | LV_5050-7_0_3_load_139 | 110 | 0.00083345 | 0.00020888 | 0 | 0 |  | 1 | TRUE | wye
88 | LV_5050-7_0_3_load_140 | 111 | 0.0015124 | 0.00037905 | 0 | 0 |  | 1 | TRUE | wye

## ext_grid
| name | bus | vm_pu | va_degree | slack_weight | in_service
0 |  | 78 | 1 | 0 | 1 | TRUE

## line
| name | std_type | from_bus | to_bus | length_km | r_ohm_per_km | x_ohm_per_km | c_nf_per_km | g_us_per_km | max_i_ka | df | parallel | type | in_service
0 | LV_5050-7_0_3_line_0 | NAYY 4x150 SE | 0 | 1 | 0.080123 | 0.208 | 0.08 | 261 | 0 | 0.27 | 1 | 1 | cs | TRUE
1 | LV_5050-7_0_3_line_1 | NAYY 4x150 SE | 1 | 2 | 0.010039 | 0.208 | 0.08 | 261 | 0 | 0.27 | 1 | 1 | cs | TRUE
2 | LV_5050-7_0_3_line_2 | NAYY 4x150 SE | 2 | 3 | 0.055358 | 0.208 | 0.08 | 261 | 0 | 0.27 | 1 | 1 | cs | TRUE
3 | LV_5050-7_0_3_line_3 | NAYY 4x150 SE | 3 | 7 | 0.053428 | 0.208 | 0.08 | 261 | 0 | 0.27 | 1 | 1 | cs | TRUE
4 | LV_5050-7_0_3_line_4 | NAYY 4x150 SE | 4 | 5 | 0.020571 | 0.208 | 0.08 | 261 | 0 | 0.27 | 1 | 1 | cs | TRUE
5 | LV_5050-7_0_3_line_5 | NAYY 4x150 SE | 4 | 6 | 0.0064503 | 0.208 | 0.08 | 261 | 0 | 0.27 | 1 | 1 | cs | TRUE
6 | LV_5050-7_0_3_line_6 | NAYY 4x150 SE | 5 | 10 | 0.18139 | 0.208 | 0.08 | 261 | 0 | 0.27 | 1 | 1 | cs | TRUE
7 | LV_5050-7_0_3_line_7 | NAYY 4x150 SE | 7 | 9 | 0.14056 | 0.208 | 0.08 | 261 | 0 | 0.27 | 1 | 1 | cs | TRUE
8 | LV_5050-7_0_3_line_8 | NAYY 4x150 SE | 8 | 9 | 0.0024098 | 0.208 | 0.08 | 261 | 0 | 0.27 | 1 | 1 | cs | TRUE
9 | LV_5050-7_0_3_line_9 | NAYY 4x150 SE | 9 | 11 | 0.084535 | 0.208 | 0.08 | 261 | 0 | 0.27 | 1 | 1 | cs | TRUE
10 | LV_5050-7_0_3_line_10 | NAYY 4x150 SE | 10 | 14 | 0.050717 | 0.208 | 0.08 | 261 | 0 | 0.27 | 1 | 1 | cs | TRUE
11 | LV_5050-7_0_3_line_11 | NAYY 4x150 SE | 11 | 12 | 0.11179 | 0.208 | 0.08 | 261 | 0 | 0.27 | 1 | 1 | cs | TRUE
12 | LV_5050-7_0_3_line_12 | NAYY 4x150 SE | 11 | 13 | 0.015589 | 0.208 | 0.08 | 261 | 0 | 0.27 | 1 | 1 | cs | TRUE
13 | LV_5050-7_0_3_line_13 | NAYY 4x150 SE | 12 | 38 | 0.016575 | 0.208 | 0.08 | 261 | 0 | 0.27 | 1 | 1 | cs | TRUE
14 | LV_5050-7_0_3_line_14 | NAYY 4x150 SE | 13 | 39 | 0.049672 | 0.208 | 0.08 | 261 | 0 | 0.27 | 1 | 1 | cs | TRUE
15 | LV_5050-7_0_3_line_15 | NAYY 4x150 SE | 14 | 75 | 0.020305 | 0.208 | 0.08 | 261 | 0 | 0.27 | 1 | 1 | cs | TRUE
16 | LV_5050-7_0_3_line_16 | NAYY 4x150 SE | 15 | 16 | 0.022802 | 0.208 | 0.08 | 261 | 0 | 0.27 | 1 | 1 | cs | TRUE
17 | LV_5050-7_0_3_line_17 | NAYY 4x150 SE | 15 | 17 | 0.0055031 | 0.208 | 0.08 | 261 | 0 | 0.27 | 1 | 1 | cs | TRUE
18 | LV_5050-7_0_3_line_18 | NAYY 4x150 SE | 16 | 18 | 0.028538 | 0.208 | 0.08 | 261 | 0 | 0.27 | 1 | 1 | cs | TRUE
19 | LV_5050-7_0_3_line_19 | NAYY 4x150 SE | 17 | 19 | 0.019978 | 0.208 | 0.08 | 261 | 0 | 0.27 | 1 | 1 | cs | TRUE
20 | LV_5050-7_0_3_line_20 | NAYY 4x150 SE | 17 | 20 | 0.058745 | 0.208 | 0.08 | 261 | 0 | 0.27 | 1 | 1 | cs | TRUE
21 | LV_5050-7_0_3_line_21 | NAYY 4x150 SE | 18 | 21 | 0.0029387 | 0.208 | 0.08 | 261 | 0 | 0.27 | 1 | 1 | cs | TRUE
22 | LV_5050-7_0_3_line_22 | NAYY 4x150 SE | 18 | 22 | 0.0068136 | 0.208 | 0.08 | 261 | 0 | 0.27 | 1 | 1 | cs | TRUE
23 | LV_5050-7_0_3_line_23 | NAYY 4x150 SE | 19 | 23 | 0.008343 | 0.208 | 0.08 | 261 | 0 | 0.27 | 1 | 2 | cs | TRUE
24 | LV_5050-7_0_3_line_24 | NAYY 4x150 SE | 19 | 24 | 0.040985 | 0.208 | 0.08 | 261 | 0 | 0.27 | 1 | 2 | cs | TRUE
25 | LV_5050-7_0_3_line_25 | NAYY 4x150 SE | 21 | 25 | 0.014943 | 0.208 | 0.08 | 261 | 0 | 0.27 | 1 | 1 | cs | TRUE
26 | LV_5050-7_0_3_line_26 | NAYY 4x150 SE | 22 | 26 | 0.033848 | 0.208 | 0.08 | 261 | 0 | 0.27 | 1 | 1 | cs | TRUE
27 | LV_5050-7_0_3_line_27 | NAYY 4x150 SE | 23 | 27 | 0.025665 | 0.208 | 0.08 | 261 | 0 | 0.27 | 1 | 2 | cs | TRUE
28 | LV_5050-7_0_3_line_28 | NAYY 4x150 SE | 24 | 28 | 0.012132 | 0.208 | 0.08 | 261 | 0 | 0.27 | 1 | 2 | cs | TRUE
29 | LV_5050-7_0_3_line_29 | NAYY 4x150 SE | 25 | 29 | 0.015178 | 0.208 | 0.08 | 261 | 0 | 0.27 | 1 | 1 | cs | TRUE
30 | LV_5050-7_0_3_line_30 | NAYY 4x150 SE | 26 | 30 | 0.005136 | 0.208 | 0.08 | 261 | 0 | 0.27 | 1 | 1 | cs | TRUE
31 | LV_5050-7_0_3_line_31 | NAYY 4x150 SE | 26 | 31 | 0.011842 | 0.208 | 0.08 | 261 | 0 | 0.27 | 1 | 1 | cs | TRUE
32 | LV_5050-7_0_3_line_32 | NAYY 4x150 SE | 27 | 32 | 0.010438 | 0.208 | 0.08 | 261 | 0 | 0.27 | 1 | 2 | cs | TRUE
33 | LV_5050-7_0_3_line_33 | NAYY 4x150 SE | 28 | 33 | 0.0043986 | 0.208 | 0.08 | 261 | 0 | 0.27 | 1 | 2 | cs | TRUE
34 | LV_5050-7_0_3_line_34 | NAYY 4x150 SE | 29 | 83 | 0.0030168 | 0.208 | 0.08 | 261 | 0 | 0.27 | 1 | 1 | cs | TRUE
35 | LV_5050-7_0_3_line_35 | NAYY 4x150 SE | 30 | 45 | 0.0062673 | 0.208 | 0.08 | 261 | 0 | 0.27 | 1 | 1 | cs | TRUE
36 | LV_5050-7_0_3_line_36 | NAYY 4x150 SE | 30 | 42 | 0.010499 | 0.208 | 0.08 | 261 | 0 | 0.27 | 1 | 1 | cs | TRUE
37 | LV_5050-7_0_3_line_37 | NAYY 4x150 SE | 31 | 93 | 0.012055 | 0.208 | 0.08 | 261 | 0 | 0.27 | 1 | 1 | cs | TRUE
38 | LV_5050-7_0_3_line_38 | NAYY 4x150 SE | 32 | 74 | 0.0088771 | 0.208 | 0.08 | 261 | 0 | 0.27 | 1 | 2 | cs | TRUE
39 | LV_5050-7_0_3_line_39 | NAYY 4x150 SE | 33 | 81 | 0.0040679 | 0.208 | 0.08 | 261 | 0 | 0.27 | 1 | 2 | cs | TRUE
40 | LV_5050-7_0_3_line_40 | NAYY 4x150 SE | 34 | 35 | 0.022536 | 0.208 | 0.08 | 261 | 0 | 0.27 | 1 | 1 | cs | TRUE
41 | LV_5050-7_0_3_line_41 | NAYY 4x150 SE | 35 | 42 | 0.0085718 | 0.208 | 0.08 | 261 | 0 | 0.27 | 1 | 1 | cs | TRUE
42 | LV_5050-7_0_3_line_42 | NAYY 4x150 SE | 36 | 37 | 0.0093974 | 0.208 | 0.08 | 261 | 0 | 0.27 | 1 | 1 | cs | TRUE
43 | LV_5050-7_0_3_line_43 | NAYY 4x150 SE | 37 | 40 | 0.0081138 | 0.208 | 0.08 | 261 | 0 | 0.27 | 1 | 1 | cs | TRUE
44 | LV_5050-7_0_3_line_44 | NAYY 4x150 SE | 37 | 41 | 0.011077 | 0.208 | 0.08 | 261 | 0 | 0.27 | 1 | 1 | cs | TRUE
45 | LV_5050-7_0_3_line_45 | NAYY 4x150 SE | 38 | 43 | 0.0097361 | 0.208 | 0.08 | 261 | 0 | 0.27 | 1 | 1 | cs | TRUE
46 | LV_5050-7_0_3_line_46 | NAYY 4x150 SE | 39 | 44 | 0.080347 | 0.208 | 0.08 | 261 | 0 | 0.27 | 1 | 1 | cs | TRUE
47 | LV_5050-7_0_3_line_47 | NAYY 4x150 SE | 40 | 45 | 0.0084679 | 0.208 | 0.08 | 261 | 0 | 0.27 | 1 | 1 | cs | TRUE
48 | LV_5050-7_0_3_line_48 | NAYY 4x150 SE | 41 | 46 | 0.0057089 | 0.208 | 0.08 | 261 | 0 | 0.27 | 1 | 1 | cs | TRUE
49 | LV_5050-7_0_3_line_49 | NAYY 4x150 SE | 43 | 98 | 0.013087 | 0.208 | 0.08 | 261 | 0 | 0.27 | 1 | 1 | cs | TRUE
50 | LV_5050-7_0_3_line_50 | NAYY 4x150 SE | 44 | 60 | 0.11419 | 0.208 | 0.08 | 261 | 0 | 0.27 | 1 | 1 | cs | TRUE
51 | LV_5050-7_0_3_line_51 | NAYY 4x150 SE | 46 | 96 | 0.013219 | 0.208 | 0.08 | 261 | 0 | 0.27 | 1 | 1 | cs | TRUE
52 | LV_5050-7_0_3_line_52 | NAYY 4x150 SE | 47 | 48 | 0.029656 | 0.208 | 0.08 | 261 | 0 | 0.27 | 1 | 1 | cs | TRUE
53 | LV_5050-7_0_3_line_53 | NAYY 4x150 SE | 48 | 49 | 0.017735 | 0.208 | 0.08 | 261 | 0 | 0.27 | 1 | 1 | cs | TRUE
54 | LV_5050-7_0_3_line_54 | NAYY 4x150 SE | 49 | 50 | 0.023314 | 0.208 | 0.08 | 261 | 0 | 0.27 | 1 | 1 | cs | TRUE
55 | LV_5050-7_0_3_line_55 | NAYY 4x150 SE | 50 | 52 | 0.02549 | 0.208 | 0.08 | 261 | 0 | 0.27 | 1 | 1 | cs | TRUE
56 | LV_5050-7_0_3_line_56 | NAYY 4x150 SE | 51 | 52 | 0.13602 | 0.208 | 0.08 | 261 | 0 | 0.27 | 1 | 1 | cs | TRUE
57 | LV_5050-7_0_3_line_57 | NAYY 4x150 SE | 51 | 53 | 0.073092 | 0.208 | 0.08 | 261 | 0 | 0.27 | 1 | 1 | cs | TRUE
58 | LV_5050-7_0_3_line_58 | NAYY 4x150 SE | 52 | 54 | 0.011602 | 0.208 | 0.08 | 261 | 0 | 0.27 | 1 | 1 | cs | TRUE
59 | LV_5050-7_0_3_line_59 | NAYY 4x150 SE | 53 | 55 | 0.040312 | 0.208 | 0.08 | 261 | 0 | 0.27 | 1 | 2 | cs | TRUE
60 | LV_5050-7_0_3_line_60 | NAYY 4x150 SE | 54 | 56 | 0.041942 | 0.208 | 0.08 | 261 | 0 | 0.27 | 1 | 1 | cs | TRUE
61 | LV_5050-7_0_3_line_61 | NAYY 4x150 SE | 55 | 77 | 0.016471 | 0.208 | 0.08 | 261 | 0 | 0.27 | 1 | 2 | cs | TRUE
62 | LV_5050-7_0_3_line_62 | NAYY 4x150 SE | 56 | 59 | 0.037247 | 0.208 | 0.08 | 261 | 0 | 0.27 | 1 | 1 | cs | TRUE
63 | LV_5050-7_0_3_line_63 | NAYY 4x150 SE | 56 | 58 | 0.045464 | 0.208 | 0.08 | 261 | 0 | 0.27 | 1 | 1 | cs | TRUE
64 | LV_5050-7_0_3_line_64 | NAYY 4x150 SE | 57 | 58 | 0.083558 | 0.208 | 0.08 | 261 | 0 | 0.27 | 1 | 1 | cs | TRUE
65 | LV_5050-7_0_3_line_65 | NAYY 4x150 SE | 59 | 99 | 0.011532 | 0.208 | 0.08 | 261 | 0 | 0.27 | 1 | 1 | cs | TRUE
66 | LV_5050-7_0_3_line_66 | NAYY 4x150 SE | 61 | 62 | 0.0039681 | 0.208 | 0.08 | 261 | 0 | 0.27 | 1 | 2 | cs | TRUE
67 | LV_5050-7_0_3_line_67 | NAYY 4x150 SE | 61 | 63 | 0.035389 | 0.208 | 0.08 | 261 | 0 | 0.27 | 1 | 2 | cs | TRUE
68 | LV_5050-7_0_3_line_68 | NAYY 4x150 SE | 62 | 64 | 0.012059 | 0.208 | 0.08 | 261 | 0 | 0.27 | 1 | 2 | cs | TRUE
69 | LV_5050-7_0_3_line_69 | NAYY 4x150 SE | 62 | 65 | 0.034966 | 0.208 | 0.08 | 261 | 0 | 0.27 | 1 | 1 | cs | TRUE
70 | LV_5050-7_0_3_line_70 | NAYY 4x150 SE | 63 | 66 | 0.027286 | 0.208 | 0.08 | 261 | 0 | 0.27 | 1 | 1 | cs | TRUE
71 | LV_5050-7_0_3_line_71 | NAYY 4x150 SE | 63 | 67 | 0.035732 | 0.208 | 0.08 | 261 | 0 | 0.27 | 1 | 2 | cs | TRUE
72 | LV_5050-7_0_3_line_72 | NAYY 4x150 SE | 64 | 68 | 0.0046896 | 0.208 | 0.08 | 261 | 0 | 0.27 | 1 | 2 | cs | TRUE
73 | LV_5050-7_0_3_line_73 | NAYY 4x150 SE | 65 | 69 | 0.014599 | 0.208 | 0.08 | 261 | 0 | 0.27 | 1 | 1 | cs | TRUE
74 | LV_5050-7_0_3_line_74 | NAYY 4x150 SE | 66 | 70 | 0.080434 | 0.208 | 0.08 | 261 | 0 | 0.27 | 1 | 1 | cs | TRUE
75 | LV_5050-7_0_3_line_75 | NAYY 4x150 SE | 67 | 71 | 0.021617 | 0.208 | 0.08 | 261 | 0 | 0.27 | 1 | 2 | cs | TRUE
76 | LV_5050-7_0_3_line_76 | NAYY 4x150 SE | 68 | 72 | 0.08047 | 0.208 | 0.08 | 261 | 0 | 0.27 | 1 | 2 | cs | TRUE
77 | LV_5050-7_0_3_line_77 | NAYY 4x150 SE | 71 | 73 | 0.019854 | 0.208 | 0.08 | 261 | 0 | 0.27 | 1 | 2 | cs | TRUE
78 | LV_5050-7_0_3_line_78 | NAYY 4x150 SE | 72 | 74 | 0.0065894 | 0.208 | 0.08 | 261 | 0 | 0.27 | 1 | 2 | cs | TRUE
79 | LV_5050-7_0_3_line_79 | NAYY 4x150 SE | 73 | 77 | 0.0027356 | 0.208 | 0.08 | 261 | 0 | 0.27 | 1 | 2 | cs | TRUE
80 | LV_5050-7_0_3_line_80 | NAYY 4x150 SE | 75 | 76 | 0.013535 | 0.208 | 0.08 | 261 | 0 | 0.27 | 1 | 1 | cs | TRUE
81 | LV_5050-7_0_3_line_81 | NAYY 4x150 SE | 76 | 78 | 0.043541 | 0.208 | 0.08 | 261 | 0 | 0.27 | 1 | 1 | cs | TRUE
82 | LV_5050-7_0_3_line_82 | NAYY 4x150 SE | 78 | 79 | 0.023559 | 0.208 | 0.08 | 261 | 0 | 0.27 | 1 | 2 | cs | TRUE
83 | LV_5050-7_0_3_line_83 | NAYY 4x150 SE | 79 | 80 | 0.023715 | 0.208 | 0.08 | 261 | 0 | 0.27 | 1 | 2 | cs | TRUE
84 | LV_5050-7_0_3_line_84 | NAYY 4x150 SE | 80 | 81 | 0.014256 | 0.208 | 0.08 | 261 | 0 | 0.27 | 1 | 2 | cs | TRUE
85 | LV_5050-7_0_3_line_85 | NAYY 4x150 SE | 82 | 83 | 0.0086882 | 0.208 | 0.08 | 261 | 0 | 0.27 | 1 | 1 | cs | TRUE
86 | LV_5050-7_0_3_line_86 | NAYY 4x150 SE | 84 | 85 | 0.0058163 | 0.208 | 0.08 | 261 | 0 | 0.27 | 1 | 1 | cs | TRUE
87 | LV_5050-7_0_3_line_87 | NAYY 4x150 SE | 85 | 89 | 0.046555 | 0.208 | 0.08 | 261 | 0 | 0.27 | 1 | 1 | cs | TRUE
88 | LV_5050-7_0_3_line_88 | NAYY 4x150 SE | 86 | 87 | 0.049591 | 0.208 | 0.08 | 261 | 0 | 0.27 | 1 | 1 | cs | TRUE
89 | LV_5050-7_0_3_line_89 | NAYY 4x150 SE | 87 | 88 | 0.027623 | 0.208 | 0.08 | 261 | 0 | 0.27 | 1 | 1 | cs | TRUE
90 | LV_5050-7_0_3_line_90 | NAYY 4x150 SE | 88 | 89 | 0.039654 | 0.208 | 0.08 | 261 | 0 | 0.27 | 1 | 1 | cs | TRUE
91 | LV_5050-7_0_3_line_91 | NAYY 4x150 SE | 89 | 90 | 0.044191 | 0.208 | 0.08 | 261 | 0 | 0.27 | 1 | 1 | cs | TRUE
92 | LV_5050-7_0_3_line_92 | NAYY 4x150 SE | 89 | 91 | 0.041357 | 0.208 | 0.08 | 261 | 0 | 0.27 | 1 | 1 | cs | TRUE
93 | LV_5050-7_0_3_line_93 | NAYY 4x150 SE | 90 | 92 | 0.016612 | 0.208 | 0.08 | 261 | 0 | 0.27 | 1 | 1 | cs | TRUE
94 | LV_5050-7_0_3_line_94 | NAYY 4x150 SE | 92 | 95 | 0.010464 | 0.208 | 0.08 | 261 | 0 | 0.27 | 1 | 1 | cs | TRUE
95 | LV_5050-7_0_3_line_95 | NAYY 4x150 SE | 93 | 94 | 0.016685 | 0.208 | 0.08 | 261 | 0 | 0.27 | 1 | 1 | cs | TRUE
96 | LV_5050-7_0_3_line_96 | NAYY 4x150 SE | 94 | 95 | 0.017585 | 0.208 | 0.08 | 261 | 0 | 0.27 | 1 | 1 | cs | TRUE
97 | LV_5050-7_0_3_line_97 | NAYY 4x150 SE | 96 | 97 | 0.0026014 | 0.208 | 0.08 | 261 | 0 | 0.27 | 1 | 1 | cs | TRUE
98 | LV_5050-7_0_3_line_98 | NAYY 4x150 SE | 97 | 98 | 0.012471 | 0.208 | 0.08 | 261 | 0 | 0.27 | 1 | 1 | cs | TRUE
99 | LV_5050-7_0_3_line_99 | NAYY 4x150 SE | 99 | 101 | 0.032567 | 0.208 | 0.08 | 261 | 0 | 0.27 | 1 | 1 | cs | TRUE
100 | LV_5050-7_0_3_line_100 | NAYY 4x150 SE | 99 | 102 | 0.025038 | 0.208 | 0.08 | 261 | 0 | 0.27 | 1 | 1 | cs | TRUE
101 | LV_5050-7_0_3_line_101 | NAYY 4x150 SE | 100 | 101 | 0.0096939 | 0.208 | 0.08 | 261 | 0 | 0.27 | 1 | 1 | cs | TRUE
102 | LV_5050-7_0_3_line_102 | NAYY 4x150 SE | 102 | 111 | 0.038871 | 0.208 | 0.08 | 261 | 0 | 0.27 | 1 | 1 | cs | TRUE
103 | LV_5050-7_0_3_line_103 | NAYY 4x150 SE | 103 | 104 | 0.011218 | 0.208 | 0.08 | 261 | 0 | 0.27 | 1 | 1 | cs | TRUE
104 | LV_5050-7_0_3_line_104 | NAYY 4x150 SE | 104 | 105 | 0.072133 | 0.208 | 0.08 | 261 | 0 | 0.27 | 1 | 1 | cs | TRUE
105 | LV_5050-7_0_3_line_105 | NAYY 4x150 SE | 105 | 106 | 0.0029079 | 0.208 | 0.08 | 261 | 0 | 0.27 | 1 | 1 | cs | TRUE
106 | LV_5050-7_0_3_line_106 | NAYY 4x150 SE | 106 | 107 | 0.0010092 | 0.208 | 0.08 | 261 | 0 | 0.27 | 1 | 1 | cs | TRUE
107 | LV_5050-7_0_3_line_107 | NAYY 4x150 SE | 107 | 108 | 0.00063079 | 0.208 | 0.08 | 261 | 0 | 0.27 | 1 | 1 | cs | TRUE
108 | LV_5050-7_0_3_line_108 | NAYY 4x150 SE | 108 | 109 | 0.0048646 | 0.208 | 0.08 | 261 | 0 | 0.27 | 1 | 1 | cs | TRUE
109 | LV_5050-7_0_3_line_109 | NAYY 4x150 SE | 109 | 110 | 0.0071183 | 0.208 | 0.08 | 261 | 0 | 0.27 | 1 | 1 | cs | TRUE
110 | LV_5050-7_0_3_line_110 | NAYY 4x150 SE | 110 | 111 | 0.019274 | 0.208 | 0.08 | 261 | 0 | 0.27 | 1 | 1 | cs | TRUE

## trafo
| name | std_type | hv_bus | lv_bus | sn_mva | vn_hv_kv | vn_lv_kv | vk_percent | vkr_percent | pfe_kw | i0_percent | shift_degree | tap_side | tap_neutral | tap_min | tap_max | tap_step_percent | tap_step_degree | tap_pos | tap_phase_shifter | parallel | df | in_service
0 | LV_5050-7_0_3_trafo_82 | 0.25 MVA 20/0.4 kV | 112 | 78 | 0.25 | 20 | 0.4 | 6 | 1.44 | 0.8 | 0.32 | 150 | hv | 0 | -2 | 2 | 2.5 | 0 | 0 | FALSE | 1 | 1 | TRUE

## line_geodata
| x0 | y0 | x1 | y1 | x2 | y2 | x3 | y3 | x4 | y4 | x5 | y5 | x6 | y6 | x7 | y7 | x8 | y8 | x9 | y9 | x10 | y10 | x11 | y11 | x12 | y12 | x13 | y13 | x14 | y14 | x15 | y15 | x16 | y16
0 | 2717955.3604 | 1141247.2946 | 2717962.7296 | 1141240.892 | 2717953.5632 | 1141233.3855 | 2717967.7357 | 1141221.2544 | 2717993.2628 | 1141198.7271 | 2717998.5222 | 1141196.2535
1 | 2718007.6069 | 1141191.9807 | 2717998.5222 | 1141196.2535
2 | 2718007.6069 | 1141191.9807 | 2718017.3203 | 1141195.8955 | 2718023.1346 | 1141198.2442 | 2718040.5314 | 1141202.5206 | 2718044.1531 | 1141200.1899 | 2718058.0407 | 1141191.2333
3 | 2718058.0407 | 1141191.2333 | 2718024.1421 | 1141149.9368
4 | 2717856.1526 | 1141203.2399 | 2717859.8481 | 1141198.3087 | 2717863.0085 | 1141192.0329 | 2717865.4168 | 1141185.0545
5 | 2717856.1526 | 1141203.2399 | 2717851.6016 | 1141207.8111
6 | 2717889.5108 | 1141009.9568 | 2717893.8166 | 1141015.7823 | 2717897.2008 | 1141022.8532 | 2717898.8511 | 1141029.312 | 2717899.4471 | 1141036.1949 | 2717897.9131 | 1141045.4268 | 2717866.2368 | 1141182.6785 | 2717865.4168 | 1141185.0545
7 | 2717939.1942 | 1141038.4842 | 2717950.7754 | 1141060.5588 | 2718024.1421 | 1141149.9368
8 | 2717939.1942 | 1141038.4842 | 2717939.3397 | 1141040.8896
9 | 2717939.1942 | 1141038.4842 | 2718022.395 | 1141022.2441
10 | 2717861.514 | 1140967.7537 | 2717863.9871 | 1140972.7373 | 2717877.4227 | 1140993.6027 | 2717889.5108 | 1141009.9568
11 | 2718022.395 | 1141022.2441 | 2717990.6002 | 1140915.0715
12 | 2718022.395 | 1141022.2441 | 2718037.801 | 1141019.8626
13 | 2717985.8872 | 1140899.1805 | 2717987.6476 | 1140905.1189 | 2717990.6002 | 1140915.0715
14 | 2718086.8903 | 1141012.2742 | 2718037.801 | 1141019.8626
15 | 2717856.5993 | 1140948.1764 | 2717857.1505 | 1140953.4241 | 2717858.6349 | 1140960.1131 | 2717860.7165 | 1140966.1467 | 2717861.514 | 1140967.7537
16 | 2717896.5614 | 1140776.0012 | 2717910.7591 | 1140776.6073 | 2717909.099 | 1140785.0365
17 | 2717891.0633 | 1140775.7665 | 2717896.5614 | 1140776.0012
18 | 2717923.0853 | 1140802.6991 | 2717906.9679 | 1140795.8574 | 2717909.099 | 1140785.0365
19 | 2717872.5007 | 1140769.6776 | 2717883.2576 | 1140771.3999 | 2717888.1676 | 1140773.2082 | 2717889.7472 | 1140774.2397 | 2717891.0633 | 1140775.7665
20 | 2717891.0633 | 1140775.7665 | 2717896.3015 | 1140791.8685 | 2717898.629 | 1140801.0647 | 2717899.296 | 1140807.4709 | 2717899.2104 | 1140814.9965 | 2717897.4241 | 1140833.269
21 | 2717923.0853 | 1140802.6991 | 2717923.943 | 1140799.8884
22 | 2717923.0853 | 1140802.6991 | 2717923.0464 | 1140809.5126
23 | 2717872.5007 | 1140769.6776 | 2717870.3432 | 1140761.6189
24 | 2717872.5007 | 1140769.6776 | 2717872.7095 | 1140773.9512 | 2717872.5217 | 1140789.8583 | 2717872.7685 | 1140810.6545
25 | 2717928.3044 | 1140785.5955 | 2717923.943 | 1140799.8884
26 | 2717924.7222 | 1140843.2807 | 2717922.9648 | 1140823.811 | 2717923.0464 | 1140809.5126
27 | 2717870.3432 | 1140761.6189 | 2717848.6291 | 1140775.3013
28 | 2717872.9125 | 1140822.7853 | 2717872.7685 | 1140810.6545
29 | 2717932.0169 | 1140771.1709 | 2717931.8471 | 1140771.5381 | 2717929.2122 | 1140777.6686 | 2717929.4293 | 1140781.909 | 2717928.3044 | 1140785.5955
30 | 2717921.6499 | 1140847.4012 | 2717924.7222 | 1140843.2807
31 | 2717924.7222 | 1140843.2807 | 2717929.1549 | 1140841.177 | 2717936.0243 | 1140840.2231
32 | 2717848.6291 | 1140775.3013 | 2717843.1823 | 1140778.7334 | 2717839.4058 | 1140780.0515
33 | 2717872.9125 | 1140822.7853 | 2717872.9647 | 1140827.1836
34 | 2717932.0169 | 1140771.1709 | 2717933.2826 | 1140768.4325
35 | 2717921.6499 | 1140847.4012 | 2717924.0984 | 1140853.1705
36 | 2717921.6499 | 1140847.4012 | 2717917.0828 | 1140856.8547
37 | 2717936.0243 | 1140840.2231 | 2717947.9643 | 1140838.565
38 | 2717839.4058 | 1140780.0515 | 2717831.0245 | 1140782.9767
39 | 2717872.9647 | 1140827.1836 | 2717873.013 | 1140831.2512
40 | 2717903.5994 | 1140884.8888 | 2717912.7048 | 1140865.9168 | 2717913.354 | 1140864.573
41 | 2717917.0828 | 1140856.8547 | 2717913.354 | 1140864.573
42 | 2717931.6558 | 1140867.855 | 2717930.8602 | 1140877.2186
43 | 2717931.6558 | 1140867.855 | 2717929.6641 | 1140865.092 | 2717927.6787 | 1140861.6064 | 2717927.4067 | 1140860.9654
44 | 2717931.6558 | 1140867.855 | 2717942.6129 | 1140869.4823
45 | 2717985.8872 | 1140899.1805 | 2717984.009 | 1140892.9729 | 2717982.5807 | 1140890.0529
46 | 2718166.8272 | 1141008.5166 | 2718119.8165 | 1141007.1843 | 2718086.8903 | 1141012.2742
47 | 2717924.0984 | 1140853.1705 | 2717927.4067 | 1140860.9654
48 | 2717942.6129 | 1140869.4823 | 2717948.2599 | 1140870.321
49 | 2717982.5807 | 1140890.0529 | 2717979.7863 | 1140884.3401 | 2717974.6101 | 1140880.0429
50 | 2718166.8272 | 1141008.5166 | 2718182.2401 | 1140895.3715
51 | 2717960.8733 | 1140874.0957 | 2717951.9165 | 1140870.8641 | 2717948.2599 | 1140870.321
52 | 2717589.141 | 1140925.3997 | 2717589.141 | 1140925.3997 | 2717590.413 | 1140932.7406 | 2717594.74 | 1140950.2478 | 2717595.3594 | 1140954.3737
53 | 2717591.9008 | 1140971.7012 | 2717592.6514 | 1140968.2192 | 2717594.0839 | 1140962.1986 | 2717595.2334 | 1140958.0738 | 2717595.3594 | 1140954.3737 | 2717595.3594 | 1140954.3737
54 | 2717603.508 | 1140988.2166 | 2717602.2258 | 1140987.9746 | 2717597.8256 | 1140986.4545 | 2717594.4837 | 1140984.2991 | 2717592.3139 | 1140980.7989 | 2717591.3477 | 1140977.0998 | 2717591.6537 | 1140972.8473 | 2717591.9008 | 1140971.7012
55 | 2717628.2452 | 1140994.2081 | 2717618.476 | 1140991.149 | 2717610.8999 | 1140989.6114 | 2717603.508 | 1140988.2166
56 | 2717651.0756 | 1140936.8255 | 2717665.1536 | 1140945.3057 | 2717671.3461 | 1140949.1735 | 2717674.4695 | 1140952.2809 | 2717674.9995 | 1140954.6818 | 2717674.5164 | 1140956.9739 | 2717672.7194 | 1140958.8068 | 2717669.5965 | 1140959.2239 | 2717664.9042 | 1140958.0872 | 2717646.3619 | 1140950.1871 | 2717636.2549 | 1140945.5203 | 2717631.8405 | 1140951.038 | 2717626.6183 | 1140962.4772 | 2717616.6688 | 1140982.8637 | 2717626.7145 | 1140985.9394 | 2717628.2452 | 1140994.2081
57 | 2717651.0756 | 1140936.8255 | 2717659.5841 | 1140933.5447 | 2717666.5008 | 1140937.7491 | 2717672.6616 | 1140934.9673 | 2717687.1176 | 1140922.4963 | 2717716.1458 | 1140916.4361 | 2717716.5189 | 1140916.4227
58 | 2717628.2452 | 1140994.2081 | 2717628.5442 | 1141005.806
59 | 2717738.3131 | 1140898.3149 | 2717741.8793 | 1140909.3556 | 2717737.58 | 1140915.6648 | 2717716.5189 | 1140916.4227
60 | 2717610.8842 | 1141035.3753 | 2717610.6883 | 1141025.3091 | 2717615.1808 | 1141016.9688 | 2717629.9066 | 1141012.7308 | 2717628.5736 | 1141006.9453 | 2717628.5442 | 1141005.806
61 | 2717731.9386 | 1140883.1382 | 2717737.564 | 1140895.9957 | 2717738.3131 | 1140898.3149
62 | 2717610.8842 | 1141035.3753 | 2717614.0284 | 1141039.3837 | 2717610.3116 | 1141049.7516 | 2717599.2495 | 1141058.5753 | 2717595.6326 | 1141064.555
63 | 2717610.8842 | 1141035.3753 | 2717616.9008 | 1141037.6163 | 2717619.2098 | 1141038.7065 | 2717620.5291 | 1141040.0664 | 2717621.6265 | 1141041.7667 | 2717632.6426 | 1141059.36 | 2717636.0516 | 1141063.1957 | 2717638.772 | 1141064.8832 | 2717642.1137 | 1141065.8601
64 | 2717685.7675 | 1141061.8418 | 2717685.1866 | 1141074.2722 | 2717685.8414 | 1141084.8587 | 2717685.9686 | 1141087.7965 | 2717684.8087 | 1141089.6974 | 2717683.0639 | 1141090.8308 | 2717681.0375 | 1141091.0248 | 2717679.0435 | 1141090.341 | 2717677.7387 | 1141089.0258 | 2717676.6126 | 1141086.4354 | 2717675.0018 | 1141079.1213 | 2717673.668 | 1141076.1377 | 2717671.772 | 1141074.3773 | 2717663.6654 | 1141070.8614 | 2717654.7912 | 1141067.664 | 2717648.0644 | 1141066.3542 | 2717642.1137 | 1141065.8601
65 | 2717588.7638 | 1141073.7368 | 2717592.4232 | 1141069.8611 | 2717595.6326 | 1141064.555
66 | 2717780.5668 | 1140814.7132 | 2717778.6531 | 1140818.1893
67 | 2717781.7838 | 1140852.4291 | 2717779.8432 | 1140849.0111 | 2717777.3979 | 1140840.3242 | 2717777.0383 | 1140837.4708 | 2717776.4126 | 1140832.4886 | 2717776.8788 | 1140825.1594 | 2717778.6531 | 1140818.1893
68 | 2717780.5668 | 1140814.7132 | 2717781.643 | 1140802.702
69 | 2717780.5668 | 1140814.7132 | 2717786.8017 | 1140819.1712 | 2717794.0339 | 1140825.3388 | 2717801.28 | 1140831.1841 | 2717806.4093 | 1140836.3322 | 2717807.2995 | 1140837.1655
70 | 2717781.7838 | 1140852.4291 | 2717783.9549 | 1140856.2518 | 2717788.8717 | 1140864.0086 | 2717791.7093 | 1140877.4174
71 | 2717781.7838 | 1140852.4291 | 2717758.8373 | 1140841.2293 | 2717751.242 | 1140848.0347
72 | 2717782.0616 | 1140798.0311 | 2717781.643 | 1140802.702
73 | 2717807.2995 | 1140837.1655 | 2717817.9576 | 1140847.1427 | 2717817.9576 | 1140847.1427
74 | 2717806.8755 | 1140954.61 | 2717808.2334 | 1140952.0236 | 2717805.8295 | 1140941.225 | 2717802.0803 | 1140932.3569 | 2717798.6413 | 1140924.1509 | 2717794.7181 | 1140915.9244 | 2717792.5969 | 1140907.5773 | 2717792.8355 | 1140895.3626 | 2717791.7093 | 1140877.4174
75 | 2717751.242 | 1140848.0347 | 2717735.1426 | 1140862.4598
76 | 2717782.0616 | 1140798.0311 | 2717793.444 | 1140786.6233 | 2717794.781 | 1140761.8772 | 2717808.4567 | 1140765.769 | 2717810.6361 | 1140770.3479 | 2717814.1794 | 1140777.9444 | 2717817.4024 | 1140781.4653 | 2717822.6542 | 1140782.3128 | 2717824.4557 | 1140782.4557
77 | 2717730.8421 | 1140880.632 | 2717731.7247 | 1140877.9696 | 2717730.3783 | 1140871.2944 | 2717733.2245 | 1140864.1785 | 2717735.1426 | 1140862.4598
78 | 2717831.0245 | 1140782.9767 | 2717831.0245 | 1140782.9767 | 2717824.4557 | 1140782.4557
79 | 2717730.8421 | 1140880.632 | 2717730.8421 | 1140880.632 | 2717731.9386 | 1140883.1382
80 | 2717856.5993 | 1140948.1764 | 2717856.6532 | 1140943.4521 | 2717857.2306 | 1140938.3043 | 2717858.0054 | 1140934.7576
81 | 2717867.2982 | 1140892.2196 | 2717858.0054 | 1140934.7576
82 | 2717871.9833 | 1140869.1333 | 2717869.2077 | 1140883.479 | 2717867.2982 | 1140892.2196
83 | 2717873.1822 | 1140845.5061 | 2717873.3296 | 1140857.92 | 2717872.3731 | 1140867.1186 | 2717871.9833 | 1140869.1333
84 | 2717873.1822 | 1140845.5061 | 2717873.013 | 1140831.2512
85 | 2717937.6034 | 1140761.0141 | 2717935.9267 | 1140762.7119 | 2717933.2826 | 1140768.4325
86 | 2718097.4817 | 1140844.9002 | 2718098.1978 | 1140844.9627 | 2718103.2813 | 1140844.5841
87 | 2718051.5227 | 1140838.6008 | 2718062.8566 | 1140841.8803 | 2718097.4817 | 1140844.9002
88 | 2717976.8915 | 1140804.965 | 2717981.2993 | 1140806.9952 | 2717988.0683 | 1140808.1283 | 2717992.9009 | 1140805.6322 | 2717996.7884 | 1140800.7383 | 2718002.4322 | 1140798.0579 | 2718022.328 | 1140796.7723
89 | 2718048.9028 | 1140799.1674 | 2718042.584 | 1140795.4635 | 2718022.328 | 1140796.7723
90 | 2718051.5227 | 1140838.6008 | 2718051.8742 | 1140830.858 | 2718050.8837 | 1140809.9467 | 2718048.9028 | 1140799.1674
91 | 2718051.5227 | 1140838.6008 | 2718037.5377 | 1140839.5279 | 2718027.7235 | 1140841.126 | 2718018.3324 | 1140841.9318 | 2718007.9199 | 1140839.0405
92 | 2718051.5227 | 1140838.6008 | 2718052.1784 | 1140845.5739 | 2718048.7816 | 1140856.0479 | 2718038.8037 | 1140866.4042 | 2718031.9006 | 1140872.1176
93 | 2718007.9199 | 1140839.0405 | 2718005.2366 | 1140838.2955 | 2717991.813 | 1140834.9804
94 | 2717981.5508 | 1140833.0532 | 2717985.9715 | 1140833.5378 | 2717991.813 | 1140834.9804
95 | 2717964.4286 | 1140835.9439 | 2717962.5645 | 1140836.46 | 2717947.9643 | 1140838.565 | 2717947.9643 | 1140838.565
96 | 2717981.5508 | 1140833.0532 | 2717977.2072 | 1140832.577 | 2717970.5912 | 1140834.2377 | 2717964.4286 | 1140835.9439
97 | 2717960.8733 | 1140874.0957 | 2717961.8217 | 1140874.4378 | 2717963.3117 | 1140875.0016
98 | 2717974.6101 | 1140880.0429 | 2717972.9145 | 1140878.6353 | 2717963.3117 | 1140875.0016
99 | 2717588.7638 | 1141073.7368 | 2717585.8629 | 1141069.0772 | 2717576.0787 | 1141062.4598 | 2717566.29 | 1141056.0648 | 2717563.402 | 1141053.9601
100 | 2717588.7638 | 1141073.7368 | 2717587.7071 | 1141080.5986 | 2717584.2933 | 1141090.4165 | 2717581.8432 | 1141097.7168
101 | 2717555.5677 | 1141048.2507 | 2717563.402 | 1141053.9601
102 | 2717559.8065 | 1141128.2179 | 2717576.7081 | 1141113.0173 | 2717581.8432 | 1141097.7168
103 | 2717466.5273 | 1141185.1883 | 2717473.5835 | 1141176.4678
104 | 2717473.5835 | 1141176.4678 | 2717499.9544 | 1141143.8766 | 2717526.9974 | 1141142.9359 | 2717530.1378 | 1141143.1817
105 | 2717530.1378 | 1141143.1817 | 2717533.0369 | 1141143.4087
106 | 2717534.043 | 1141143.4875 | 2717533.0369 | 1141143.4087
107 | 2717534.043 | 1141143.4875 | 2717534.6719 | 1141143.5367
108 | 2717534.6719 | 1141143.5367 | 2717539.5217 | 1141143.9164
109 | 2717539.5217 | 1141143.9164 | 2717542.1248 | 1141144.1202 | 2717545.476 | 1141141.1062
110 | 2717545.476 | 1141141.1062 | 2717559.8065 | 1141128.2179

## bus_geodata
| x | y | coords
0 | 2717955.3604 | 1141247.2946
1 | 2717998.5222 | 1141196.2535
2 | 2718007.6069 | 1141191.9807
3 | 2718058.0407 | 1141191.2333
4 | 2717856.1526 | 1141203.2399
5 | 2717865.4168 | 1141185.0545
6 | 2717851.6016 | 1141207.8111
7 | 2718024.1421 | 1141149.9368
8 | 2717939.3397 | 1141040.8896
9 | 2717939.1942 | 1141038.4842
10 | 2717889.5108 | 1141009.9568
11 | 2718022.395 | 1141022.2441
12 | 2717990.6002 | 1140915.0715
13 | 2718037.801 | 1141019.8626
14 | 2717861.514 | 1140967.7537
15 | 2717896.5614 | 1140776.0012
16 | 2717909.099 | 1140785.0365
17 | 2717891.0633 | 1140775.7665
18 | 2717923.0853 | 1140802.6991
19 | 2717872.5007 | 1140769.6776
20 | 2717897.4241 | 1140833.269
21 | 2717923.943 | 1140799.8884
22 | 2717923.0464 | 1140809.5126
23 | 2717870.3432 | 1140761.6189
24 | 2717872.7685 | 1140810.6545
25 | 2717928.3044 | 1140785.5955
26 | 2717924.7222 | 1140843.2807
27 | 2717848.6291 | 1140775.3013
28 | 2717872.9125 | 1140822.7853
29 | 2717932.0169 | 1140771.1709
30 | 2717921.6499 | 1140847.4012
31 | 2717936.0243 | 1140840.2231
32 | 2717839.4058 | 1140780.0515
33 | 2717872.9647 | 1140827.1836
34 | 2717903.5994 | 1140884.8888
35 | 2717913.354 | 1140864.573
36 | 2717930.8602 | 1140877.2186
37 | 2717931.6558 | 1140867.855
38 | 2717985.8872 | 1140899.1805
39 | 2718086.8903 | 1141012.2742
40 | 2717927.4067 | 1140860.9654
41 | 2717942.6129 | 1140869.4823
42 | 2717917.0828 | 1140856.8547
43 | 2717982.5807 | 1140890.0529
44 | 2718166.8272 | 1141008.5166
45 | 2717924.0984 | 1140853.1705
46 | 2717948.2599 | 1140870.321
47 | 2717589.141 | 1140925.3997
48 | 2717595.3594 | 1140954.3737
49 | 2717591.9008 | 1140971.7012
50 | 2717603.508 | 1140988.2166
51 | 2717651.0756 | 1140936.8255
52 | 2717628.2452 | 1140994.2081
53 | 2717716.5189 | 1140916.4227
54 | 2717628.5442 | 1141005.806
55 | 2717738.3131 | 1140898.3149
56 | 2717610.8842 | 1141035.3753
57 | 2717685.7675 | 1141061.8418
58 | 2717642.1137 | 1141065.8601
59 | 2717595.6326 | 1141064.555
60 | 2718182.2401 | 1140895.3715
61 | 2717778.6531 | 1140818.1893
62 | 2717780.5668 | 1140814.7132
63 | 2717781.7838 | 1140852.4291
64 | 2717781.643 | 1140802.702
65 | 2717807.2995 | 1140837.1655
66 | 2717791.7093 | 1140877.4174
67 | 2717751.242 | 1140848.0347
68 | 2717782.0616 | 1140798.0311
69 | 2717817.9576 | 1140847.1427
70 | 2717806.8755 | 1140954.61
71 | 2717735.1426 | 1140862.4598
72 | 2717824.4557 | 1140782.4557
73 | 2717730.8421 | 1140880.632
74 | 2717831.0245 | 1140782.9767
75 | 2717856.5993 | 1140948.1764
76 | 2717858.0054 | 1140934.7576
77 | 2717731.9386 | 1140883.1382
78 | 2717867.2982 | 1140892.2196
79 | 2717871.9833 | 1140869.1333
80 | 2717873.1822 | 1140845.5061
81 | 2717873.013 | 1140831.2512
82 | 2717937.6034 | 1140761.0141
83 | 2717933.2826 | 1140768.4325
84 | 2718103.2813 | 1140844.5841
85 | 2718097.4817 | 1140844.9002
86 | 2717976.8915 | 1140804.965
87 | 2718022.328 | 1140796.7723
88 | 2718048.9028 | 1140799.1674
89 | 2718051.5227 | 1140838.6008
90 | 2718007.9199 | 1140839.0405
91 | 2718031.9006 | 1140872.1176
92 | 2717991.813 | 1140834.9804
93 | 2717947.9643 | 1140838.565
94 | 2717964.4286 | 1140835.9439
95 | 2717981.5508 | 1140833.0532
96 | 2717960.8733 | 1140874.0957
97 | 2717963.3117 | 1140875.0016
98 | 2717974.6101 | 1140880.0429
99 | 2717588.7638 | 1141073.7368
100 | 2717555.5677 | 1141048.2507
101 | 2717563.402 | 1141053.9601
102 | 2717581.8432 | 1141097.7168
103 | 2717466.5273 | 1141185.1883
104 | 2717473.5835 | 1141176.4678
105 | 2717530.1378 | 1141143.1817
106 | 2717533.0369 | 1141143.4087
107 | 2717534.043 | 1141143.4875
108 | 2717534.6719 | 1141143.5367
109 | 2717539.5217 | 1141143.9164
110 | 2717545.476 | 1141141.1062
111 | 2717559.8065 | 1141128.2179
112 | 2717856.5993 | 1140948.1764

## line_std_types
| c_nf_per_km | r_ohm_per_km | x_ohm_per_km | max_i_ka | type | q_mm2 | alpha | voltage_rating
NAYY 4x50 SE | 210 | 0.642 | 0.083 | 0.142 | cs | 50 | 0.00403 | LV
NAYY 4x120 SE | 264 | 0.225 | 0.08 | 0.242 | cs | 120 | 0.00403 | LV
NAYY 4x150 SE | 261 | 0.208 | 0.08 | 0.27 | cs | 150 | 0.00403 | LV
NA2XS2Y 1x95 RM/25 12/20 kV | 216 | 0.313 | 0.132 | 0.252 | cs | 95 | 0.00403 | MV
NA2XS2Y 1x185 RM/25 12/20 kV | 273 | 0.161 | 0.117 | 0.362 | cs | 185 | 0.00403 | MV
NA2XS2Y 1x240 RM/25 12/20 kV | 304 | 0.122 | 0.112 | 0.421 | cs | 240 | 0.00403 | MV
NA2XS2Y 1x95 RM/25 6/10 kV | 315 | 0.313 | 0.123 | 0.249 | cs | 95 | 0.00403 | MV
NA2XS2Y 1x185 RM/25 6/10 kV | 406 | 0.161 | 0.11 | 0.358 | cs | 185 | 0.00403 | MV
NA2XS2Y 1x240 RM/25 6/10 kV | 456 | 0.122 | 0.105 | 0.416 | cs | 240 | 0.00403 | MV
NA2XS2Y 1x150 RM/25 12/20 kV | 250 | 0.206 | 0.116 | 0.319 | cs | 150 | 0.00403 | MV
NA2XS2Y 1x120 RM/25 12/20 kV | 230 | 0.253 | 0.119 | 0.283 | cs | 120 | 0.00403 | MV
NA2XS2Y 1x70 RM/25 12/20 kV | 190 | 0.443 | 0.132 | 0.22 | cs | 70 | 0.00403 | MV
NA2XS2Y 1x150 RM/25 6/10 kV | 360 | 0.206 | 0.11 | 0.315 | cs | 150 | 0.00403 | MV
NA2XS2Y 1x120 RM/25 6/10 kV | 340 | 0.253 | 0.113 | 0.28 | cs | 120 | 0.00403 | MV
NA2XS2Y 1x70 RM/25 6/10 kV | 280 | 0.443 | 0.123 | 0.217 | cs | 70 | 0.00403 | MV
N2XS(FL)2Y 1x120 RM/35 64/110 kV | 112 | 0.153 | 0.166 | 0.366 | cs | 120 | 0.00393 | HV
N2XS(FL)2Y 1x185 RM/35 64/110 kV | 125 | 0.099 | 0.156 | 0.457 | cs | 185 | 0.00393 | HV
N2XS(FL)2Y 1x240 RM/35 64/110 kV | 135 | 0.075 | 0.149 | 0.526 | cs | 240 | 0.00393 | HV
N2XS(FL)2Y 1x300 RM/35 64/110 kV | 144 | 0.06 | 0.144 | 0.588 | cs | 300 | 0.00393 | HV
15-AL1/3-ST1A 0.4 | 11 | 1.8769 | 0.35 | 0.105 | ol | 16 | 0.00403 | LV
24-AL1/4-ST1A 0.4 | 11.25 | 1.2012 | 0.335 | 0.14 | ol | 24 | 0.00403 | LV
48-AL1/8-ST1A 0.4 | 12.2 | 0.5939 | 0.3 | 0.21 | ol | 48 | 0.00403 | LV
94-AL1/15-ST1A 0.4 | 13.2 | 0.306 | 0.29 | 0.35 | ol | 94 | 0.00403 | LV
34-AL1/6-ST1A 10.0 | 9.7 | 0.8342 | 0.36 | 0.17 | ol | 34 | 0.00403 | MV
48-AL1/8-ST1A 10.0 | 10.1 | 0.5939 | 0.35 | 0.21 | ol | 48 | 0.00403 | MV
70-AL1/11-ST1A 10.0 | 10.4 | 0.4132 | 0.339 | 0.29 | ol | 70 | 0.00403 | MV
94-AL1/15-ST1A 10.0 | 10.75 | 0.306 | 0.33 | 0.35 | ol | 94 | 0.00403 | MV
122-AL1/20-ST1A 10.0 | 11.1 | 0.2376 | 0.323 | 0.41 | ol | 122 | 0.00403 | MV
149-AL1/24-ST1A 10.0 | 11.25 | 0.194 | 0.315 | 0.47 | ol | 149 | 0.00403 | MV
34-AL1/6-ST1A 20.0 | 9.15 | 0.8342 | 0.382 | 0.17 | ol | 34 | 0.00403 | MV
48-AL1/8-ST1A 20.0 | 9.5 | 0.5939 | 0.372 | 0.21 | ol | 48 | 0.00403 | MV
70-AL1/11-ST1A 20.0 | 9.7 | 0.4132 | 0.36 | 0.29 | ol | 70 | 0.00403 | MV
94-AL1/15-ST1A 20.0 | 10 | 0.306 | 0.35 | 0.35 | ol | 94 | 0.00403 | MV
122-AL1/20-ST1A 20.0 | 10.3 | 0.2376 | 0.344 | 0.41 | ol | 122 | 0.00403 | MV
149-AL1/24-ST1A 20.0 | 10.5 | 0.194 | 0.337 | 0.47 | ol | 149 | 0.00403 | MV
184-AL1/30-ST1A 20.0 | 10.75 | 0.1571 | 0.33 | 0.535 | ol | 184 | 0.00403 | MV
243-AL1/39-ST1A 20.0 | 11 | 0.1188 | 0.32 | 0.645 | ol | 243 | 0.00403 | MV
48-AL1/8-ST1A 110.0 | 8 | 0.5939 | 0.46 | 0.21 | ol | 48 | 0.00403 | HV
70-AL1/11-ST1A 110.0 | 8.4 | 0.4132 | 0.45 | 0.29 | ol | 70 | 0.00403 | HV
94-AL1/15-ST1A 110.0 | 8.65 | 0.306 | 0.44 | 0.35 | ol | 94 | 0.00403 | HV
122-AL1/20-ST1A 110.0 | 8.5 | 0.2376 | 0.43 | 0.41 | ol | 122 | 0.00403 | HV
149-AL1/24-ST1A 110.0 | 8.75 | 0.194 | 0.41 | 0.47 | ol | 149 | 0.00403 | HV
184-AL1/30-ST1A 110.0 | 8.8 | 0.1571 | 0.4 | 0.535 | ol | 184 | 0.00403 | HV
243-AL1/39-ST1A 110.0 | 9 | 0.1188 | 0.39 | 0.645 | ol | 243 | 0.00403 | HV
305-AL1/39-ST1A 110.0 | 9.2 | 0.0949 | 0.38 | 0.74 | ol | 305 | 0.00403 | HV
490-AL1/64-ST1A 110.0 | 9.75 | 0.059 | 0.37 | 0.96 | ol | 490 | 0.00403 | HV
679-AL1/86-ST1A 110.0 | 9.95 | 0.042 | 0.36 | 1.15 | ol | 679 | 0.00403 | HV
490-AL1/64-ST1A 220.0 | 10 | 0.059 | 0.285 | 0.96 | ol | 490 | 0.00403 | HV
679-AL1/86-ST1A 220.0 | 11.7 | 0.042 | 0.275 | 1.15 | ol | 679 | 0.00403 | HV
490-AL1/64-ST1A 380.0 | 11 | 0.059 | 0.253 | 0.96 | ol | 490 | 0.00403 | HV
679-AL1/86-ST1A 380.0 | 14.6 | 0.042 | 0.25 | 1.15 | ol | 679 | 0.00403 | HV

## trafo_std_types
| i0_percent | pfe_kw | vkr_percent | sn_mva | vn_lv_kv | vn_hv_kv | vk_percent | shift_degree | vector_group | tap_side | tap_neutral | tap_min | tap_max | tap_step_degree | tap_step_percent | tap_phase_shifter
160 MVA 380/110 kV | 0.06 | 60 | 0.25 | 160 | 110 | 380 | 12.2 | 0 | Yy0 | hv | 0 | -9 | 9 | 0 | 1.5 | FALSE
100 MVA 220/110 kV | 0.06 | 55 | 0.26 | 100 | 110 | 220 | 12 | 0 | Yy0 | hv | 0 | -9 | 9 | 0 | 1.5 | FALSE
63 MVA 110/20 kV | 0.04 | 22 | 0.32 | 63 | 20 | 110 | 18 | 150 | YNd5 | hv | 0 | -9 | 9 | 0 | 1.5 | FALSE
40 MVA 110/20 kV | 0.05 | 18 | 0.34 | 40 | 20 | 110 | 16.2 | 150 | YNd5 | hv | 0 | -9 | 9 | 0 | 1.5 | FALSE
25 MVA 110/20 kV | 0.07 | 14 | 0.41 | 25 | 20 | 110 | 12 | 150 | YNd5 | hv | 0 | -9 | 9 | 0 | 1.5 | FALSE
63 MVA 110/10 kV | 0.04 | 22 | 0.32 | 63 | 10 | 110 | 18 | 150 | YNd5 | hv | 0 | -9 | 9 | 0 | 1.5 | FALSE
40 MVA 110/10 kV | 0.05 | 18 | 0.34 | 40 | 10 | 110 | 16.2 | 150 | YNd5 | hv | 0 | -9 | 9 | 0 | 1.5 | FALSE
25 MVA 110/10 kV | 0.07 | 14 | 0.41 | 25 | 10 | 110 | 12 | 150 | YNd5 | hv | 0 | -9 | 9 | 0 | 1.5 | FALSE
0.25 MVA 20/0.4 kV | 0.32 | 0.8 | 1.44 | 0.25 | 0.4 | 20 | 6 | 150 | Yzn5 | hv | 0 | -2 | 2 | 0 | 2.5 | FALSE
0.4 MVA 20/0.4 kV | 0.3375 | 1.35 | 1.425 | 0.4 | 0.4 | 20 | 6 | 150 | Dyn5 | hv | 0 | -2 | 2 | 0 | 2.5 | FALSE
0.63 MVA 20/0.4 kV | 0.2619 | 1.65 | 1.206 | 0.63 | 0.4 | 20 | 6 | 150 | Dyn5 | hv | 0 | -2 | 2 | 0 | 2.5 | FALSE
0.25 MVA 10/0.4 kV | 0.24 | 0.6 | 1.2 | 0.25 | 0.4 | 10 | 4 | 150 | Dyn5 | hv | 0 | -2 | 2 | 0 | 2.5 | FALSE
0.4 MVA 10/0.4 kV | 0.2375 | 0.95 | 1.325 | 0.4 | 0.4 | 10 | 4 | 150 | Dyn5 | hv | 0 | -2 | 2 | 0 | 2.5 | FALSE
0.63 MVA 10/0.4 kV | 0.1873 | 1.18 | 1.0794 | 0.63 | 0.4 | 10 | 4 | 150 | Dyn5 | hv | 0 | -2 | 2 | 0 | 2.5 | FALSE

## trafo3w_std_types
| sn_hv_mva | sn_mv_mva | sn_lv_mva | vn_hv_kv | vn_mv_kv | vn_lv_kv | vk_hv_percent | vk_mv_percent | vk_lv_percent | vkr_hv_percent | vkr_mv_percent | vkr_lv_percent | pfe_kw | i0_percent | shift_mv_degree | shift_lv_degree | vector_group | tap_side | tap_neutral | tap_min | tap_max | tap_step_percent
63/25/38 MVA 110/20/10 kV | 63 | 25 | 38 | 110 | 20 | 10 | 10.4 | 10.4 | 10.4 | 0.28 | 0.32 | 0.35 | 35 | 0.89 | 0 | 0 | YN0yn0yn0 | hv | 0 | -10 | 10 | 1.2
63/25/38 MVA 110/10/10 kV | 63 | 25 | 38 | 110 | 10 | 10 | 10.4 | 10.4 | 10.4 | 0.28 | 0.32 | 0.35 | 35 | 0.89 | 0 | 0 | YN0yn0yn0 | hv | 0 | -10 | 10 | 1.2

## fuse_std_types
| fuse_type | i_rated_a | t_avg | t_min | t_total | x_avg | x_min | x_total
HV 100A | HV 100A | 100 | 0 | [10.0, 3.64, 0.854, 0.281, 0.1, 0.0531, 0.022, 0.01] | [10.0, 4.267, 1.21, 0.403, 0.1, 0.058, 0.022, 0.01] | 0 | [300.0, 350.0, 450.0, 550.0, 700.0, 850.0, 1200.0, 1752.0] | [600.0, 700.0, 900.0, 1150.0, 1665.0, 2000.0, 3000.0, 4313.0]
HV 10A | HV 10A | 10 | 0 | [10.0, 1675.0, 0.344, 0.156, 0.1, 0.0417, 0.0171, 0.01] | [10.0, 1.3, 0.3, 0.155, 0.1, 0.0555, 0.023, 0.01] | 0 | [30.0, 32.0, 35.0, 37.0, 39.0, 50.0, 70.0, 88.0] | [60.0, 70.0, 80.0, 87.0, 94.0, 110.0, 150.0, 216.0]
HV 125A | HV 125A | 125 | 0 | [10.0, 1.82, 0.344, 0.1, 0.0467, 0.0269, 0.01] | [10.0, 2.478, 0.426, 0.1, 0.0427, 0.0211, 0.01] | 0 | [375.0, 500.0, 700.0, 925.0, 1200.0, 1500.0, 2341.0] | [750.0, 1000.0, 1500.0, 2200.0, 3000.0, 4000.0, 5765.0]
HV 160A | HV 160A | 160 | 0 | [10.0, 4.15, 1.03, 0.198, 0.1, 0.051, 0.0172, 0.01] | [10.0, 2.3, 0.734, 0.274, 0.1, 0.046, 0.0177, 0.01] | 0 | [480.0, 550.0, 700.0, 1000.0, 1260.0, 1600.0, 2500.0, 3227.0] | [960.0, 1300.0, 1700.0, 2200.0, 2996.0, 4000.0, 6000.0, 7946.0]
HV 16A | HV 16A | 16 | 0 | [10.0, 0.352, 0.164, 0.1, 0.0649, 0.0342, 0.01] | [10.0, 2.34, 0.722, 0.181, 0.1, 0.055, 0.0296, 0.01] | 0 | [48.0, 60.0, 65.0, 71.0, 80.0, 100.0, 162.0] | [96.0, 110.0, 125.0, 150.0, 168.0, 200.0, 250.0, 398.0]
HV 200A | HV 200A | 200 | 0 | [10.0, 4.267, 1.21, 0.403, 0.1, 0.058, 0.022, 0.01] | [10.0, 3.73, 1.654, 0.328, 0.1, 0.0531, 0.019, 0.01] | 0 | [600.0, 700.0, 900.0, 1150.0, 1665.0, 2000.0, 3000.0, 4313.0] | [1200.0, 1500.0, 1800.0, 2700.0, 3960.0, 5000.0, 7500.0, 10620.0]
HV 20A | HV 20A | 20 | 0 | [10.0, 1.3, 0.3, 0.155, 0.1, 0.0555, 0.023, 0.01] | [10.0, 1.3, 0.161, 0.1, 0.0611, 0.0399, 0.0141, 0.01] | 0 | [60.0, 70.0, 80.0, 87.0, 94.0, 110.0, 150.0, 216.0] | [120.0, 150.0, 200.0, 223.0, 260.0, 300.0, 450.0, 532.0]
HV 25A | HV 25A | 25 | 0 | [10.0, 2.512, 0.833, 0.299, 0.1, 0.0372, 0.0223, 0.01] | [10.0, 3.125, 0.597, 0.198, 0.1, 0.0378, 0.022, 0.01] | 0 | [75.0, 82.0, 90.0, 100.0, 124.0, 170.0, 200.0, 289.0] | [150.0, 170.0, 210.0, 250.0, 294.0, 400.0, 500.0, 711.0]
HV 31.5A | HV 31.5A | 31.5 | 0 | [10.0, 2.34, 0.722, 0.181, 0.1, 0.055, 0.0296, 0.01] | [10.0, 2.84, 0.368, 0.164, 0.1, 0.0621, 0.0378, 0.0195, 0.01] | 0 | [95.0, 110.0, 125.0, 150.0, 165.0, 200.0, 250.0, 390.0] | [189.0, 220.0, 300.0, 350.0, 393.0, 450.0, 530.0, 700.0, 960.0]
HV 40A | HV 40A | 40 | 0 | [10.0, 1.3, 0.161, 0.1, 0.0611, 0.0399, 0.0141, 0.01] | [10.0, 2.05, 0.369, 0.198, 0.1, 0.051, 0.0298, 0.01] | 0 | [120.0, 150.0, 200.0, 223.0, 260.0, 300.0, 450.0, 532.0] | [240.0, 300.0, 400.0, 450.0, 530.0, 650.0, 800.0, 1311.0]
HV 50A | HV 50A | 50 | 0 | [10.0, 3.215, 0.597, 0.198, 0.1, 0.0378, 0.022, 0.01] | [10.0, 3.64, 0.854, 0.281, 0.1, 0.0531, 0.022, 0.01] | 0 | [150.0, 170.0, 210.0, 250.0, 294.0, 400.0, 500.0, 711.0] | [300.0, 350.0, 450.0, 550.0, 700.0, 850.0, 1200.0, 1752.0]
HV 6.3A | HV 6.3A | 6.3 | 0 | [10.0, 1.39, 0.344, 0.168, 0.1, 0.056, 0.0263, 0.01] | [10.0, 1.711, 0.516, 0.198, 0.1, 0.0634, 0.0303, 0.01] | 0 | [19.0, 19.5, 20.4, 20.8, 22.0, 25.0, 32.0, 48.0] | [38.0, 40.0, 43.0, 48.0, 53.0, 60.0, 75.0, 118.0]
HV 63A | HV 63A | 63 | 0 | [10.0, 2.84, 0.368, 0.164, 0.1, 0.0621, 0.0378, 0.0195, 0.01] | [10.0, 1.82, 0.344, 0.1, 0.0467, 0.0269, 0.01] | 0 | [189.0, 220.0, 300.0, 350.0, 393.0, 450.0, 530.0, 700.0, 961.0] | [378.0, 500.0, 700.0, 934.0, 1200.0, 1500.0, 2366.0]
HV 80A | HV 80A | 80 | 0 | [10.0, 2.05, 0.369, 0.198, 0.1, 0.051, 0.0298, 0.01] | [10.0, 4.15, 1.03, 0.198, 0.1, 0.051, 0.0172, 0.01] | 0 | [240.0, 300.0, 400.0, 450.0, 530.0, 650.0, 800.0, 1311.0] | [480.0, 550.0, 700.0, 1000.0, 1260.0, 1600.0, 2500.0, 3227.0]
Siemens NH-1-100 | Siemens NH-1-100 | 100 | [5400.0, 2000.0, 400.0, 20.0, 1.0, 0.2, 0.012, 0.004] | 0 | 0 | [150.0, 190.0, 250.0, 430.0, 900.0, 1250.0, 2700.0, 3600.0] | 0 | 0
Siemens NH-1-125 | Siemens NH-1-125 | 125 | [4800.0, 120.0, 7.0, 0.1, 0.004] | 0 | 0 | [180.0, 400.0, 740.0, 2000.0, 4250.0] | 0 | 0
Siemens NH-1-16 | Siemens NH-1-16 | 16 | [4000.0, 400.0, 2.0, 0.1, 0.04, 0.01] | 0 | 0 | [26.0, 35.0, 75.0, 150.0, 200.0, 300.0] | 0 | 0
Siemens NH-1-160 | Siemens NH-1-160 | 160 | [4800.0, 120.0, 7.0, 0.1, 0.004] | 0 | 0 | [210.0, 500.0, 900.0, 2300.0, 5000.0] | 0 | 0
Siemens NH-1-25 | Siemens NH-1-25 | 25 | [4000.0, 1000.0, 10.0, 0.2, 0.02, 0.01] | 0 | 0 | [40.0, 50.0, 100.0, 210.0, 400.0, 500.0] | 0 | 0
Siemens NH-1-50 | Siemens NH-1-50 | 50 | [4000.0, 40.0, 4.0, 1.0, 0.02, 0.01] | 0 | 0 | [86.0, 200.0, 300.0, 400.0, 1000.0, 1280.0] | 0 | 0
Siemens NH-1-63 | Siemens NH-1-63 | 63 | [4000.0, 100.0, 10.0, 2.0, 0.04, 0.01] | 0 | 0 | [100.0, 200.0, 300.0, 400.0, 1000.0, 1500.0] | 0 | 0
Siemens NH-1-80 | Siemens NH-1-80 | 80 | [4800.0, 120.0, 7.0, 0.1, 0.01] | 0 | 0 | [150.58, 250.0, 450.0, 1150.0, 2470.0] | 0 | 0
Siemens NH-2-1000 | Siemens NH-2-1000 | 1000 | [4800.0, 120.0, 7.0, 0.1, 0.004] | 0 | 0 | [1900.0, 3500.0, 8400.0, 24000.0, 52000.0] | 0 | 0
Siemens NH-2-200 | Siemens NH-2-200 | 200 | [4800.0, 120.0, 7.0, 0.1, 0.004] | 0 | 0 | [280.0, 650.0, 1200.0, 3000.0, 7000.0] | 0 | 0
Siemens NH-2-224 | Siemens NH-2-224 | 224 | [4800.0, 120.0, 7.0, 0.2, 0.04, 0.004] | 0 | 0 | [400.0, 750.0, 1453.0, 3025.0, 4315.0, 7600.0] | 0 | 0
Siemens NH-2-250 | Siemens NH-2-250 | 250 | [4800.0, 120.0, 7.0, 0.1, 0.004] | 0 | 0 | [450.0, 800.0, 1650.0, 4000.0, 8500.0] | 0 | 0
Siemens NH-2-315 | Siemens NH-2-315 | 315 | [4800.0, 120.0, 7.0, 0.1, 0.004] | 0 | 0 | [550.0, 920.0, 1900.0, 5000.0, 11000.0] | 0 | 0
Siemens NH-2-355 | Siemens NH-2-355 | 355 | [4800.0, 120.0, 6.0, 0.1, 0.004] | 0 | 0 | [650.0, 1116.27, 2350.0, 5840.0, 12790.0] | 0 | 0
Siemens NH-2-400 | Siemens NH-2-400 | 400 | [4800.0, 120.0, 7.0, 0.1, 0.004] | 0 | 0 | [720.0, 1350.0, 2800.0, 6500.0, 15000.0] | 0 | 0
Siemens NH-2-425 | Siemens NH-2-425 | 425 | [4800.0, 120.0, 7.0, 0.1, 0.004] | 0 | 0 | [850.0, 1500.0, 3050.0, 7500.0, 16500.0] | 0 | 0
Siemens NH-2-630 | Siemens NH-2-630 | 630 | [4800.0, 120.0, 7.0, 0.1, 0.004] | 0 | 0 | [1200.0, 2000.0, 4800.0, 12000.0, 26000.0] | 0 | 0

## dtypes
| element | column | dtype
0 | bus | name | object
1 | bus | vn_kv | float64
2 | bus | type | object
3 | bus | zone | object
4 | bus | in_service | bool
5 | load | name | object
6 | load | bus | uint32
7 | load | p_mw | float64
8 | load | q_mvar | float64
9 | load | const_z_percent | float64
10 | load | const_i_percent | float64
11 | load | sn_mva | float64
12 | load | scaling | float64
13 | load | in_service | bool
14 | load | type | object
15 | ext_grid | name | object
16 | ext_grid | bus | uint32
17 | ext_grid | vm_pu | float64
18 | ext_grid | va_degree | float64
19 | ext_grid | slack_weight | float64
20 | ext_grid | in_service | bool
21 | line | name | object
22 | line | std_type | object
23 | line | from_bus | uint32
24 | line | to_bus | uint32
25 | line | length_km | float64
26 | line | r_ohm_per_km | float64
27 | line | x_ohm_per_km | float64
28 | line | c_nf_per_km | float64
29 | line | g_us_per_km | float64
30 | line | max_i_ka | float64
31 | line | df | float64
32 | line | parallel | uint32
33 | line | type | object
34 | line | in_service | bool
35 | trafo | name | object
36 | trafo | std_type | object
37 | trafo | hv_bus | uint32
38 | trafo | lv_bus | uint32
39 | trafo | sn_mva | float64
40 | trafo | vn_hv_kv | float64
41 | trafo | vn_lv_kv | float64
42 | trafo | vk_percent | float64
43 | trafo | vkr_percent | float64
44 | trafo | pfe_kw | float64
45 | trafo | i0_percent | float64
46 | trafo | shift_degree | float64
47 | trafo | tap_side | object
48 | trafo | tap_neutral | int32
49 | trafo | tap_min | int32
50 | trafo | tap_max | int32
51 | trafo | tap_step_percent | float64
52 | trafo | tap_step_degree | float64
53 | trafo | tap_pos | int32
54 | trafo | tap_phase_shifter | bool
55 | trafo | parallel | uint32
56 | trafo | df | float64
57 | trafo | in_service | bool
58 | line_geodata | coords | object
59 | bus_geodata | x | float64
60 | bus_geodata | y | float64
61 | bus_geodata | coords | object

## parameters
| version | format_version | converged | OPF_converged | name | f_hz | sn_mva
0 | 2.14.6 | 2.14.0 | FALSE | FALSE |  | 50 | 1