## bus
| name | vn_kv | type | zone | in_service
0 | bus_LV_5061-13_0_3_node_0 | 0.4 | n |  | TRUE
1 | bus_LV_5061-13_0_3_node_1 | 0.4 | n |  | TRUE
2 | bus_LV_5061-13_0_3_node_2 | 0.4 | n |  | TRUE
3 | bus_LV_5061-13_0_3_node_3 | 0.4 | n |  | TRUE
4 | bus_LV_5061-13_0_3_node_29 | 0.4 | n |  | TRUE
5 | bus_LV_5061-13_0_3_node_27 | 0.4 | n |  | TRUE
6 | bus_LV_5061-13_0_3_node_56 | 0.4 | n |  | TRUE
7 | bus_LV_5061-13_0_3_node_57 | 0.4 | n |  | TRUE
8 | bus_LV_5061-13_0_3_node_106 | 0.4 | n |  | TRUE
9 | bus_LV_5061-13_0_3_node_55 | 0.4 | n |  | TRUE
10 | bus_LV_5061-13_0_3_node_58 | 0.4 | n |  | TRUE
11 | bus_LV_5061-13_0_3_node_4 | 0.4 | n |  | TRUE
12 | bus_LV_5061-13_0_3_node_5 | 0.4 | n |  | TRUE
13 | bus_LV_5061-13_0_3_node_6 | 0.4 | n |  | TRUE
14 | bus_LV_5061-13_0_3_node_95 | 0.4 | n |  | TRUE
15 | bus_LV_5061-13_0_3_node_7 | 0.4 | n |  | TRUE
16 | bus_LV_5061-13_0_3_node_8 | 0.4 | n |  | TRUE
17 | bus_LV_5061-13_0_3_node_96 | 0.4 | n |  | TRUE
18 | bus_LV_5061-13_0_3_node_12 | 0.4 | n |  | TRUE
19 | bus_LV_5061-13_0_3_node_87 | 0.4 | n |  | TRUE
20 | bus_LV_5061-13_0_3_node_84 | 0.4 | n |  | TRUE
21 | bus_LV_5061-13_0_3_node_10 | 0.4 | n |  | TRUE
22 | bus_LV_5061-13_0_3_node_85 | 0.4 | n |  | TRUE
23 | bus_LV_5061-13_0_3_node_9 | 0.4 | n |  | TRUE
24 | bus_LV_5061-13_0_3_node_11 | 0.4 | n |  | TRUE
25 | bus_LV_5061-13_0_3_node_13 | 0.4 | n |  | TRUE
26 | bus_LV_5061-13_0_3_node_14 | 0.4 | n |  | TRUE
27 | bus_LV_5061-13_0_3_node_15 | 0.4 | n |  | TRUE
28 | bus_LV_5061-13_0_3_node_16 | 0.4 | n |  | TRUE
29 | bus_LV_5061-13_0_3_node_17 | 0.4 | n |  | TRUE
30 | bus_LV_5061-13_0_3_node_18 | 0.4 | n |  | TRUE
31 | bus_LV_5061-13_0_3_node_19 | 0.4 | n |  | TRUE
32 | bus_LV_5061-13_0_3_node_40 | 0.4 | n |  | TRUE
33 | bus_LV_5061-13_0_3_node_94 | 0.4 | n |  | TRUE
34 | bus_LV_5061-13_0_3_node_20 | 0.4 | n |  | TRUE
35 | bus_LV_5061-13_0_3_node_21 | 0.4 | n |  | TRUE
36 | bus_LV_5061-13_0_3_node_22 | 0.4 | n |  | TRUE
37 | bus_LV_5061-13_0_3_node_23 | 0.4 | n |  | TRUE
38 | bus_LV_5061-13_0_3_node_24 | 0.4 | n |  | TRUE
39 | bus_LV_5061-13_0_3_node_25 | 0.4 | n |  | TRUE
40 | bus_LV_5061-13_0_3_node_59 | 0.4 | n |  | TRUE
41 | bus_LV_5061-13_0_3_node_45 | 0.4 | n |  | TRUE
42 | bus_LV_5061-13_0_3_node_44 | 0.4 | n |  | TRUE
43 | bus_LV_5061-13_0_3_node_60 | 0.4 | n |  | TRUE
44 | bus_LV_5061-13_0_3_node_61 | 0.4 | n |  | TRUE
45 | bus_LV_5061-13_0_3_node_49 | 0.4 | n |  | TRUE
46 | bus_LV_5061-13_0_3_node_26 | 0.4 | n |  | TRUE
47 | bus_LV_5061-13_0_3_node_30 | 0.4 | n |  | TRUE
48 | bus_LV_5061-13_0_3_node_28 | 0.4 | n |  | TRUE
49 | bus_LV_5061-13_0_3_node_31 | 0.4 | n |  | TRUE
50 | bus_LV_5061-13_0_3_node_32 | 0.4 | n |  | TRUE
51 | bus_LV_5061-13_0_3_node_48 | 0.4 | n |  | TRUE
52 | bus_LV_5061-13_0_3_node_46 | 0.4 | n |  | TRUE
53 | bus_LV_5061-13_0_3_node_54 | 0.4 | n |  | TRUE
54 | bus_LV_5061-13_0_3_node_80 | 0.4 | n |  | TRUE
55 | bus_LV_5061-13_0_3_node_104 | 0.4 | n |  | TRUE
56 | bus_LV_5061-13_0_3_node_33 | 0.4 | n |  | TRUE
57 | bus_LV_5061-13_0_3_node_34 | 0.4 | n |  | TRUE
58 | bus_LV_5061-13_0_3_node_35 | 0.4 | n |  | TRUE
59 | bus_LV_5061-13_0_3_node_36 | 0.4 | n |  | TRUE
60 | bus_LV_5061-13_0_3_node_37 | 0.4 | n |  | TRUE
61 | bus_LV_5061-13_0_3_node_39 | 0.4 | n |  | TRUE
62 | bus_LV_5061-13_0_3_node_90 | 0.4 | n |  | TRUE
63 | bus_LV_5061-13_0_3_node_91 | 0.4 | n |  | TRUE
64 | bus_LV_5061-13_0_3_node_41 | 0.4 | n |  | TRUE
65 | bus_LV_5061-13_0_3_node_50 | 0.4 | n |  | TRUE
66 | bus_LV_5061-13_0_3_node_42 | 0.4 | n |  | TRUE
67 | bus_LV_5061-13_0_3_node_93 | 0.4 | n |  | TRUE
68 | bus_LV_5061-13_0_3_node_43 | 0.4 | n |  | TRUE
69 | bus_LV_5061-13_0_3_node_105 | 0.4 | n |  | TRUE
70 | bus_LV_5061-13_0_3_node_47 | 0.4 | n |  | TRUE
71 | bus_LV_5061-13_0_3_node_51 | 0.4 | n |  | TRUE
72 | bus_LV_5061-13_0_3_node_52 | 0.4 | n |  | TRUE
73 | bus_LV_5061-13_0_3_node_53 | 0.4 | n |  | TRUE
74 | bus_LV_5061-13_0_3_node_83 | 0.4 | n |  | TRUE
75 | bus_LV_5061-13_0_3_node_64 | 0.4 | n |  | TRUE
76 | bus_LV_5061-13_0_3_node_82 | 0.4 | n |  | TRUE
77 | bus_LV_5061-13_0_3_node_77 | 0.4 | n |  | TRUE
78 | bus_LV_5061-13_0_3_node_62 | 0.4 | n |  | TRUE
79 | bus_LV_5061-13_0_3_node_81 | 0.4 | n |  | TRUE
80 | bus_LV_5061-13_0_3_node_63 | 0.4 | n |  | TRUE
81 | bus_LV_5061-13_0_3_node_65 | 0.4 | n |  | TRUE
82 | bus_LV_5061-13_0_3_node_66 | 0.4 | n |  | TRUE
83 | bus_LV_5061-13_0_3_node_89 | 0.4 | n |  | TRUE
84 | bus_LV_5061-13_0_3_node_67 | 0.4 | n |  | TRUE
85 | bus_LV_5061-13_0_3_node_68 | 0.4 | n |  | TRUE
86 | bus_LV_5061-13_0_3_node_69 | 0.4 | n |  | TRUE
87 | bus_LV_5061-13_0_3_node_70 | 0.4 | n |  | TRUE
88 | bus_LV_5061-13_0_3_node_71 | 0.4 | n |  | TRUE
89 | bus_LV_5061-13_0_3_node_72 | 0.4 | n |  | TRUE
90 | bus_LV_5061-13_0_3_node_88 | 0.4 | n |  | TRUE
91 | bus_LV_5061-13_0_3_node_73 | 0.4 | n |  | TRUE
92 | bus_LV_5061-13_0_3_node_86 | 0.4 | n |  | TRUE
93 | bus_LV_5061-13_0_3_node_74 | 0.4 | n |  | TRUE
94 | bus_LV_5061-13_0_3_node_75 | 0.4 | n |  | TRUE
95 | bus_LV_5061-13_0_3_node_76 | 0.4 | n |  | TRUE
96 | bus_LV_5061-13_0_3_node_79 | 0.4 | n |  | TRUE
97 | bus_LV_5061-13_0_3_node_78 | 0.4 | n |  | TRUE
98 | bus_LV_5061-13_0_3_node_108 | 0.4 | n |  | TRUE
99 | bus_LV_5061-13_0_3_node_92 | 0.4 | n |  | TRUE
100 | bus_LV_5061-13_0_3_node_97 | 0.4 | n |  | TRUE
101 | bus_LV_5061-13_0_3_node_103 | 0.4 | n |  | TRUE
102 | bus_LV_5061-13_0_3_node_102 | 0.4 | n |  | TRUE
103 | bus_LV_5061-13_0_3_node_98 | 0.4 | n |  | TRUE
104 | bus_LV_5061-13_0_3_node_99 | 0.4 | n |  | TRUE
105 | bus_LV_5061-13_0_3_node_100 | 0.4 | n |  | TRUE
106 | bus_LV_5061-13_0_3_node_101 | 0.4 | n |  | TRUE
107 | bus_MV_187_0_node_93 | 20 | n |  | TRUE

## load
| name | bus | p_mw | q_mvar | const_z_percent | const_i_percent | sn_mva | scaling | in_service | type
0 | LV_5061-13_0_3_load_0 | 0 | 0.004065 | 0.0010188 | 0 | 0 |  | 1 | TRUE | wye
1 | LV_5061-13_0_3_load_3 | 3 | 0.0034079 | 0.0008541 | 0 | 0 |  | 1 | TRUE | wye
2 | LV_5061-13_0_3_load_29 | 4 | 0.0083886 | 0.0021024 | 0 | 0 |  | 1 | TRUE | wye
3 | LV_5061-13_0_3_load_56 | 6 | 0.00014474 | 3.6277e-05 | 0 | 0 |  | 1 | TRUE | wye
4 | LV_5061-13_0_3_load_57 | 7 | 0.00015361 | 3.8499e-05 | 0 | 0 |  | 1 | TRUE | wye
5 | LV_5061-13_0_3_load_106 | 8 | 0.0015666 | 0.00039262 | 0 | 0 |  | 1 | TRUE | wye
6 | LV_5061-13_0_3_load_55 | 9 | 0.00040259 | 0.0001009 | 0 | 0 |  | 1 | TRUE | wye
7 | LV_5061-13_0_3_load_58 | 10 | 0.00013529 | 3.3906e-05 | 0 | 0 |  | 1 | TRUE | wye
8 | LV_5061-13_0_3_load_4 | 11 | 0.001368 | 0.00034286 | 0 | 0 |  | 1 | TRUE | wye
9 | LV_5061-13_0_3_load_5 | 12 | 0.00076221 | 0.00019103 | 0 | 0 |  | 1 | TRUE | wye
10 | LV_5061-13_0_3_load_95 | 14 | 0.00019026 | 4.7684e-05 | 0 | 0 |  | 1 | TRUE | wye
11 | LV_5061-13_0_3_load_96 | 17 | 0.00017104 | 4.2866e-05 | 0 | 0 |  | 1 | TRUE | wye
12 | LV_5061-13_0_3_load_12 | 18 | 0.00018596 | 4.6605e-05 | 0 | 0 |  | 1 | TRUE | wye
13 | LV_5061-13_0_3_load_87 | 19 | 0.00014316 | 3.5878e-05 | 0 | 0 |  | 1 | TRUE | wye
14 | LV_5061-13_0_3_load_84 | 20 | 0.00026999 | 6.7667e-05 | 0 | 0 |  | 1 | TRUE | wye
15 | LV_5061-13_0_3_load_10 | 21 | 0.00035945 | 9.0086e-05 | 0 | 0 |  | 1 | TRUE | wye
16 | LV_5061-13_0_3_load_85 | 22 | 0.00025683 | 6.4367e-05 | 0 | 0 |  | 1 | TRUE | wye
17 | LV_5061-13_0_3_load_9 | 23 | 0.00019873 | 4.9807e-05 | 0 | 0 |  | 1 | TRUE | wye
18 | LV_5061-13_0_3_load_11 | 24 | 0.00029782 | 7.4642e-05 | 0 | 0 |  | 1 | TRUE | wye
19 | LV_5061-13_0_3_load_13 | 25 | 0.00019876 | 4.9814e-05 | 0 | 0 |  | 1 | TRUE | wye
20 | LV_5061-13_0_3_load_14 | 26 | 0.00034358 | 8.611e-05 | 0 | 0 |  | 1 | TRUE | wye
21 | LV_5061-13_0_3_load_15 | 27 | 0.00018404 | 4.6124e-05 | 0 | 0 |  | 1 | TRUE | wye
22 | LV_5061-13_0_3_load_16 | 28 | 0.00013669 | 3.4257e-05 | 0 | 0 |  | 1 | TRUE | wye
23 | LV_5061-13_0_3_load_17 | 29 | 0.00079343 | 0.00019885 | 0 | 0 |  | 1 | TRUE | wye
24 | LV_5061-13_0_3_load_18 | 30 | 0.00062191 | 0.00015586 | 0 | 0 |  | 1 | TRUE | wye
25 | LV_5061-13_0_3_load_19 | 31 | 0.0005904 | 0.00014797 | 0 | 0 |  | 1 | TRUE | wye
26 | LV_5061-13_0_3_load_40 | 32 | 0.0021545 | 0.00053996 | 0 | 0 |  | 1 | TRUE | wye
27 | LV_5061-13_0_3_load_94 | 33 | 0.0012989 | 0.00032554 | 0 | 0 |  | 1 | TRUE | wye
28 | LV_5061-13_0_3_load_20 | 34 | 0.001632 | 0.00040903 | 0 | 0 |  | 1 | TRUE | wye
29 | LV_5061-13_0_3_load_23 | 37 | 0.00058458 | 0.00014651 | 0 | 0 |  | 1 | TRUE | wye
30 | LV_5061-13_0_3_load_24 | 38 | 0.018705 | 0.004688 | 0 | 0 |  | 1 | TRUE | wye
31 | LV_5061-13_0_3_load_45 | 41 | 0.0010071 | 0.00025241 | 0 | 0 |  | 1 | TRUE | wye
32 | LV_5061-13_0_3_load_44 | 42 | 0.00094511 | 0.00023687 | 0 | 0 |  | 1 | TRUE | wye
33 | LV_5061-13_0_3_load_60 | 43 | 0.0029121 | 0.00072985 | 0 | 0 |  | 1 | TRUE | wye
34 | LV_5061-13_0_3_load_26 | 46 | 0.0016357 | 0.00040994 | 0 | 0 |  | 1 | TRUE | wye
35 | LV_5061-13_0_3_load_30 | 47 | 0.0018368 | 0.00046034 | 0 | 0 |  | 1 | TRUE | wye
36 | LV_5061-13_0_3_load_31 | 49 | 0.00070037 | 0.00017553 | 0 | 0 |  | 1 | TRUE | wye
37 | LV_5061-13_0_3_load_32 | 50 | 0.0084876 | 0.0021272 | 0 | 0 |  | 1 | TRUE | wye
38 | LV_5061-13_0_3_load_46 | 52 | 0.0012945 | 0.00032443 | 0 | 0 |  | 1 | TRUE | wye
39 | LV_5061-13_0_3_load_54 | 53 | 0.00014315 | 3.5876e-05 | 0 | 0 |  | 1 | TRUE | wye
40 | LV_5061-13_0_3_load_104 | 55 | 0.00020877 | 5.2324e-05 | 0 | 0 |  | 1 | TRUE | wye
41 | LV_5061-13_0_3_load_33 | 56 | 0.0014298 | 0.00035835 | 0 | 0 |  | 1 | TRUE | wye
42 | LV_5061-13_0_3_load_34 | 57 | 0.0015769 | 0.00039522 | 0 | 0 |  | 1 | TRUE | wye
43 | LV_5061-13_0_3_load_37 | 60 | 0.00033563 | 8.4116e-05 | 0 | 0 |  | 1 | TRUE | wye
44 | LV_5061-13_0_3_load_90 | 62 | 0.00093425 | 0.00023414 | 0 | 0 |  | 1 | TRUE | wye
45 | LV_5061-13_0_3_load_91 | 63 | 0.002132 | 0.00053434 | 0 | 0 |  | 1 | TRUE | wye
46 | LV_5061-13_0_3_load_41 | 64 | 0.0001486 | 3.7242e-05 | 0 | 0 |  | 1 | TRUE | wye
47 | LV_5061-13_0_3_load_50 | 65 | 0.00014642 | 3.6696e-05 | 0 | 0 |  | 1 | TRUE | wye
48 | LV_5061-13_0_3_load_42 | 66 | 0.00036126 | 9.054e-05 | 0 | 0 |  | 1 | TRUE | wye
49 | LV_5061-13_0_3_load_93 | 67 | 0.0011296 | 0.0002831 | 0 | 0 |  | 1 | TRUE | wye
50 | LV_5061-13_0_3_load_43 | 68 | 0.0046881 | 0.001175 | 0 | 0 |  | 1 | TRUE | wye
51 | LV_5061-13_0_3_load_47 | 70 | 0.00027975 | 7.0111e-05 | 0 | 0 |  | 1 | TRUE | wye
52 | LV_5061-13_0_3_load_51 | 71 | 0.00022341 | 5.5993e-05 | 0 | 0 |  | 1 | TRUE | wye
53 | LV_5061-13_0_3_load_52 | 72 | 0.00012574 | 3.1514e-05 | 0 | 0 |  | 1 | TRUE | wye
54 | LV_5061-13_0_3_load_53 | 73 | 0.00018896 | 4.7359e-05 | 0 | 0 |  | 1 | TRUE | wye
55 | LV_5061-13_0_3_load_83 | 74 | 8.4336e-05 | 2.1137e-05 | 0 | 0 |  | 1 | TRUE | wye
56 | LV_5061-13_0_3_load_64 | 75 | 0.00031306 | 7.8459e-05 | 0 | 0 |  | 1 | TRUE | wye
57 | LV_5061-13_0_3_load_62 | 78 | 0.00058405 | 0.00014638 | 0 | 0 |  | 1 | TRUE | wye
58 | LV_5061-13_0_3_load_81 | 79 | 0.00056699 | 0.0001421 | 0 | 0 |  | 1 | TRUE | wye
59 | LV_5061-13_0_3_load_63 | 80 | 0.00061097 | 0.00015312 | 0 | 0 |  | 1 | TRUE | wye
60 | LV_5061-13_0_3_load_89 | 83 | 0.00035098 | 8.7964e-05 | 0 | 0 |  | 1 | TRUE | wye
61 | LV_5061-13_0_3_load_68 | 85 | 0.0013034 | 0.00032667 | 0 | 0 |  | 1 | TRUE | wye
62 | LV_5061-13_0_3_load_72 | 89 | 0.00036447 | 9.1345e-05 | 0 | 0 |  | 1 | TRUE | wye
63 | LV_5061-13_0_3_load_88 | 90 | 0.00060682 | 0.00015208 | 0 | 0 |  | 1 | TRUE | wye
64 | LV_5061-13_0_3_load_73 | 91 | 0.00070651 | 0.00017707 | 0 | 0 |  | 1 | TRUE | wye
65 | LV_5061-13_0_3_load_86 | 92 | 0.0003073 | 7.7016e-05 | 0 | 0 |  | 1 | TRUE | wye
66 | LV_5061-13_0_3_load_74 | 93 | 0.00066496 | 0.00016665 | 0 | 0 |  | 1 | TRUE | wye
67 | LV_5061-13_0_3_load_75 | 94 | 0.00065287 | 0.00016362 | 0 | 0 |  | 1 | TRUE | wye
68 | LV_5061-13_0_3_load_78 | 97 | 9.7973e-05 | 2.4554e-05 | 0 | 0 |  | 1 | TRUE | wye
69 | LV_5061-13_0_3_load_108 | 98 | 0.00031865 | 7.9862e-05 | 0 | 0 |  | 1 | TRUE | wye
70 | LV_5061-13_0_3_load_92 | 99 | 0.001003 | 0.00025138 | 0 | 0 |  | 1 | TRUE | wye
71 | LV_5061-13_0_3_load_97 | 100 | 0.00020032 | 5.0206e-05 | 0 | 0 |  | 1 | TRUE | wye
72 | LV_5061-13_0_3_load_103 | 101 | 0.0002416 | 6.0551e-05 | 0 | 0 |  | 1 | TRUE | wye
73 | LV_5061-13_0_3_load_98 | 103 | 0.00049455 | 0.00012395 | 0 | 0 |  | 1 | TRUE | wye
74 | LV_5061-13_0_3_load_99 | 104 | 0.00035324 | 8.8531e-05 | 0 | 0 |  | 1 | TRUE | wye
75 | LV_5061-13_0_3_load_100 | 105 | 0.00020354 | 5.1011e-05 | 0 | 0 |  | 1 | TRUE | wye
76 | LV_5061-13_0_3_load_101 | 106 | 0.00029935 | 7.5025e-05 | 0 | 0 |  | 1 | TRUE | wye

## ext_grid
| name | bus | vm_pu | va_degree | slack_weight | in_service
0 |  | 50 | 1 | 0 | 1 | TRUE

## line
| name | std_type | from_bus | to_bus | length_km | r_ohm_per_km | x_ohm_per_km | c_nf_per_km | g_us_per_km | max_i_ka | df | parallel | type | in_service
0 | LV_5061-13_0_3_line_0 | NAYY 4x150 SE | 0 | 1 | 0.083311 | 0.208 | 0.08 | 261 | 0 | 0.27 | 1 | 1 | cs | TRUE
1 | LV_5061-13_0_3_line_1 | NAYY 4x150 SE | 1 | 2 | 0.00695 | 0.208 | 0.08 | 261 | 0 | 0.27 | 1 | 1 | cs | TRUE
2 | LV_5061-13_0_3_line_2 | NAYY 4x150 SE | 1 | 3 | 0.083999 | 0.208 | 0.08 | 261 | 0 | 0.27 | 1 | 1 | cs | TRUE
3 | LV_5061-13_0_3_line_3 | NAYY 4x150 SE | 2 | 4 | 0.046489 | 0.208 | 0.08 | 261 | 0 | 0.27 | 1 | 1 | cs | TRUE
4 | LV_5061-13_0_3_line_4 | NAYY 4x150 SE | 4 | 5 | 0.057193 | 0.208 | 0.08 | 261 | 0 | 0.27 | 1 | 1 | cs | TRUE
5 | LV_5061-13_0_3_line_5 | NAYY 4x150 SE | 5 | 47 | 0.058771 | 0.208 | 0.08 | 261 | 0 | 0.27 | 1 | 1 | cs | TRUE
6 | LV_5061-13_0_3_line_6 | NAYY 4x150 SE | 5 | 46 | 0.041938 | 0.208 | 0.08 | 261 | 0 | 0.27 | 1 | 1 | cs | TRUE
7 | LV_5061-13_0_3_line_7 | NAYY 4x150 SE | 6 | 7 | 0.0053721 | 0.208 | 0.08 | 261 | 0 | 0.27 | 1 | 1 | cs | TRUE
8 | LV_5061-13_0_3_line_8 | NAYY 4x150 SE | 6 | 8 | 0.21871 | 0.208 | 0.08 | 261 | 0 | 0.27 | 1 | 1 | cs | TRUE
9 | LV_5061-13_0_3_line_9 | NAYY 4x150 SE | 6 | 9 | 0.07479 | 0.208 | 0.08 | 261 | 0 | 0.27 | 1 | 1 | cs | TRUE
10 | LV_5061-13_0_3_line_10 | NAYY 4x150 SE | 7 | 10 | 0.013089 | 0.208 | 0.08 | 261 | 0 | 0.27 | 1 | 1 | cs | TRUE
11 | LV_5061-13_0_3_line_11 | NAYY 4x150 SE | 8 | 55 | 0.12889 | 0.208 | 0.08 | 261 | 0 | 0.27 | 1 | 1 | cs | TRUE
12 | LV_5061-13_0_3_line_12 | NAYY 4x150 SE | 9 | 53 | 0.038966 | 0.208 | 0.08 | 261 | 0 | 0.27 | 1 | 1 | cs | TRUE
13 | LV_5061-13_0_3_line_13 | NAYY 4x150 SE | 11 | 12 | 0.012255 | 0.208 | 0.08 | 261 | 0 | 0.27 | 1 | 1 | cs | TRUE
14 | LV_5061-13_0_3_line_14 | NAYY 4x150 SE | 11 | 13 | 0.01291 | 0.208 | 0.08 | 261 | 0 | 0.27 | 1 | 1 | cs | TRUE
15 | LV_5061-13_0_3_line_15 | NAYY 4x150 SE | 12 | 14 | 0.50953 | 0.208 | 0.08 | 261 | 0 | 0.27 | 1 | 1 | cs | TRUE
16 | LV_5061-13_0_3_line_16 | NAYY 4x150 SE | 13 | 15 | 0.2473 | 0.208 | 0.08 | 261 | 0 | 0.27 | 1 | 1 | cs | TRUE
17 | LV_5061-13_0_3_line_17 | NAYY 4x150 SE | 13 | 16 | 0.24778 | 0.208 | 0.08 | 261 | 0 | 0.27 | 1 | 1 | cs | TRUE
18 | LV_5061-13_0_3_line_18 | NAYY 4x150 SE | 14 | 17 | 0.018358 | 0.208 | 0.08 | 261 | 0 | 0.27 | 1 | 1 | cs | TRUE
19 | LV_5061-13_0_3_line_19 | NAYY 4x150 SE | 15 | 18 | 0.22747 | 0.208 | 0.08 | 261 | 0 | 0.27 | 1 | 1 | cs | TRUE
20 | LV_5061-13_0_3_line_20 | NAYY 4x150 SE | 16 | 19 | 0.014291 | 0.208 | 0.08 | 261 | 0 | 0.27 | 1 | 1 | cs | TRUE
21 | LV_5061-13_0_3_line_21 | NAYY 4x150 SE | 16 | 20 | 0.066892 | 0.208 | 0.08 | 261 | 0 | 0.27 | 1 | 1 | cs | TRUE
22 | LV_5061-13_0_3_line_22 | NAYY 4x150 SE | 17 | 100 | 0.075884 | 0.208 | 0.08 | 261 | 0 | 0.27 | 1 | 1 | cs | TRUE
23 | LV_5061-13_0_3_line_23 | NAYY 4x150 SE | 18 | 21 | 0.0051611 | 0.208 | 0.08 | 261 | 0 | 0.27 | 1 | 1 | cs | TRUE
24 | LV_5061-13_0_3_line_24 | NAYY 4x150 SE | 20 | 22 | 0.16294 | 0.208 | 0.08 | 261 | 0 | 0.27 | 1 | 1 | cs | TRUE
25 | LV_5061-13_0_3_line_25 | NAYY 4x150 SE | 21 | 23 | 0.01032 | 0.208 | 0.08 | 261 | 0 | 0.27 | 1 | 1 | cs | TRUE
26 | LV_5061-13_0_3_line_26 | NAYY 4x150 SE | 22 | 92 | 0.014445 | 0.208 | 0.08 | 261 | 0 | 0.27 | 1 | 1 | cs | TRUE
27 | LV_5061-13_0_3_line_27 | NAYY 4x150 SE | 23 | 24 | 0.0036126 | 0.208 | 0.08 | 261 | 0 | 0.27 | 1 | 1 | cs | TRUE
28 | LV_5061-13_0_3_line_28 | NAYY 4x150 SE | 24 | 25 | 0.00090745 | 0.208 | 0.08 | 261 | 0 | 0.27 | 1 | 1 | cs | TRUE
29 | LV_5061-13_0_3_line_29 | NAYY 4x150 SE | 25 | 26 | 0.011415 | 0.208 | 0.08 | 261 | 0 | 0.27 | 1 | 1 | cs | TRUE
30 | LV_5061-13_0_3_line_30 | NAYY 4x150 SE | 26 | 27 | 0.0025535 | 0.208 | 0.08 | 261 | 0 | 0.27 | 1 | 1 | cs | TRUE
31 | LV_5061-13_0_3_line_31 | NAYY 4x150 SE | 27 | 28 | 0.0057567 | 0.208 | 0.08 | 261 | 0 | 0.27 | 1 | 1 | cs | TRUE
32 | LV_5061-13_0_3_line_32 | NAYY 4x150 SE | 29 | 30 | 0.0024088 | 0.208 | 0.08 | 261 | 0 | 0.27 | 1 | 1 | cs | TRUE
33 | LV_5061-13_0_3_line_33 | NAYY 4x150 SE | 29 | 31 | 0.034698 | 0.208 | 0.08 | 261 | 0 | 0.27 | 1 | 1 | cs | TRUE
34 | LV_5061-13_0_3_line_34 | NAYY 4x150 SE | 31 | 32 | 0.29444 | 0.208 | 0.08 | 261 | 0 | 0.27 | 1 | 1 | cs | TRUE
35 | LV_5061-13_0_3_line_35 | NAYY 4x150 SE | 32 | 33 | 0.39153 | 0.208 | 0.08 | 261 | 0 | 0.27 | 1 | 1 | cs | TRUE
36 | LV_5061-13_0_3_line_36 | NAYY 4x150 SE | 33 | 67 | 0.007462 | 0.208 | 0.08 | 261 | 0 | 0.27 | 1 | 1 | cs | TRUE
37 | LV_5061-13_0_3_line_37 | NAYY 4x150 SE | 34 | 35 | 0.098127 | 0.208 | 0.08 | 261 | 0 | 0.27 | 1 | 3 | cs | TRUE
38 | LV_5061-13_0_3_line_38 | NAYY 4x150 SE | 34 | 36 | 0.023115 | 0.208 | 0.08 | 261 | 0 | 0.27 | 1 | 3 | cs | TRUE
39 | LV_5061-13_0_3_line_39 | NAYY 4x150 SE | 35 | 37 | 0.064069 | 0.208 | 0.08 | 261 | 0 | 0.27 | 1 | 3 | cs | TRUE
40 | LV_5061-13_0_3_line_40 | NAYY 4x150 SE | 36 | 38 | 0.065452 | 0.208 | 0.08 | 261 | 0 | 0.27 | 1 | 1 | cs | TRUE
41 | LV_5061-13_0_3_line_41 | NAYY 4x150 SE | 36 | 39 | 0.040983 | 0.208 | 0.08 | 261 | 0 | 0.27 | 1 | 3 | cs | TRUE
42 | LV_5061-13_0_3_line_42 | NAYY 4x150 SE | 37 | 40 | 0.13856 | 0.208 | 0.08 | 261 | 0 | 0.27 | 1 | 3 | cs | TRUE
43 | LV_5061-13_0_3_line_43 | NAYY 4x150 SE | 39 | 41 | 0.022399 | 0.208 | 0.08 | 261 | 0 | 0.27 | 1 | 3 | cs | TRUE
44 | LV_5061-13_0_3_line_44 | NAYY 4x150 SE | 39 | 42 | 0.030527 | 0.208 | 0.08 | 261 | 0 | 0.27 | 1 | 1 | cs | TRUE
45 | LV_5061-13_0_3_line_45 | NAYY 4x150 SE | 40 | 43 | 0.17214 | 0.208 | 0.08 | 261 | 0 | 0.27 | 1 | 3 | cs | TRUE
46 | LV_5061-13_0_3_line_46 | NAYY 4x150 SE | 40 | 44 | 0.010117 | 0.208 | 0.08 | 261 | 0 | 0.27 | 1 | 3 | cs | TRUE
47 | LV_5061-13_0_3_line_47 | NAYY 4x150 SE | 41 | 45 | 0.03597 | 0.208 | 0.08 | 261 | 0 | 0.27 | 1 | 3 | cs | TRUE
48 | LV_5061-13_0_3_line_48 | NAYY 4x150 SE | 43 | 74 | 0.13228 | 0.208 | 0.08 | 261 | 0 | 0.27 | 1 | 3 | cs | TRUE
49 | LV_5061-13_0_3_line_49 | NAYY 4x150 SE | 44 | 75 | 0.065319 | 0.208 | 0.08 | 261 | 0 | 0.27 | 1 | 1 | cs | TRUE
50 | LV_5061-13_0_3_line_50 | NAYY 4x150 SE | 44 | 76 | 0.010699 | 0.208 | 0.08 | 261 | 0 | 0.27 | 1 | 3 | cs | TRUE
51 | LV_5061-13_0_3_line_51 | NAYY 4x150 SE | 45 | 51 | 0.012848 | 0.208 | 0.08 | 261 | 0 | 0.27 | 1 | 3 | cs | TRUE
52 | LV_5061-13_0_3_line_52 | NAYY 4x150 SE | 45 | 47 | 0.048125 | 0.208 | 0.08 | 261 | 0 | 0.27 | 1 | 1 | cs | TRUE
53 | LV_5061-13_0_3_line_53 | NAYY 4x150 SE | 48 | 49 | 0.064946 | 0.208 | 0.08 | 261 | 0 | 0.27 | 1 | 3 | cs | TRUE
54 | LV_5061-13_0_3_line_54 | NAYY 4x150 SE | 48 | 50 | 0.019432 | 0.208 | 0.08 | 261 | 0 | 0.27 | 1 | 3 | cs | TRUE
55 | LV_5061-13_0_3_line_55 | NAYY 4x150 SE | 49 | 51 | 0.011873 | 0.208 | 0.08 | 261 | 0 | 0.27 | 1 | 3 | cs | TRUE
56 | LV_5061-13_0_3_line_56 | NAYY 4x150 SE | 51 | 52 | 0.014627 | 0.208 | 0.08 | 261 | 0 | 0.27 | 1 | 1 | cs | TRUE
57 | LV_5061-13_0_3_line_57 | NAYY 4x150 SE | 52 | 70 | 0.021773 | 0.208 | 0.08 | 261 | 0 | 0.27 | 1 | 1 | cs | TRUE
58 | LV_5061-13_0_3_line_58 | NAYY 4x150 SE | 53 | 54 | 0.11928 | 0.208 | 0.08 | 261 | 0 | 0.27 | 1 | 1 | cs | TRUE
59 | LV_5061-13_0_3_line_59 | NAYY 4x150 SE | 54 | 65 | 0.035438 | 0.208 | 0.08 | 261 | 0 | 0.27 | 1 | 1 | cs | TRUE
60 | LV_5061-13_0_3_line_60 | NAYY 4x150 SE | 55 | 69 | 0.087545 | 0.208 | 0.08 | 261 | 0 | 0.27 | 1 | 3 | cs | TRUE
61 | LV_5061-13_0_3_line_61 | NAYY 4x150 SE | 55 | 68 | 0.11927 | 0.208 | 0.08 | 261 | 0 | 0.27 | 1 | 3 | cs | TRUE
62 | LV_5061-13_0_3_line_62 | NAYY 4x150 SE | 56 | 57 | 0.087574 | 0.208 | 0.08 | 261 | 0 | 0.27 | 1 | 3 | cs | TRUE
63 | LV_5061-13_0_3_line_63 | NAYY 4x150 SE | 56 | 58 | 0.027564 | 0.208 | 0.08 | 261 | 0 | 0.27 | 1 | 3 | cs | TRUE
64 | LV_5061-13_0_3_line_64 | NAYY 4x150 SE | 57 | 59 | 0.021854 | 0.208 | 0.08 | 261 | 0 | 0.27 | 1 | 3 | cs | TRUE
65 | LV_5061-13_0_3_line_65 | NAYY 4x150 SE | 58 | 60 | 0.015962 | 0.208 | 0.08 | 261 | 0 | 0.27 | 1 | 1 | cs | TRUE
66 | LV_5061-13_0_3_line_66 | NAYY 4x150 SE | 58 | 61 | 0.032216 | 0.208 | 0.08 | 261 | 0 | 0.27 | 1 | 3 | cs | TRUE
67 | LV_5061-13_0_3_line_67 | NAYY 4x150 SE | 59 | 62 | 0.096859 | 0.208 | 0.08 | 261 | 0 | 0.27 | 1 | 3 | cs | TRUE
68 | LV_5061-13_0_3_line_68 | NAYY 4x150 SE | 61 | 64 | 0.010773 | 0.208 | 0.08 | 261 | 0 | 0.27 | 1 | 3 | cs | TRUE
69 | LV_5061-13_0_3_line_69 | NAYY 4x150 SE | 62 | 63 | 0.035883 | 0.208 | 0.08 | 261 | 0 | 0.27 | 1 | 3 | cs | TRUE
70 | LV_5061-13_0_3_line_70 | NAYY 4x150 SE | 63 | 99 | 0.026832 | 0.208 | 0.08 | 261 | 0 | 0.27 | 1 | 2 | cs | TRUE
71 | LV_5061-13_0_3_line_71 | NAYY 4x150 SE | 64 | 66 | 0.064849 | 0.208 | 0.08 | 261 | 0 | 0.27 | 1 | 3 | cs | TRUE
72 | LV_5061-13_0_3_line_72 | NAYY 4x150 SE | 65 | 71 | 0.013182 | 0.208 | 0.08 | 261 | 0 | 0.27 | 1 | 1 | cs | TRUE
73 | LV_5061-13_0_3_line_73 | NAYY 4x150 SE | 66 | 68 | 0.03241 | 0.208 | 0.08 | 261 | 0 | 0.27 | 1 | 3 | cs | TRUE
74 | LV_5061-13_0_3_line_74 | NAYY 4x150 SE | 67 | 99 | 0.021531 | 0.208 | 0.08 | 261 | 0 | 0.27 | 1 | 1 | cs | TRUE
75 | LV_5061-13_0_3_line_75 | NAYY 4x150 SE | 69 | 84 | 0.2587 | 0.208 | 0.08 | 261 | 0 | 0.27 | 1 | 3 | cs | TRUE
76 | LV_5061-13_0_3_line_76 | NAYY 4x150 SE | 71 | 72 | 0.0090224 | 0.208 | 0.08 | 261 | 0 | 0.27 | 1 | 1 | cs | TRUE
77 | LV_5061-13_0_3_line_77 | NAYY 4x150 SE | 72 | 73 | 0.0046049 | 0.208 | 0.08 | 261 | 0 | 0.27 | 1 | 1 | cs | TRUE
78 | LV_5061-13_0_3_line_78 | NAYY 4x150 SE | 74 | 77 | 0.0083108 | 0.208 | 0.08 | 261 | 0 | 0.27 | 1 | 3 | cs | TRUE
79 | LV_5061-13_0_3_line_79 | NAYY 4x150 SE | 75 | 78 | 0.076036 | 0.208 | 0.08 | 261 | 0 | 0.27 | 1 | 1 | cs | TRUE
80 | LV_5061-13_0_3_line_80 | NAYY 4x150 SE | 76 | 79 | 0.010693 | 0.208 | 0.08 | 261 | 0 | 0.27 | 1 | 3 | cs | TRUE
81 | LV_5061-13_0_3_line_81 | NAYY 4x150 SE | 77 | 96 | 0.15933 | 0.208 | 0.08 | 261 | 0 | 0.27 | 1 | 1 | cs | TRUE
82 | LV_5061-13_0_3_line_82 | NAYY 4x150 SE | 77 | 95 | 0.22357 | 0.208 | 0.08 | 261 | 0 | 0.27 | 1 | 3 | cs | TRUE
83 | LV_5061-13_0_3_line_83 | NAYY 4x150 SE | 78 | 80 | 0.014113 | 0.208 | 0.08 | 261 | 0 | 0.27 | 1 | 1 | cs | TRUE
84 | LV_5061-13_0_3_line_84 | NAYY 4x150 SE | 79 | 84 | 0.16523 | 0.208 | 0.08 | 261 | 0 | 0.27 | 1 | 3 | cs | TRUE
85 | LV_5061-13_0_3_line_85 | NAYY 4x150 SE | 80 | 81 | 0.077575 | 0.208 | 0.08 | 261 | 0 | 0.27 | 1 | 1 | cs | TRUE
86 | LV_5061-13_0_3_line_86 | NAYY 4x150 SE | 81 | 82 | 0.040737 | 0.208 | 0.08 | 261 | 0 | 0.27 | 1 | 1 | cs | TRUE
87 | LV_5061-13_0_3_line_87 | NAYY 4x150 SE | 82 | 83 | 0.076113 | 0.208 | 0.08 | 261 | 0 | 0.27 | 1 | 1 | cs | TRUE
88 | LV_5061-13_0_3_line_88 | NAYY 4x150 SE | 85 | 86 | 0.056892 | 0.208 | 0.08 | 261 | 0 | 0.27 | 1 | 3 | cs | TRUE
89 | LV_5061-13_0_3_line_89 | NAYY 4x150 SE | 85 | 87 | 0.016119 | 0.208 | 0.08 | 261 | 0 | 0.27 | 1 | 3 | cs | TRUE
90 | LV_5061-13_0_3_line_90 | NAYY 4x150 SE | 86 | 88 | 0.17696 | 0.208 | 0.08 | 261 | 0 | 0.27 | 1 | 3 | cs | TRUE
91 | LV_5061-13_0_3_line_91 | NAYY 4x150 SE | 87 | 89 | 0.064543 | 0.208 | 0.08 | 261 | 0 | 0.27 | 1 | 3 | cs | TRUE
92 | LV_5061-13_0_3_line_92 | NAYY 4x150 SE | 88 | 90 | 0.11084 | 0.208 | 0.08 | 261 | 0 | 0.27 | 1 | 3 | cs | TRUE
93 | LV_5061-13_0_3_line_93 | NAYY 4x150 SE | 89 | 91 | 0.20445 | 0.208 | 0.08 | 261 | 0 | 0.27 | 1 | 3 | cs | TRUE
94 | LV_5061-13_0_3_line_94 | NAYY 4x150 SE | 90 | 92 | 0.01446 | 0.208 | 0.08 | 261 | 0 | 0.27 | 1 | 3 | cs | TRUE
95 | LV_5061-13_0_3_line_95 | NAYY 4x150 SE | 91 | 93 | 0.015438 | 0.208 | 0.08 | 261 | 0 | 0.27 | 1 | 3 | cs | TRUE
96 | LV_5061-13_0_3_line_96 | NAYY 4x150 SE | 93 | 94 | 0.020474 | 0.208 | 0.08 | 261 | 0 | 0.27 | 1 | 3 | cs | TRUE
97 | LV_5061-13_0_3_line_97 | NAYY 4x150 SE | 94 | 95 | 0.034424 | 0.208 | 0.08 | 261 | 0 | 0.27 | 1 | 3 | cs | TRUE
98 | LV_5061-13_0_3_line_98 | NAYY 4x150 SE | 96 | 97 | 0.031496 | 0.208 | 0.08 | 261 | 0 | 0.27 | 1 | 1 | cs | TRUE
99 | LV_5061-13_0_3_line_99 | NAYY 4x150 SE | 97 | 98 | 0.13528 | 0.208 | 0.08 | 261 | 0 | 0.27 | 1 | 1 | cs | TRUE
100 | LV_5061-13_0_3_line_100 | NAYY 4x150 SE | 100 | 101 | 0.42439 | 0.208 | 0.08 | 261 | 0 | 0.27 | 1 | 1 | cs | TRUE
101 | LV_5061-13_0_3_line_101 | NAYY 4x150 SE | 101 | 102 | 0.03588 | 0.208 | 0.08 | 261 | 0 | 0.27 | 1 | 1 | cs | TRUE
102 | LV_5061-13_0_3_line_102 | NAYY 4x150 SE | 102 | 106 | 0.02849 | 0.208 | 0.08 | 261 | 0 | 0.27 | 1 | 1 | cs | TRUE
103 | LV_5061-13_0_3_line_103 | NAYY 4x150 SE | 103 | 104 | 0.0050643 | 0.208 | 0.08 | 261 | 0 | 0.27 | 1 | 1 | cs | TRUE
104 | LV_5061-13_0_3_line_104 | NAYY 4x150 SE | 104 | 105 | 0.0034264 | 0.208 | 0.08 | 261 | 0 | 0.27 | 1 | 1 | cs | TRUE
105 | LV_5061-13_0_3_line_105 | NAYY 4x150 SE | 105 | 106 | 0.021675 | 0.208 | 0.08 | 261 | 0 | 0.27 | 1 | 1 | cs | TRUE

## trafo
| name | std_type | hv_bus | lv_bus | sn_mva | vn_hv_kv | vn_lv_kv | vk_percent | vkr_percent | pfe_kw | i0_percent | shift_degree | tap_side | tap_neutral | tap_min | tap_max | tap_step_percent | tap_step_degree | tap_pos | tap_phase_shifter | parallel | df | in_service
0 | LV_5061-13_0_3_trafo_32 | 0.25 MVA 20/0.4 kV | 107 | 50 | 0.25 | 20 | 0.4 | 6 | 1.44 | 0.8 | 0.32 | 150 | hv | 0 | -2 | 2 | 2.5 | 0 | 0 | FALSE | 1 | 1 | TRUE

## line_geodata
| x0 | y0 | x1 | y1 | x2 | y2 | x3 | y3 | x4 | y4 | x5 | y5 | x6 | y6 | x7 | y7 | x8 | y8 | x9 | y9 | x10 | y10 | x11 | y11 | x12 | y12 | x13 | y13 | x14 | y14 | x15 | y15 | x16 | y16 | x17 | y17 | x18 | y18 | x19 | y19 | x20 | y20 | x21 | y21 | x22 | y22 | x23 | y23 | x24 | y24
0 | 2687998.1542 | 1153624.2047 | 2687994.8706 | 1153627.3142 | 2687989.2727 | 1153629.6894 | 2687962.562 | 1153627.0421 | 2687944.2718 | 1153624.7292 | 2687917.9263 | 1153617.0897
1 | 2688003.2194 | 1153619.4315 | 2687998.1542 | 1153624.2047
2 | 2687998.1542 | 1153624.2047 | 2687997.9038 | 1153630.8384 | 2687992.8941 | 1153635.4902 | 2687989.3479 | 1153638.7181 | 2687984.1809 | 1153640.4881 | 2687979.0182 | 1153641.4355 | 2687951.0167 | 1153642.0602 | 2687940.5068 | 1153642.9295 | 2687936.566 | 1153645.329 | 2687932.2019 | 1153648.3448 | 2687929.0472 | 1153652.6124 | 2687928.5695 | 1153653.7545
3 | 2688003.2194 | 1153619.4315 | 2688010.6137 | 1153620.151 | 2688017.9706 | 1153623.9497 | 2688027.5736 | 1153628.426 | 2688045.8704 | 1153636.9507
4 | 2688097.9673 | 1153660.541 | 2688073.7214 | 1153649.9245 | 2688069.3314 | 1153647.8813 | 2688045.8704 | 1153636.9507
5 | 2688097.9673 | 1153660.541 | 2688151.8077 | 1153684.1044
6 | 2688097.9673 | 1153660.541 | 2688096.6186 | 1153664.09 | 2688095.3445 | 1153666.7285 | 2688095.0232 | 1153670.3371 | 2688095.0112 | 1153675.351 | 2688098.5454 | 1153682.9072 | 2688105.1054 | 1153685.0489 | 2688115.4087 | 1153689.7667
7 | 2687815.0321 | 1154081.2541 | 2687810.5825 | 1154078.244
8 | 2688033.7344 | 1154079.7071 | 2687815.0321 | 1154081.2541
9 | 2687876.9422 | 1154119.5948 | 2687873.7988 | 1154114.659 | 2687862.907 | 1154102.8486 | 2687851.9308 | 1154100.5094 | 2687834.9685 | 1154092.4683 | 2687815.8804 | 1154081.8281 | 2687815.0321 | 1154081.2541
10 | 2687810.5825 | 1154078.244 | 2687804.8788 | 1154074.3855 | 2687799.1296 | 1154072.0574
11 | 2688127.2288 | 1154168.4232 | 2688033.7344 | 1154079.7071
12 | 2687898.6777 | 1154151.7898 | 2687891.8135 | 1154139.4144 | 2687881.3746 | 1154126.5544 | 2687876.9422 | 1154119.5948
13 | 2687668.0099 | 1153362.36 | 2687669.3674 | 1153363.7777 | 2687675.4142 | 1153372.1069
14 | 2687682.9986 | 1153382.554 | 2687675.4142 | 1153372.1069
15 | 2687668.0099 | 1153362.36 | 2687821.3391 | 1152876.4505
16 | 2687573.8878 | 1153372.4496 | 2687592.2668 | 1153379.7989 | 2687637.7446 | 1153395.8922 | 2687680.9759 | 1153425.0164 | 2687690.4067 | 1153430.8127 | 2687702.2231 | 1153432.986 | 2687709.9228 | 1153431.1971 | 2687719.286 | 1153432.1562 | 2687725.4496 | 1153435.2033 | 2687725.389 | 1153429.3545 | 2687722.3404 | 1153426.3417 | 2687718.2918 | 1153425.082 | 2687708.3574 | 1153425.4042 | 2687701.3767 | 1153424.1907 | 2687697.6197 | 1153421.3454 | 2687685.9338 | 1153400.7297 | 2687681.2881 | 1153390.4115 | 2687680.6951 | 1153385.2887 | 2687682.9986 | 1153382.554
17 | 2687682.9986 | 1153382.554 | 2687680.6951 | 1153385.2887 | 2687681.2881 | 1153390.4115 | 2687685.9338 | 1153400.7297 | 2687697.6197 | 1153421.3454 | 2687701.3767 | 1153424.1907 | 2687708.3574 | 1153425.4042 | 2687718.2918 | 1153425.082 | 2687722.3404 | 1153426.3417 | 2687725.389 | 1153429.3545 | 2687725.4496 | 1153435.2033 | 2687738.5322 | 1153455.795 | 2687745.3904 | 1153467.513 | 2687753.1264 | 1153472.7066 | 2687759.2508 | 1153474.7526 | 2687764.8142 | 1153474.2222 | 2687783.2254 | 1153471.4333 | 2687794.7932 | 1153472.2246 | 2687809.4224 | 1153481.4655 | 2687817.6257 | 1153490.913 | 2687820.2586 | 1153498.7449 | 2687819.4453 | 1153508.2053 | 2687822.2217 | 1153512.515 | 2687840.7661 | 1153516.3655 | 2687846.9809 | 1153513.7879
18 | 2687821.3391 | 1152876.4505 | 2687823.5837 | 1152883.1049 | 2687831.2173 | 1152891.4846
19 | 2687573.8878 | 1153372.4496 | 2687564.4629 | 1153367.2873 | 2687559.5548 | 1153356.5206 | 2687552.1225 | 1153343.616 | 2687548.9422 | 1153339.1005 | 2687511.7985 | 1153309.2096 | 2687466.265 | 1153272.5821 | 2687405.2145 | 1153223.4603
20 | 2687846.9809 | 1153513.7879 | 2687843.6855 | 1153527.6926
21 | 2687846.9809 | 1153513.7879 | 2687855.7416 | 1153491.3468 | 2687859.0213 | 1153486.4028 | 2687867.1616 | 1153482.2858 | 2687878.5254 | 1153480.7617 | 2687894.8054 | 1153480.5875
22 | 2687831.2173 | 1152891.4846 | 2687838.1692 | 1152899.116 | 2687854.4522 | 1152911.8721 | 2687877.4565 | 1152929.4404 | 2687891.5295 | 1152936.9057 | 2687891.5295 | 1152936.9057
23 | 2687401.1934 | 1153220.2249 | 2687405.2145 | 1153223.4603
24 | 2687894.8054 | 1153480.5875 | 2687908.8407 | 1153480.4372 | 2687949.5673 | 1153487.0579 | 2687986.228 | 1153497.7997 | 2688049.5855 | 1153526.215
25 | 2687393.1532 | 1153213.7557 | 2687401.1934 | 1153220.2249
26 | 2688049.5855 | 1153526.215 | 2688062.7656 | 1153532.1261
27 | 2687393.1532 | 1153213.7557 | 2687390.3386 | 1153211.491
28 | 2687389.6316 | 1153210.9221 | 2687390.3386 | 1153211.491
29 | 2687389.6316 | 1153210.9221 | 2687389.6316 | 1153210.9221 | 2687380.2606 | 1153204.4033
30 | 2687380.2606 | 1153204.4033 | 2687378.1644 | 1153202.9451
31 | 2687373.4387 | 1153199.6577 | 2687378.1644 | 1153202.9451
32 | 2689174.1904 | 1154496.3014 | 2689176.5917 | 1154496.4912
33 | 2689174.1904 | 1154496.3014 | 2689159.2838 | 1154495.1236 | 2689146.4192 | 1154497.0676 | 2689140.0805 | 1154499.3415
34 | 2689140.0805 | 1154499.3415 | 2688847.6333 | 1154533.5736
35 | 2688469.2072 | 1154433.1429 | 2688847.6333 | 1154533.5736
36 | 2688469.2072 | 1154433.1429 | 2688462.9983 | 1154430.4727 | 2688462.587 | 1154429.9023
37 | 2688388.0458 | 1153791.5021 | 2688378.1283 | 1153798.5497 | 2688371.1327 | 1153797.3463 | 2688353.3793 | 1153775.7508 | 2688350.9718 | 1153774.0589 | 2688346.4377 | 1153770.8683 | 2688325.1817 | 1153760.4948 | 2688308.0223 | 1153752.8949
38 | 2688286.8878 | 1153743.5344 | 2688308.0223 | 1153752.8949
39 | 2688388.0458 | 1153791.5021 | 2688430.6676 | 1153839.3371
40 | 2688262.822 | 1153684.5687 | 2688261.4395 | 1153690.4186 | 2688261.7876 | 1153694.9375 | 2688272.3718 | 1153717.2504 | 2688279.9907 | 1153730.9035 | 2688284.496 | 1153736.5841 | 2688286.8878 | 1153743.5344
41 | 2688249.3654 | 1153726.8079 | 2688252.4526 | 1153728.1984 | 2688275.5197 | 1153738.5759 | 2688286.8878 | 1153743.5344
42 | 2688515.0422 | 1153947.1711 | 2688515.5633 | 1153941.9979 | 2688512.7116 | 1153936.5972 | 2688450.6396 | 1153861.7518 | 2688430.6676 | 1153839.3371
43 | 2688249.3654 | 1153726.8079 | 2688228.8462 | 1153717.8249
44 | 2688249.3654 | 1153726.8079 | 2688249.5676 | 1153732.3808 | 2688250.9738 | 1153734.8584 | 2688255.2568 | 1153737.3894 | 2688270.8895 | 1153744.3859
45 | 2688515.0422 | 1153947.1711 | 2688518.0137 | 1153949.6385 | 2688539.0717 | 1153967.1473 | 2688565.6922 | 1153989.8967 | 2688577.5351 | 1153996.4303 | 2688591.7286 | 1153997.0506 | 2688619.4259 | 1153988.842 | 2688634.9676 | 1153981.2773 | 2688647.3378 | 1153966.0725 | 2688656.8002 | 1153958.1072
46 | 2688507.3383 | 1153952.928 | 2688511.4679 | 1153951.7769 | 2688515.0422 | 1153947.1711
47 | 2688195.8958 | 1153703.3996 | 2688228.8462 | 1153717.8249
48 | 2688656.8002 | 1153958.1072 | 2688663.3814 | 1153952.5673 | 2688683.8562 | 1153946.0982 | 2688719.9561 | 1153940.4709 | 2688768.2133 | 1153933.6 | 2688784.948 | 1153931.0957
49 | 2688507.3383 | 1153952.928 | 2688502.3144 | 1153952.276 | 2688497.2489 | 1153948.7106 | 2688464.3392 | 1153910.0929 | 2688461.8855 | 1153907.8565
50 | 2688507.3383 | 1153952.928 | 2688507.9025 | 1153963.6093
51 | 2688195.8958 | 1153703.3996 | 2688194.1723 | 1153706.3317 | 2688193.0992 | 1153709.3956 | 2688192.4345 | 1153712.8657 | 2688192.3955 | 1153715.5334
52 | 2688195.8958 | 1153703.3996 | 2688151.8077 | 1153684.1044
53 | 2688194.1125 | 1153780.5973 | 2688195.9644 | 1153779.3681 | 2688200.7381 | 1153776.1583 | 2688201.5489 | 1153763.2403 | 2688199.562 | 1153758.4973 | 2688185.6474 | 1153738.804 | 2688183.1292 | 1153727.894 | 2688185.2735 | 1153725.0337
54 | 2688186.6521 | 1153798.5432 | 2688194.1125 | 1153780.5973
55 | 2688192.3955 | 1153715.5334 | 2688185.2735 | 1153725.0337
56 | 2688192.3955 | 1153715.5334 | 2688194.2021 | 1153718.4393 | 2688204.4146 | 1153723.0502
57 | 2688224.2589 | 1153732.0098 | 2688204.4146 | 1153723.0502
58 | 2687959.9977 | 1154254.1003 | 2687898.6777 | 1154151.7898
59 | 2687959.9977 | 1154254.1003 | 2687924.5682 | 1154253.3185
60 | 2688127.2288 | 1154168.4232 | 2688193.4208 | 1154111.1286
61 | 2688100.1579 | 1154257.4176 | 2688094.8242 | 1154243.8759 | 2688086.4311 | 1154226.5206 | 2688079.2237 | 1154213.085 | 2688078.8725 | 1154208.7661 | 2688079.9814 | 1154203.2457 | 2688083.3743 | 1154196.3246 | 2688090.0297 | 1154191.9082 | 2688117.1793 | 1154178.5529 | 2688121.1485 | 1154174.7198 | 2688127.2288 | 1154168.4232
62 | 2688205.5636 | 1154349.5348 | 2688209.8692 | 1154348.9669 | 2688293.0814 | 1154347.1756
63 | 2688178.2358 | 1154353.1395 | 2688205.5636 | 1154349.5348
64 | 2688314.9307 | 1154346.7052 | 2688293.0814 | 1154347.1756
65 | 2688178.2358 | 1154353.1395 | 2688178.4355 | 1154337.1788
66 | 2688154.5402 | 1154339.7291 | 2688158.3833 | 1154344.4993 | 2688164.3064 | 1154354.9811 | 2688178.2358 | 1154353.1395
67 | 2688394.8739 | 1154401.3929 | 2688314.9307 | 1154346.7052
68 | 2688154.5402 | 1154339.7291 | 2688145.9471 | 1154333.2316
69 | 2688394.8739 | 1154401.3929 | 2688411.4891 | 1154394.7395 | 2688428.7977 | 1154399.6256
70 | 2688428.7977 | 1154399.6256 | 2688444.6422 | 1154404.0985 | 2688450.5798 | 1154408.8552 | 2688451.8291 | 1154411.3163
71 | 2688145.9471 | 1154333.2316 | 2688119.1248 | 1154312.9504 | 2688107.54 | 1154302.9416 | 2688100.2741 | 1154292.9849 | 2688099.3231 | 1154289.5263
72 | 2687924.5682 | 1154253.3185 | 2687916.9636 | 1154248.7577 | 2687913.1661 | 1154246.7097
73 | 2688100.1579 | 1154257.4176 | 2688100.1579 | 1154257.4176 | 2688100.9366 | 1154269.2138 | 2688098.5185 | 1154286.5999 | 2688099.3231 | 1154289.5263
74 | 2688451.8291 | 1154411.3163 | 2688454.3155 | 1154416.2145 | 2688458.2913 | 1154423.9441 | 2688462.587 | 1154429.9023
75 | 2688355.7941 | 1153909.7328 | 2688193.4208 | 1154111.1286
76 | 2687913.1661 | 1154246.7097 | 2687905.2249 | 1154242.427
77 | 2687900.8352 | 1154241.0357 | 2687905.2249 | 1154242.427 | 2687905.2249 | 1154242.427
78 | 2688793.1673 | 1153929.8656 | 2688784.948 | 1153931.0957
79 | 2688394.0459 | 1153875.7185 | 2688420.7809 | 1153883.3485 | 2688439.3166 | 1153891.3476 | 2688454.8671 | 1153901.4598 | 2688461.8855 | 1153907.8565
80 | 2688507.9025 | 1153963.6093 | 2688500.9237 | 1153971.7116
81 | 2688793.1673 | 1153929.8656 | 2688824.0543 | 1154086.17
82 | 2688620.0016 | 1153814.7465 | 2688627.3273 | 1153823.2372 | 2688655.3255 | 1153843.6281 | 2688663.8058 | 1153851.3464 | 2688683.868 | 1153890.6096 | 2688688.6207 | 1153896.6499 | 2688694.7039 | 1153900.3973 | 2688740.2238 | 1153907.9834 | 2688785.7929 | 1153917.9387 | 2688792.8449 | 1153924.6689 | 2688793.1673 | 1153929.8656
83 | 2688394.0459 | 1153875.7185 | 2688391.4164 | 1153874.968 | 2688380.1253 | 1153873.5604
84 | 2688355.7941 | 1153909.7328 | 2688365.01 | 1153902.8972 | 2688380.7509 | 1153905.2741 | 2688407.7897 | 1153919.9685 | 2688444.0336 | 1153942.6586 | 2688471.7331 | 1153960.9319 | 2688493.9683 | 1153969.3524 | 2688500.9237 | 1153971.7116
85 | 2688302.712 | 1153869.4636 | 2688317.1944 | 1153870.2876 | 2688364.8318 | 1153871.6538 | 2688380.1253 | 1153873.5604
86 | 2688302.712 | 1153869.4636 | 2688300.0976 | 1153861.4761 | 2688296.8487 | 1153858.549 | 2688290.5744 | 1153855.255 | 2688279.8997 | 1153849.0726 | 2688273.3988 | 1153843.4407
87 | 2688273.3988 | 1153843.4407 | 2688273.9364 | 1153835.0324 | 2688274.8958 | 1153829.7878 | 2688277.4532 | 1153823.8773 | 2688283.0585 | 1153820.4686 | 2688290.103 | 1153817.2921 | 2688301.926 | 1153811.1062 | 2688314.783 | 1153804.5241 | 2688319.7385 | 1153803.574 | 2688324.0457 | 1153804.4488 | 2688326.6718 | 1153807.9783
88 | 2688339.8008 | 1153566.3934 | 2688356.9356 | 1153581.0313 | 2688381.4031 | 1153605.1494
89 | 2688391.8061 | 1153617.4535 | 2688382.5019 | 1153606.2325 | 2688381.4031 | 1153605.1494
90 | 2688186.4926 | 1153541.2542 | 2688193.0008 | 1153538.0365 | 2688240.7701 | 1153544.1953 | 2688256.9937 | 1153546.69 | 2688261.4839 | 1153549.224 | 2688268.8623 | 1153537.4251 | 2688271.8054 | 1153532.9544 | 2688274.2847 | 1153532.3793 | 2688290.6763 | 1153537.5449 | 2688331.5657 | 1153570.1527 | 2688339.8008 | 1153566.3934
91 | 2688391.8061 | 1153617.4535 | 2688409.4781 | 1153626.3293 | 2688445.5299 | 1153652.8697
92 | 2688186.4926 | 1153541.2542 | 2688177.003 | 1153540.5593 | 2688101.9766 | 1153541.7844 | 2688085.3002 | 1153540.3397 | 2688076.2427 | 1153537.316
93 | 2688445.5299 | 1153652.8697 | 2688458.958 | 1153662.7552 | 2688485.1291 | 1153674.4244 | 2688525.1665 | 1153694.9138 | 2688542.0565 | 1153707.8809 | 2688555.6404 | 1153721.8222 | 2688559.8133 | 1153732.3454 | 2688558.9324 | 1153749.9763 | 2688553.3857 | 1153778.5896 | 2688556.0507 | 1153791.9924 | 2688556.9549 | 1153793.3168
94 | 2688062.7656 | 1153532.1261 | 2688068.7908 | 1153534.8283 | 2688076.2427 | 1153537.316
95 | 2688567.1697 | 1153804.4832 | 2688562.6982 | 1153801.7293 | 2688556.9549 | 1153793.3168
96 | 2688585.7373 | 1153812.222 | 2688577.382 | 1153810.7728 | 2688567.1697 | 1153804.4832
97 | 2688620.0016 | 1153814.7465 | 2688595.4522 | 1153813.9071 | 2688585.7373 | 1153812.222
98 | 2688824.0543 | 1154086.17 | 2688853.4463 | 1154097.4881
99 | 2688853.4463 | 1154097.4881 | 2688983.9616 | 1154061.9159
100 | 2688295.9803 | 1153065.4697 | 2687891.5295 | 1152936.9057
101 | 2688329.5854 | 1153078.0414 | 2688295.9803 | 1153065.4697
102 | 2688329.5854 | 1153078.0414 | 2688350.6198 | 1153097.2575
103 | 2688373.8616 | 1153116.0494 | 2688369.152 | 1153114.1877 | 2688369.152 | 1153114.1877
104 | 2688369.152 | 1153114.1877 | 2688366.6222 | 1153111.8767
105 | 2688366.6222 | 1153111.8767 | 2688350.6198 | 1153097.2575

## bus_geodata
| x | y | coords
0 | 2687917.9263 | 1153617.0897
1 | 2687998.1542 | 1153624.2047
2 | 2688003.2194 | 1153619.4315
3 | 2687928.5695 | 1153653.7545
4 | 2688045.8704 | 1153636.9507
5 | 2688097.9673 | 1153660.541
6 | 2687815.0321 | 1154081.2541
7 | 2687810.5825 | 1154078.244
8 | 2688033.7344 | 1154079.7071
9 | 2687876.9422 | 1154119.5948
10 | 2687799.1296 | 1154072.0574
11 | 2687675.4142 | 1153372.1069
12 | 2687668.0099 | 1153362.36
13 | 2687682.9986 | 1153382.554
14 | 2687821.3391 | 1152876.4505
15 | 2687573.8878 | 1153372.4496
16 | 2687846.9809 | 1153513.7879
17 | 2687831.2173 | 1152891.4846
18 | 2687405.2145 | 1153223.4603
19 | 2687843.6855 | 1153527.6926
20 | 2687894.8054 | 1153480.5875
21 | 2687401.1934 | 1153220.2249
22 | 2688049.5855 | 1153526.215
23 | 2687393.1532 | 1153213.7557
24 | 2687390.3386 | 1153211.491
25 | 2687389.6316 | 1153210.9221
26 | 2687380.2606 | 1153204.4033
27 | 2687378.1644 | 1153202.9451
28 | 2687373.4387 | 1153199.6577
29 | 2689174.1904 | 1154496.3014
30 | 2689176.5917 | 1154496.4912
31 | 2689140.0805 | 1154499.3415
32 | 2688847.6333 | 1154533.5736
33 | 2688469.2072 | 1154433.1429
34 | 2688308.0223 | 1153752.8949
35 | 2688388.0458 | 1153791.5021
36 | 2688286.8878 | 1153743.5344
37 | 2688430.6676 | 1153839.3371
38 | 2688262.822 | 1153684.5687
39 | 2688249.3654 | 1153726.8079
40 | 2688515.0422 | 1153947.1711
41 | 2688228.8462 | 1153717.8249
42 | 2688270.8895 | 1153744.3859
43 | 2688656.8003 | 1153958.1072
44 | 2688507.3383 | 1153952.928
45 | 2688195.8958 | 1153703.3996
46 | 2688115.4087 | 1153689.7667
47 | 2688151.8077 | 1153684.1044
48 | 2688194.1125 | 1153780.5973
49 | 2688185.2735 | 1153725.0337
50 | 2688186.6521 | 1153798.5432
51 | 2688192.3955 | 1153715.5334
52 | 2688204.4146 | 1153723.0502
53 | 2687898.6777 | 1154151.7898
54 | 2687959.9977 | 1154254.1003
55 | 2688127.2288 | 1154168.4232
56 | 2688205.5636 | 1154349.5348
57 | 2688293.0814 | 1154347.1756
58 | 2688178.2358 | 1154353.1395
59 | 2688314.9307 | 1154346.7052
60 | 2688178.4355 | 1154337.1788
61 | 2688154.5402 | 1154339.7291
62 | 2688394.8739 | 1154401.3929
63 | 2688428.7977 | 1154399.6256
64 | 2688145.9471 | 1154333.2316
65 | 2687924.5682 | 1154253.3185
66 | 2688099.3231 | 1154289.5263
67 | 2688462.587 | 1154429.9023
68 | 2688100.1579 | 1154257.4176
69 | 2688193.4208 | 1154111.1286
70 | 2688224.2589 | 1153732.0098
71 | 2687913.1661 | 1154246.7097
72 | 2687905.2249 | 1154242.427
73 | 2687900.8352 | 1154241.0357
74 | 2688784.948 | 1153931.0957
75 | 2688461.8855 | 1153907.8565
76 | 2688507.9025 | 1153963.6093
77 | 2688793.1673 | 1153929.8656
78 | 2688394.0459 | 1153875.7185
79 | 2688500.9237 | 1153971.7116
80 | 2688380.1253 | 1153873.5604
81 | 2688302.712 | 1153869.4636
82 | 2688273.3988 | 1153843.4407
83 | 2688326.6718 | 1153807.9783
84 | 2688355.7941 | 1153909.7328
85 | 2688381.4031 | 1153605.1494
86 | 2688339.8008 | 1153566.3934
87 | 2688391.8061 | 1153617.4535
88 | 2688186.4926 | 1153541.2542
89 | 2688445.5299 | 1153652.8697
90 | 2688076.2427 | 1153537.316
91 | 2688556.9549 | 1153793.3168
92 | 2688062.7656 | 1153532.1261
93 | 2688567.1697 | 1153804.4832
94 | 2688585.7373 | 1153812.222
95 | 2688620.0016 | 1153814.7465
96 | 2688824.0543 | 1154086.17
97 | 2688853.4463 | 1154097.4881
98 | 2688983.9616 | 1154061.9159
99 | 2688451.8291 | 1154411.3163
100 | 2687891.5295 | 1152936.9057
101 | 2688295.9803 | 1153065.4697
102 | 2688329.5854 | 1153078.0414
103 | 2688373.8616 | 1153116.0494
104 | 2688369.152 | 1153114.1877
105 | 2688366.6222 | 1153111.8767
106 | 2688350.6198 | 1153097.2575
107 | 2688194.1125 | 1153780.5973

## line_std_types
| c_nf_per_km | r_ohm_per_km | x_ohm_per_km | max_i_ka | type | q_mm2 | alpha | voltage_rating
NAYY 4x50 SE | 210 | 0.642 | 0.083 | 0.142 | cs | 50 | 0.00403 | LV
NAYY 4x120 SE | 264 | 0.225 | 0.08 | 0.242 | cs | 120 | 0.00403 | LV
NAYY 4x150 SE | 261 | 0.208 | 0.08 | 0.27 | cs | 150 | 0.00403 | LV
NA2XS2Y 1x95 RM/25 12/20 kV | 216 | 0.313 | 0.132 | 0.252 | cs | 95 | 0.00403 | MV
NA2XS2Y 1x185 RM/25 12/20 kV | 273 | 0.161 | 0.117 | 0.362 | cs | 185 | 0.00403 | MV
NA2XS2Y 1x240 RM/25 12/20 kV | 304 | 0.122 | 0.112 | 0.421 | cs | 240 | 0.00403 | MV
NA2XS2Y 1x95 RM/25 6/10 kV | 315 | 0.313 | 0.123 | 0.249 | cs | 95 | 0.00403 | MV
NA2XS2Y 1x185 RM/25 6/10 kV | 406 | 0.161 | 0.11 | 0.358 | cs | 185 | 0.00403 | MV
NA2XS2Y 1x240 RM/25 6/10 kV | 456 | 0.122 | 0.105 | 0.416 | cs | 240 | 0.00403 | MV
NA2XS2Y 1x150 RM/25 12/20 kV | 250 | 0.206 | 0.116 | 0.319 | cs | 150 | 0.00403 | MV
NA2XS2Y 1x120 RM/25 12/20 kV | 230 | 0.253 | 0.119 | 0.283 | cs | 120 | 0.00403 | MV
NA2XS2Y 1x70 RM/25 12/20 kV | 190 | 0.443 | 0.132 | 0.22 | cs | 70 | 0.00403 | MV
NA2XS2Y 1x150 RM/25 6/10 kV | 360 | 0.206 | 0.11 | 0.315 | cs | 150 | 0.00403 | MV
NA2XS2Y 1x120 RM/25 6/10 kV | 340 | 0.253 | 0.113 | 0.28 | cs | 120 | 0.00403 | MV
NA2XS2Y 1x70 RM/25 6/10 kV | 280 | 0.443 | 0.123 | 0.217 | cs | 70 | 0.00403 | MV
N2XS(FL)2Y 1x120 RM/35 64/110 kV | 112 | 0.153 | 0.166 | 0.366 | cs | 120 | 0.00393 | HV
N2XS(FL)2Y 1x185 RM/35 64/110 kV | 125 | 0.099 | 0.156 | 0.457 | cs | 185 | 0.00393 | HV
N2XS(FL)2Y 1x240 RM/35 64/110 kV | 135 | 0.075 | 0.149 | 0.526 | cs | 240 | 0.00393 | HV
N2XS(FL)2Y 1x300 RM/35 64/110 kV | 144 | 0.06 | 0.144 | 0.588 | cs | 300 | 0.00393 | HV
15-AL1/3-ST1A 0.4 | 11 | 1.8769 | 0.35 | 0.105 | ol | 16 | 0.00403 | LV
24-AL1/4-ST1A 0.4 | 11.25 | 1.2012 | 0.335 | 0.14 | ol | 24 | 0.00403 | LV
48-AL1/8-ST1A 0.4 | 12.2 | 0.5939 | 0.3 | 0.21 | ol | 48 | 0.00403 | LV
94-AL1/15-ST1A 0.4 | 13.2 | 0.306 | 0.29 | 0.35 | ol | 94 | 0.00403 | LV
34-AL1/6-ST1A 10.0 | 9.7 | 0.8342 | 0.36 | 0.17 | ol | 34 | 0.00403 | MV
48-AL1/8-ST1A 10.0 | 10.1 | 0.5939 | 0.35 | 0.21 | ol | 48 | 0.00403 | MV
70-AL1/11-ST1A 10.0 | 10.4 | 0.4132 | 0.339 | 0.29 | ol | 70 | 0.00403 | MV
94-AL1/15-ST1A 10.0 | 10.75 | 0.306 | 0.33 | 0.35 | ol | 94 | 0.00403 | MV
122-AL1/20-ST1A 10.0 | 11.1 | 0.2376 | 0.323 | 0.41 | ol | 122 | 0.00403 | MV
149-AL1/24-ST1A 10.0 | 11.25 | 0.194 | 0.315 | 0.47 | ol | 149 | 0.00403 | MV
34-AL1/6-ST1A 20.0 | 9.15 | 0.8342 | 0.382 | 0.17 | ol | 34 | 0.00403 | MV
48-AL1/8-ST1A 20.0 | 9.5 | 0.5939 | 0.372 | 0.21 | ol | 48 | 0.00403 | MV
70-AL1/11-ST1A 20.0 | 9.7 | 0.4132 | 0.36 | 0.29 | ol | 70 | 0.00403 | MV
94-AL1/15-ST1A 20.0 | 10 | 0.306 | 0.35 | 0.35 | ol | 94 | 0.00403 | MV
122-AL1/20-ST1A 20.0 | 10.3 | 0.2376 | 0.344 | 0.41 | ol | 122 | 0.00403 | MV
149-AL1/24-ST1A 20.0 | 10.5 | 0.194 | 0.337 | 0.47 | ol | 149 | 0.00403 | MV
184-AL1/30-ST1A 20.0 | 10.75 | 0.1571 | 0.33 | 0.535 | ol | 184 | 0.00403 | MV
243-AL1/39-ST1A 20.0 | 11 | 0.1188 | 0.32 | 0.645 | ol | 243 | 0.00403 | MV
48-AL1/8-ST1A 110.0 | 8 | 0.5939 | 0.46 | 0.21 | ol | 48 | 0.00403 | HV
70-AL1/11-ST1A 110.0 | 8.4 | 0.4132 | 0.45 | 0.29 | ol | 70 | 0.00403 | HV
94-AL1/15-ST1A 110.0 | 8.65 | 0.306 | 0.44 | 0.35 | ol | 94 | 0.00403 | HV
122-AL1/20-ST1A 110.0 | 8.5 | 0.2376 | 0.43 | 0.41 | ol | 122 | 0.00403 | HV
149-AL1/24-ST1A 110.0 | 8.75 | 0.194 | 0.41 | 0.47 | ol | 149 | 0.00403 | HV
184-AL1/30-ST1A 110.0 | 8.8 | 0.1571 | 0.4 | 0.535 | ol | 184 | 0.00403 | HV
243-AL1/39-ST1A 110.0 | 9 | 0.1188 | 0.39 | 0.645 | ol | 243 | 0.00403 | HV
305-AL1/39-ST1A 110.0 | 9.2 | 0.0949 | 0.38 | 0.74 | ol | 305 | 0.00403 | HV
490-AL1/64-ST1A 110.0 | 9.75 | 0.059 | 0.37 | 0.96 | ol | 490 | 0.00403 | HV
679-AL1/86-ST1A 110.0 | 9.95 | 0.042 | 0.36 | 1.15 | ol | 679 | 0.00403 | HV
490-AL1/64-ST1A 220.0 | 10 | 0.059 | 0.285 | 0.96 | ol | 490 | 0.00403 | HV
679-AL1/86-ST1A 220.0 | 11.7 | 0.042 | 0.275 | 1.15 | ol | 679 | 0.00403 | HV
490-AL1/64-ST1A 380.0 | 11 | 0.059 | 0.253 | 0.96 | ol | 490 | 0.00403 | HV
679-AL1/86-ST1A 380.0 | 14.6 | 0.042 | 0.25 | 1.15 | ol | 679 | 0.00403 | HV

## trafo_std_types
| i0_percent | pfe_kw | vkr_percent | sn_mva | vn_lv_kv | vn_hv_kv | vk_percent | shift_degree | vector_group | tap_side | tap_neutral | tap_min | tap_max | tap_step_degree | tap_step_percent | tap_phase_shifter
160 MVA 380/110 kV | 0.06 | 60 | 0.25 | 160 | 110 | 380 | 12.2 | 0 | Yy0 | hv | 0 | -9 | 9 | 0 | 1.5 | FALSE
100 MVA 220/110 kV | 0.06 | 55 | 0.26 | 100 | 110 | 220 | 12 | 0 | Yy0 | hv | 0 | -9 | 9 | 0 | 1.5 | FALSE
63 MVA 110/20 kV | 0.04 | 22 | 0.32 | 63 | 20 | 110 | 18 | 150 | YNd5 | hv | 0 | -9 | 9 | 0 | 1.5 | FALSE
40 MVA 110/20 kV | 0.05 | 18 | 0.34 | 40 | 20 | 110 | 16.2 | 150 | YNd5 | hv | 0 | -9 | 9 | 0 | 1.5 | FALSE
25 MVA 110/20 kV | 0.07 | 14 | 0.41 | 25 | 20 | 110 | 12 | 150 | YNd5 | hv | 0 | -9 | 9 | 0 | 1.5 | FALSE
63 MVA 110/10 kV | 0.04 | 22 | 0.32 | 63 | 10 | 110 | 18 | 150 | YNd5 | hv | 0 | -9 | 9 | 0 | 1.5 | FALSE
40 MVA 110/10 kV | 0.05 | 18 | 0.34 | 40 | 10 | 110 | 16.2 | 150 | YNd5 | hv | 0 | -9 | 9 | 0 | 1.5 | FALSE
25 MVA 110/10 kV | 0.07 | 14 | 0.41 | 25 | 10 | 110 | 12 | 150 | YNd5 | hv | 0 | -9 | 9 | 0 | 1.5 | FALSE
0.25 MVA 20/0.4 kV | 0.32 | 0.8 | 1.44 | 0.25 | 0.4 | 20 | 6 | 150 | Yzn5 | hv | 0 | -2 | 2 | 0 | 2.5 | FALSE
0.4 MVA 20/0.4 kV | 0.3375 | 1.35 | 1.425 | 0.4 | 0.4 | 20 | 6 | 150 | Dyn5 | hv | 0 | -2 | 2 | 0 | 2.5 | FALSE
0.63 MVA 20/0.4 kV | 0.2619 | 1.65 | 1.206 | 0.63 | 0.4 | 20 | 6 | 150 | Dyn5 | hv | 0 | -2 | 2 | 0 | 2.5 | FALSE
0.25 MVA 10/0.4 kV | 0.24 | 0.6 | 1.2 | 0.25 | 0.4 | 10 | 4 | 150 | Dyn5 | hv | 0 | -2 | 2 | 0 | 2.5 | FALSE
0.4 MVA 10/0.4 kV | 0.2375 | 0.95 | 1.325 | 0.4 | 0.4 | 10 | 4 | 150 | Dyn5 | hv | 0 | -2 | 2 | 0 | 2.5 | FALSE
0.63 MVA 10/0.4 kV | 0.1873 | 1.18 | 1.0794 | 0.63 | 0.4 | 10 | 4 | 150 | Dyn5 | hv | 0 | -2 | 2 | 0 | 2.5 | FALSE

## trafo3w_std_types
| sn_hv_mva | sn_mv_mva | sn_lv_mva | vn_hv_kv | vn_mv_kv | vn_lv_kv | vk_hv_percent | vk_mv_percent | vk_lv_percent | vkr_hv_percent | vkr_mv_percent | vkr_lv_percent | pfe_kw | i0_percent | shift_mv_degree | shift_lv_degree | vector_group | tap_side | tap_neutral | tap_min | tap_max | tap_step_percent
63/25/38 MVA 110/20/10 kV | 63 | 25 | 38 | 110 | 20 | 10 | 10.4 | 10.4 | 10.4 | 0.28 | 0.32 | 0.35 | 35 | 0.89 | 0 | 0 | YN0yn0yn0 | hv | 0 | -10 | 10 | 1.2
63/25/38 MVA 110/10/10 kV | 63 | 25 | 38 | 110 | 10 | 10 | 10.4 | 10.4 | 10.4 | 0.28 | 0.32 | 0.35 | 35 | 0.89 | 0 | 0 | YN0yn0yn0 | hv | 0 | -10 | 10 | 1.2

## fuse_std_types
| fuse_type | i_rated_a | t_avg | t_min | t_total | x_avg | x_min | x_total
HV 100A | HV 100A | 100 | 0 | [10.0, 3.64, 0.854, 0.281, 0.1, 0.0531, 0.022, 0.01] | [10.0, 4.267, 1.21, 0.403, 0.1, 0.058, 0.022, 0.01] | 0 | [300.0, 350.0, 450.0, 550.0, 700.0, 850.0, 1200.0, 1752.0] | [600.0, 700.0, 900.0, 1150.0, 1665.0, 2000.0, 3000.0, 4313.0]
HV 10A | HV 10A | 10 | 0 | [10.0, 1675.0, 0.344, 0.156, 0.1, 0.0417, 0.0171, 0.01] | [10.0, 1.3, 0.3, 0.155, 0.1, 0.0555, 0.023, 0.01] | 0 | [30.0, 32.0, 35.0, 37.0, 39.0, 50.0, 70.0, 88.0] | [60.0, 70.0, 80.0, 87.0, 94.0, 110.0, 150.0, 216.0]
HV 125A | HV 125A | 125 | 0 | [10.0, 1.82, 0.344, 0.1, 0.0467, 0.0269, 0.01] | [10.0, 2.478, 0.426, 0.1, 0.0427, 0.0211, 0.01] | 0 | [375.0, 500.0, 700.0, 925.0, 1200.0, 1500.0, 2341.0] | [750.0, 1000.0, 1500.0, 2200.0, 3000.0, 4000.0, 5765.0]
HV 160A | HV 160A | 160 | 0 | [10.0, 4.15, 1.03, 0.198, 0.1, 0.051, 0.0172, 0.01] | [10.0, 2.3, 0.734, 0.274, 0.1, 0.046, 0.0177, 0.01] | 0 | [480.0, 550.0, 700.0, 1000.0, 1260.0, 1600.0, 2500.0, 3227.0] | [960.0, 1300.0, 1700.0, 2200.0, 2996.0, 4000.0, 6000.0, 7946.0]
HV 16A | HV 16A | 16 | 0 | [10.0, 0.352, 0.164, 0.1, 0.0649, 0.0342, 0.01] | [10.0, 2.34, 0.722, 0.181, 0.1, 0.055, 0.0296, 0.01] | 0 | [48.0, 60.0, 65.0, 71.0, 80.0, 100.0, 162.0] | [96.0, 110.0, 125.0, 150.0, 168.0, 200.0, 250.0, 398.0]
HV 200A | HV 200A | 200 | 0 | [10.0, 4.267, 1.21, 0.403, 0.1, 0.058, 0.022, 0.01] | [10.0, 3.73, 1.654, 0.328, 0.1, 0.0531, 0.019, 0.01] | 0 | [600.0, 700.0, 900.0, 1150.0, 1665.0, 2000.0, 3000.0, 4313.0] | [1200.0, 1500.0, 1800.0, 2700.0, 3960.0, 5000.0, 7500.0, 10620.0]
HV 20A | HV 20A | 20 | 0 | [10.0, 1.3, 0.3, 0.155, 0.1, 0.0555, 0.023, 0.01] | [10.0, 1.3, 0.161, 0.1, 0.0611, 0.0399, 0.0141, 0.01] | 0 | [60.0, 70.0, 80.0, 87.0, 94.0, 110.0, 150.0, 216.0] | [120.0, 150.0, 200.0, 223.0, 260.0, 300.0, 450.0, 532.0]
HV 25A | HV 25A | 25 | 0 | [10.0, 2.512, 0.833, 0.299, 0.1, 0.0372, 0.0223, 0.01] | [10.0, 3.125, 0.597, 0.198, 0.1, 0.0378, 0.022, 0.01] | 0 | [75.0, 82.0, 90.0, 100.0, 124.0, 170.0, 200.0, 289.0] | [150.0, 170.0, 210.0, 250.0, 294.0, 400.0, 500.0, 711.0]
HV 31.5A | HV 31.5A | 31.5 | 0 | [10.0, 2.34, 0.722, 0.181, 0.1, 0.055, 0.0296, 0.01] | [10.0, 2.84, 0.368, 0.164, 0.1, 0.0621, 0.0378, 0.0195, 0.01] | 0 | [95.0, 110.0, 125.0, 150.0, 165.0, 200.0, 250.0, 390.0] | [189.0, 220.0, 300.0, 350.0, 393.0, 450.0, 530.0, 700.0, 960.0]
HV 40A | HV 40A | 40 | 0 | [10.0, 1.3, 0.161, 0.1, 0.0611, 0.0399, 0.0141, 0.01] | [10.0, 2.05, 0.369, 0.198, 0.1, 0.051, 0.0298, 0.01] | 0 | [120.0, 150.0, 200.0, 223.0, 260.0, 300.0, 450.0, 532.0] | [240.0, 300.0, 400.0, 450.0, 530.0, 650.0, 800.0, 1311.0]
HV 50A | HV 50A | 50 | 0 | [10.0, 3.215, 0.597, 0.198, 0.1, 0.0378, 0.022, 0.01] | [10.0, 3.64, 0.854, 0.281, 0.1, 0.0531, 0.022, 0.01] | 0 | [150.0, 170.0, 210.0, 250.0, 294.0, 400.0, 500.0, 711.0] | [300.0, 350.0, 450.0, 550.0, 700.0, 850.0, 1200.0, 1752.0]
HV 6.3A | HV 6.3A | 6.3 | 0 | [10.0, 1.39, 0.344, 0.168, 0.1, 0.056, 0.0263, 0.01] | [10.0, 1.711, 0.516, 0.198, 0.1, 0.0634, 0.0303, 0.01] | 0 | [19.0, 19.5, 20.4, 20.8, 22.0, 25.0, 32.0, 48.0] | [38.0, 40.0, 43.0, 48.0, 53.0, 60.0, 75.0, 118.0]
HV 63A | HV 63A | 63 | 0 | [10.0, 2.84, 0.368, 0.164, 0.1, 0.0621, 0.0378, 0.0195, 0.01] | [10.0, 1.82, 0.344, 0.1, 0.0467, 0.0269, 0.01] | 0 | [189.0, 220.0, 300.0, 350.0, 393.0, 450.0, 530.0, 700.0, 961.0] | [378.0, 500.0, 700.0, 934.0, 1200.0, 1500.0, 2366.0]
HV 80A | HV 80A | 80 | 0 | [10.0, 2.05, 0.369, 0.198, 0.1, 0.051, 0.0298, 0.01] | [10.0, 4.15, 1.03, 0.198, 0.1, 0.051, 0.0172, 0.01] | 0 | [240.0, 300.0, 400.0, 450.0, 530.0, 650.0, 800.0, 1311.0] | [480.0, 550.0, 700.0, 1000.0, 1260.0, 1600.0, 2500.0, 3227.0]
Siemens NH-1-100 | Siemens NH-1-100 | 100 | [5400.0, 2000.0, 400.0, 20.0, 1.0, 0.2, 0.012, 0.004] | 0 | 0 | [150.0, 190.0, 250.0, 430.0, 900.0, 1250.0, 2700.0, 3600.0] | 0 | 0
Siemens NH-1-125 | Siemens NH-1-125 | 125 | [4800.0, 120.0, 7.0, 0.1, 0.004] | 0 | 0 | [180.0, 400.0, 740.0, 2000.0, 4250.0] | 0 | 0
Siemens NH-1-16 | Siemens NH-1-16 | 16 | [4000.0, 400.0, 2.0, 0.1, 0.04, 0.01] | 0 | 0 | [26.0, 35.0, 75.0, 150.0, 200.0, 300.0] | 0 | 0
Siemens NH-1-160 | Siemens NH-1-160 | 160 | [4800.0, 120.0, 7.0, 0.1, 0.004] | 0 | 0 | [210.0, 500.0, 900.0, 2300.0, 5000.0] | 0 | 0
Siemens NH-1-25 | Siemens NH-1-25 | 25 | [4000.0, 1000.0, 10.0, 0.2, 0.02, 0.01] | 0 | 0 | [40.0, 50.0, 100.0, 210.0, 400.0, 500.0] | 0 | 0
Siemens NH-1-50 | Siemens NH-1-50 | 50 | [4000.0, 40.0, 4.0, 1.0, 0.02, 0.01] | 0 | 0 | [86.0, 200.0, 300.0, 400.0, 1000.0, 1280.0] | 0 | 0
Siemens NH-1-63 | Siemens NH-1-63 | 63 | [4000.0, 100.0, 10.0, 2.0, 0.04, 0.01] | 0 | 0 | [100.0, 200.0, 300.0, 400.0, 1000.0, 1500.0] | 0 | 0
Siemens NH-1-80 | Siemens NH-1-80 | 80 | [4800.0, 120.0, 7.0, 0.1, 0.01] | 0 | 0 | [150.58, 250.0, 450.0, 1150.0, 2470.0] | 0 | 0
Siemens NH-2-1000 | Siemens NH-2-1000 | 1000 | [4800.0, 120.0, 7.0, 0.1, 0.004] | 0 | 0 | [1900.0, 3500.0, 8400.0, 24000.0, 52000.0] | 0 | 0
Siemens NH-2-200 | Siemens NH-2-200 | 200 | [4800.0, 120.0, 7.0, 0.1, 0.004] | 0 | 0 | [280.0, 650.0, 1200.0, 3000.0, 7000.0] | 0 | 0
Siemens NH-2-224 | Siemens NH-2-224 | 224 | [4800.0, 120.0, 7.0, 0.2, 0.04, 0.004] | 0 | 0 | [400.0, 750.0, 1453.0, 3025.0, 4315.0, 7600.0] | 0 | 0
Siemens NH-2-250 | Siemens NH-2-250 | 250 | [4800.0, 120.0, 7.0, 0.1, 0.004] | 0 | 0 | [450.0, 800.0, 1650.0, 4000.0, 8500.0] | 0 | 0
Siemens NH-2-315 | Siemens NH-2-315 | 315 | [4800.0, 120.0, 7.0, 0.1, 0.004] | 0 | 0 | [550.0, 920.0, 1900.0, 5000.0, 11000.0] | 0 | 0
Siemens NH-2-355 | Siemens NH-2-355 | 355 | [4800.0, 120.0, 6.0, 0.1, 0.004] | 0 | 0 | [650.0, 1116.27, 2350.0, 5840.0, 12790.0] | 0 | 0
Siemens NH-2-400 | Siemens NH-2-400 | 400 | [4800.0, 120.0, 7.0, 0.1, 0.004] | 0 | 0 | [720.0, 1350.0, 2800.0, 6500.0, 15000.0] | 0 | 0
Siemens NH-2-425 | Siemens NH-2-425 | 425 | [4800.0, 120.0, 7.0, 0.1, 0.004] | 0 | 0 | [850.0, 1500.0, 3050.0, 7500.0, 16500.0] | 0 | 0
Siemens NH-2-630 | Siemens NH-2-630 | 630 | [4800.0, 120.0, 7.0, 0.1, 0.004] | 0 | 0 | [1200.0, 2000.0, 4800.0, 12000.0, 26000.0] | 0 | 0

## dtypes
| element | column | dtype
0 | bus | name | object
1 | bus | vn_kv | float64
2 | bus | type | object
3 | bus | zone | object
4 | bus | in_service | bool
5 | load | name | object
6 | load | bus | uint32
7 | load | p_mw | float64
8 | load | q_mvar | float64
9 | load | const_z_percent | float64
10 | load | const_i_percent | float64
11 | load | sn_mva | float64
12 | load | scaling | float64
13 | load | in_service | bool
14 | load | type | object
15 | ext_grid | name | object
16 | ext_grid | bus | uint32
17 | ext_grid | vm_pu | float64
18 | ext_grid | va_degree | float64
19 | ext_grid | slack_weight | float64
20 | ext_grid | in_service | bool
21 | line | name | object
22 | line | std_type | object
23 | line | from_bus | uint32
24 | line | to_bus | uint32
25 | line | length_km | float64
26 | line | r_ohm_per_km | float64
27 | line | x_ohm_per_km | float64
28 | line | c_nf_per_km | float64
29 | line | g_us_per_km | float64
30 | line | max_i_ka | float64
31 | line | df | float64
32 | line | parallel | uint32
33 | line | type | object
34 | line | in_service | bool
35 | trafo | name | object
36 | trafo | std_type | object
37 | trafo | hv_bus | uint32
38 | trafo | lv_bus | uint32
39 | trafo | sn_mva | float64
40 | trafo | vn_hv_kv | float64
41 | trafo | vn_lv_kv | float64
42 | trafo | vk_percent | float64
43 | trafo | vkr_percent | float64
44 | trafo | pfe_kw | float64
45 | trafo | i0_percent | float64
46 | trafo | shift_degree | float64
47 | trafo | tap_side | object
48 | trafo | tap_neutral | int32
49 | trafo | tap_min | int32
50 | trafo | tap_max | int32
51 | trafo | tap_step_percent | float64
52 | trafo | tap_step_degree | float64
53 | trafo | tap_pos | int32
54 | trafo | tap_phase_shifter | bool
55 | trafo | parallel | uint32
56 | trafo | df | float64
57 | trafo | in_service | bool
58 | line_geodata | coords | object
59 | bus_geodata | x | float64
60 | bus_geodata | y | float64
61 | bus_geodata | coords | object

## parameters
| version | format_version | converged | OPF_converged | name | f_hz | sn_mva
0 | 2.14.6 | 2.14.0 | FALSE | FALSE |  | 50 | 1