## bus
| name | vn_kv | type | zone | in_service
0 | bus_LV_5072-34_0_3_node_0 | 0.4 | n |  | TRUE
1 | bus_LV_5072-34_0_3_node_2 | 0.4 | n |  | TRUE
2 | bus_LV_5072-34_0_3_node_93 | 0.4 | n |  | TRUE
3 | bus_LV_5072-34_0_3_node_3 | 0.4 | n |  | TRUE
4 | bus_LV_5072-34_0_3_node_1 | 0.4 | n |  | TRUE
5 | bus_LV_5072-34_0_3_node_94 | 0.4 | n |  | TRUE
6 | bus_LV_5072-34_0_3_node_4 | 0.4 | n |  | TRUE
7 | bus_LV_5072-34_0_3_node_65 | 0.4 | n |  | TRUE
8 | bus_LV_5072-34_0_3_node_5 | 0.4 | n |  | TRUE
9 | bus_LV_5072-34_0_3_node_6 | 0.4 | n |  | TRUE
10 | bus_LV_5072-34_0_3_node_8 | 0.4 | n |  | TRUE
11 | bus_LV_5072-34_0_3_node_58 | 0.4 | n |  | TRUE
12 | bus_LV_5072-34_0_3_node_54 | 0.4 | n |  | TRUE
13 | bus_LV_5072-34_0_3_node_10 | 0.4 | n |  | TRUE
14 | bus_LV_5072-34_0_3_node_53 | 0.4 | n |  | TRUE
15 | bus_LV_5072-34_0_3_node_117 | 0.4 | n |  | TRUE
16 | bus_LV_5072-34_0_3_node_55 | 0.4 | n |  | TRUE
17 | bus_LV_5072-34_0_3_node_11 | 0.4 | n |  | TRUE
18 | bus_LV_5072-34_0_3_node_12 | 0.4 | n |  | TRUE
19 | bus_LV_5072-34_0_3_node_48 | 0.4 | n |  | TRUE
20 | bus_LV_5072-34_0_3_node_13 | 0.4 | n |  | TRUE
21 | bus_LV_5072-34_0_3_node_14 | 0.4 | n |  | TRUE
22 | bus_LV_5072-34_0_3_node_15 | 0.4 | n |  | TRUE
23 | bus_LV_5072-34_0_3_node_108 | 0.4 | n |  | TRUE
24 | bus_LV_5072-34_0_3_node_113 | 0.4 | n |  | TRUE
25 | bus_LV_5072-34_0_3_node_56 | 0.4 | n |  | TRUE
26 | bus_LV_5072-34_0_3_node_19 | 0.4 | n |  | TRUE
27 | bus_LV_5072-34_0_3_node_25 | 0.4 | n |  | TRUE
28 | bus_LV_5072-34_0_3_node_111 | 0.4 | n |  | TRUE
29 | bus_LV_5072-34_0_3_node_16 | 0.4 | n |  | TRUE
30 | bus_LV_5072-34_0_3_node_17 | 0.4 | n |  | TRUE
31 | bus_LV_5072-34_0_3_node_26 | 0.4 | n |  | TRUE
32 | bus_LV_5072-34_0_3_node_20 | 0.4 | n |  | TRUE
33 | bus_LV_5072-34_0_3_node_21 | 0.4 | n |  | TRUE
34 | bus_LV_5072-34_0_3_node_23 | 0.4 | n |  | TRUE
35 | bus_LV_5072-34_0_3_node_22 | 0.4 | n |  | TRUE
36 | bus_LV_5072-34_0_3_node_24 | 0.4 | n |  | TRUE
37 | bus_LV_5072-34_0_3_node_109 | 0.4 | n |  | TRUE
38 | bus_LV_5072-34_0_3_node_116 | 0.4 | n |  | TRUE
39 | bus_LV_5072-34_0_3_node_110 | 0.4 | n |  | TRUE
40 | bus_LV_5072-34_0_3_node_115 | 0.4 | n |  | TRUE
41 | bus_LV_5072-34_0_3_node_27 | 0.4 | n |  | TRUE
42 | bus_LV_5072-34_0_3_node_28 | 0.4 | n |  | TRUE
43 | bus_LV_5072-34_0_3_node_29 | 0.4 | n |  | TRUE
44 | bus_LV_5072-34_0_3_node_30 | 0.4 | n |  | TRUE
45 | bus_LV_5072-34_0_3_node_31 | 0.4 | n |  | TRUE
46 | bus_LV_5072-34_0_3_node_32 | 0.4 | n |  | TRUE
47 | bus_LV_5072-34_0_3_node_96 | 0.4 | n |  | TRUE
48 | bus_LV_5072-34_0_3_node_33 | 0.4 | n |  | TRUE
49 | bus_LV_5072-34_0_3_node_95 | 0.4 | n |  | TRUE
50 | bus_LV_5072-34_0_3_node_103 | 0.4 | n |  | TRUE
51 | bus_LV_5072-34_0_3_node_101 | 0.4 | n |  | TRUE
52 | bus_LV_5072-34_0_3_node_34 | 0.4 | n |  | TRUE
53 | bus_LV_5072-34_0_3_node_35 | 0.4 | n |  | TRUE
54 | bus_LV_5072-34_0_3_node_36 | 0.4 | n |  | TRUE
55 | bus_LV_5072-34_0_3_node_37 | 0.4 | n |  | TRUE
56 | bus_LV_5072-34_0_3_node_38 | 0.4 | n |  | TRUE
57 | bus_LV_5072-34_0_3_node_39 | 0.4 | n |  | TRUE
58 | bus_LV_5072-34_0_3_node_72 | 0.4 | n |  | TRUE
59 | bus_LV_5072-34_0_3_node_119 | 0.4 | n |  | TRUE
60 | bus_LV_5072-34_0_3_node_118 | 0.4 | n |  | TRUE
61 | bus_LV_5072-34_0_3_node_41 | 0.4 | n |  | TRUE
62 | bus_LV_5072-34_0_3_node_40 | 0.4 | n |  | TRUE
63 | bus_LV_5072-34_0_3_node_71 | 0.4 | n |  | TRUE
64 | bus_LV_5072-34_0_3_node_100 | 0.4 | n |  | TRUE
65 | bus_LV_5072-34_0_3_node_42 | 0.4 | n |  | TRUE
66 | bus_LV_5072-34_0_3_node_43 | 0.4 | n |  | TRUE
67 | bus_LV_5072-34_0_3_node_51 | 0.4 | n |  | TRUE
68 | bus_LV_5072-34_0_3_node_52 | 0.4 | n |  | TRUE
69 | bus_LV_5072-34_0_3_node_44 | 0.4 | n |  | TRUE
70 | bus_LV_5072-34_0_3_node_45 | 0.4 | n |  | TRUE
71 | bus_LV_5072-34_0_3_node_46 | 0.4 | n |  | TRUE
72 | bus_LV_5072-34_0_3_node_47 | 0.4 | n |  | TRUE
73 | bus_LV_5072-34_0_3_node_50 | 0.4 | n |  | TRUE
74 | bus_LV_5072-34_0_3_node_49 | 0.4 | n |  | TRUE
75 | bus_LV_5072-34_0_3_node_59 | 0.4 | n |  | TRUE
76 | bus_LV_5072-34_0_3_node_64 | 0.4 | n |  | TRUE
77 | bus_LV_5072-34_0_3_node_57 | 0.4 | n |  | TRUE
78 | bus_LV_5072-34_0_3_node_112 | 0.4 | n |  | TRUE
79 | bus_LV_5072-34_0_3_node_114 | 0.4 | n |  | TRUE
80 | bus_LV_5072-34_0_3_node_61 | 0.4 | n |  | TRUE
81 | bus_LV_5072-34_0_3_node_62 | 0.4 | n |  | TRUE
82 | bus_LV_5072-34_0_3_node_66 | 0.4 | n |  | TRUE
83 | bus_LV_5072-34_0_3_node_67 | 0.4 | n |  | TRUE
84 | bus_LV_5072-34_0_3_node_120 | 0.4 | n |  | TRUE
85 | bus_LV_5072-34_0_3_node_73 | 0.4 | n |  | TRUE
86 | bus_LV_5072-34_0_3_node_70 | 0.4 | n |  | TRUE
87 | bus_LV_5072-34_0_3_node_92 | 0.4 | n |  | TRUE
88 | bus_LV_5072-34_0_3_node_91 | 0.4 | n |  | TRUE
89 | bus_LV_5072-34_0_3_node_74 | 0.4 | n |  | TRUE
90 | bus_LV_5072-34_0_3_node_86 | 0.4 | n |  | TRUE
91 | bus_LV_5072-34_0_3_node_89 | 0.4 | n |  | TRUE
92 | bus_LV_5072-34_0_3_node_75 | 0.4 | n |  | TRUE
93 | bus_LV_5072-34_0_3_node_76 | 0.4 | n |  | TRUE
94 | bus_LV_5072-34_0_3_node_77 | 0.4 | n |  | TRUE
95 | bus_LV_5072-34_0_3_node_78 | 0.4 | n |  | TRUE
96 | bus_LV_5072-34_0_3_node_79 | 0.4 | n |  | TRUE
97 | bus_LV_5072-34_0_3_node_80 | 0.4 | n |  | TRUE
98 | bus_LV_5072-34_0_3_node_102 | 0.4 | n |  | TRUE
99 | bus_LV_5072-34_0_3_node_81 | 0.4 | n |  | TRUE
100 | bus_LV_5072-34_0_3_node_99 | 0.4 | n |  | TRUE
101 | bus_LV_5072-34_0_3_node_82 | 0.4 | n |  | TRUE
102 | bus_LV_5072-34_0_3_node_83 | 0.4 | n |  | TRUE
103 | bus_LV_5072-34_0_3_node_84 | 0.4 | n |  | TRUE
104 | bus_LV_5072-34_0_3_node_85 | 0.4 | n |  | TRUE
105 | bus_LV_5072-34_0_3_node_87 | 0.4 | n |  | TRUE
106 | bus_LV_5072-34_0_3_node_88 | 0.4 | n |  | TRUE
107 | bus_LV_5072-34_0_3_node_90 | 0.4 | n |  | TRUE
108 | bus_LV_5072-34_0_3_node_97 | 0.4 | n |  | TRUE
109 | bus_LV_5072-34_0_3_node_98 | 0.4 | n |  | TRUE
110 | bus_LV_5072-34_0_3_node_104 | 0.4 | n |  | TRUE
111 | bus_LV_5072-34_0_3_node_105 | 0.4 | n |  | TRUE
112 | bus_LV_5072-34_0_3_node_106 | 0.4 | n |  | TRUE
113 | bus_LV_5072-34_0_3_node_107 | 0.4 | n |  | TRUE
114 | bus_MV_188_0_node_46 | 20 | n |  | TRUE

## load
| name | bus | p_mw | q_mvar | const_z_percent | const_i_percent | sn_mva | scaling | in_service | type
0 | LV_5072-34_0_3_load_0 | 0 | 0.00090309 | 0.00022634 | 0 | 0 |  | 1 | TRUE | wye
1 | LV_5072-34_0_3_load_93 | 2 | 0.0020644 | 0.00051739 | 0 | 0 |  | 1 | TRUE | wye
2 | LV_5072-34_0_3_load_3 | 3 | 0.0018741 | 0.0004697 | 0 | 0 |  | 1 | TRUE | wye
3 | LV_5072-34_0_3_load_1 | 4 | 0.00073618 | 0.00018451 | 0 | 0 |  | 1 | TRUE | wye
4 | LV_5072-34_0_3_load_94 | 5 | 0.0021653 | 0.00054268 | 0 | 0 |  | 1 | TRUE | wye
5 | LV_5072-34_0_3_load_4 | 6 | 0.0010096 | 0.00025303 | 0 | 0 |  | 1 | TRUE | wye
6 | LV_5072-34_0_3_load_65 | 7 | 0.0021766 | 0.00054552 | 0 | 0 |  | 1 | TRUE | wye
7 | LV_5072-34_0_3_load_5 | 8 | 0.0012145 | 0.00030438 | 0 | 0 |  | 1 | TRUE | wye
8 | LV_5072-34_0_3_load_6 | 9 | 0.002504 | 0.00062756 | 0 | 0 |  | 1 | TRUE | wye
9 | LV_5072-34_0_3_load_54 | 12 | 0.0020492 | 0.00051357 | 0 | 0 |  | 1 | TRUE | wye
10 | LV_5072-34_0_3_load_10 | 13 | 0.0055185 | 0.0013831 | 0 | 0 |  | 1 | TRUE | wye
11 | LV_5072-34_0_3_load_53 | 14 | 0.001074 | 0.00026916 | 0 | 0 |  | 1 | TRUE | wye
12 | LV_5072-34_0_3_load_117 | 15 | 0.002543 | 0.00063735 | 0 | 0 |  | 1 | TRUE | wye
13 | LV_5072-34_0_3_load_11 | 17 | 0.0017396 | 0.00043598 | 0 | 0 |  | 1 | TRUE | wye
14 | LV_5072-34_0_3_load_12 | 18 | 0.0021777 | 0.00054578 | 0 | 0 |  | 1 | TRUE | wye
15 | LV_5072-34_0_3_load_14 | 21 | 0.00091396 | 0.00022906 | 0 | 0 |  | 1 | TRUE | wye
16 | LV_5072-34_0_3_load_15 | 22 | 0.00089558 | 0.00022445 | 0 | 0 |  | 1 | TRUE | wye
17 | LV_5072-34_0_3_load_108 | 23 | 0.00097955 | 0.0002455 | 0 | 0 |  | 1 | TRUE | wye
18 | LV_5072-34_0_3_load_56 | 25 | 0.00091035 | 0.00022816 | 0 | 0 |  | 1 | TRUE | wye
19 | LV_5072-34_0_3_load_111 | 28 | 0.0019178 | 0.00048066 | 0 | 0 |  | 1 | TRUE | wye
20 | LV_5072-34_0_3_load_16 | 29 | 0.0028743 | 0.00072036 | 0 | 0 |  | 1 | TRUE | wye
21 | LV_5072-34_0_3_load_17 | 30 | 0.0016434 | 0.00041187 | 0 | 0 |  | 1 | TRUE | wye
22 | LV_5072-34_0_3_load_26 | 31 | 0.0023586 | 0.00059111 | 0 | 0 |  | 1 | TRUE | wye
23 | LV_5072-34_0_3_load_20 | 32 | 0.0024689 | 0.00061877 | 0 | 0 |  | 1 | TRUE | wye
24 | LV_5072-34_0_3_load_21 | 33 | 0.0018971 | 0.00047545 | 0 | 0 |  | 1 | TRUE | wye
25 | LV_5072-34_0_3_load_22 | 35 | 0.0036995 | 0.00092718 | 0 | 0 |  | 1 | TRUE | wye
26 | LV_5072-34_0_3_load_24 | 36 | 0.0033383 | 0.00083667 | 0 | 0 |  | 1 | TRUE | wye
27 | LV_5072-34_0_3_load_109 | 37 | 0.0021367 | 0.00053551 | 0 | 0 |  | 1 | TRUE | wye
28 | LV_5072-34_0_3_load_116 | 38 | 0.0023684 | 0.00059359 | 0 | 0 |  | 1 | TRUE | wye
29 | LV_5072-34_0_3_load_110 | 39 | 0.0020118 | 0.00050421 | 0 | 0 |  | 1 | TRUE | wye
30 | LV_5072-34_0_3_load_27 | 41 | 0.0036844 | 0.00092339 | 0 | 0 |  | 1 | TRUE | wye
31 | LV_5072-34_0_3_load_28 | 42 | 0.0036151 | 0.00090604 | 0 | 0 |  | 1 | TRUE | wye
32 | LV_5072-34_0_3_load_29 | 43 | 0.0021981 | 0.0005509 | 0 | 0 |  | 1 | TRUE | wye
33 | LV_5072-34_0_3_load_30 | 44 | 0.0030593 | 0.00076673 | 0 | 0 |  | 1 | TRUE | wye
34 | LV_5072-34_0_3_load_31 | 45 | 0.004644 | 0.0011639 | 0 | 0 |  | 1 | TRUE | wye
35 | LV_5072-34_0_3_load_32 | 46 | 0.0016505 | 0.00041365 | 0 | 0 |  | 1 | TRUE | wye
36 | LV_5072-34_0_3_load_96 | 47 | 0.0034605 | 0.00086728 | 0 | 0 |  | 1 | TRUE | wye
37 | LV_5072-34_0_3_load_33 | 48 | 0.0017345 | 0.00043472 | 0 | 0 |  | 1 | TRUE | wye
38 | LV_5072-34_0_3_load_95 | 49 | 0.0034252 | 0.00085843 | 0 | 0 |  | 1 | TRUE | wye
39 | LV_5072-34_0_3_load_103 | 50 | 0.0019638 | 0.00049217 | 0 | 0 |  | 1 | TRUE | wye
40 | LV_5072-34_0_3_load_34 | 52 | 0.0034247 | 0.00085831 | 0 | 0 |  | 1 | TRUE | wye
41 | LV_5072-34_0_3_load_35 | 53 | 0.0028767 | 0.00072096 | 0 | 0 |  | 1 | TRUE | wye
42 | LV_5072-34_0_3_load_37 | 55 | 0.0048978 | 0.0012275 | 0 | 0 |  | 1 | TRUE | wye
43 | LV_5072-34_0_3_load_72 | 58 | 0.0064826 | 0.0016247 | 0 | 0 |  | 1 | TRUE | wye
44 | LV_5072-34_0_3_load_119 | 59 | 0.0025424 | 0.00063719 | 0 | 0 |  | 1 | TRUE | wye
45 | LV_5072-34_0_3_load_118 | 60 | 0.0030524 | 0.00076501 | 0 | 0 |  | 1 | TRUE | wye
46 | LV_5072-34_0_3_load_41 | 61 | 0.0045071 | 0.0011296 | 0 | 0 |  | 1 | TRUE | wye
47 | LV_5072-34_0_3_load_40 | 62 | 0.0036437 | 0.00091321 | 0 | 0 |  | 1 | TRUE | wye
48 | LV_5072-34_0_3_load_71 | 63 | 0.0036609 | 0.00091752 | 0 | 0 |  | 1 | TRUE | wye
49 | LV_5072-34_0_3_load_100 | 64 | 0.0031236 | 0.00078284 | 0 | 0 |  | 1 | TRUE | wye
50 | LV_5072-34_0_3_load_42 | 65 | 0.0013295 | 0.00033319 | 0 | 0 |  | 1 | TRUE | wye
51 | LV_5072-34_0_3_load_43 | 66 | 0.0016584 | 0.00041563 | 0 | 0 |  | 1 | TRUE | wye
52 | LV_5072-34_0_3_load_51 | 67 | 0.0012226 | 0.0003064 | 0 | 0 |  | 1 | TRUE | wye
53 | LV_5072-34_0_3_load_44 | 69 | 0.0022977 | 0.00057585 | 0 | 0 |  | 1 | TRUE | wye
54 | LV_5072-34_0_3_load_45 | 70 | 0.0012868 | 0.00032251 | 0 | 0 |  | 1 | TRUE | wye
55 | LV_5072-34_0_3_load_47 | 72 | 0.0023869 | 0.00059822 | 0 | 0 |  | 1 | TRUE | wye
56 | LV_5072-34_0_3_load_50 | 73 | 0.0022298 | 0.00055883 | 0 | 0 |  | 1 | TRUE | wye
57 | LV_5072-34_0_3_load_49 | 74 | 0.0021788 | 0.00054605 | 0 | 0 |  | 1 | TRUE | wye
58 | LV_5072-34_0_3_load_59 | 75 | 0.0020013 | 0.00050157 | 0 | 0 |  | 1 | TRUE | wye
59 | LV_5072-34_0_3_load_64 | 76 | 0.0054248 | 0.0013596 | 0 | 0 |  | 1 | TRUE | wye
60 | LV_5072-34_0_3_load_57 | 77 | 0.0019976 | 0.00050065 | 0 | 0 |  | 1 | TRUE | wye
61 | LV_5072-34_0_3_load_112 | 78 | 0.0014724 | 0.00036901 | 0 | 0 |  | 1 | TRUE | wye
62 | LV_5072-34_0_3_load_114 | 79 | 0.0034293 | 0.00085945 | 0 | 0 |  | 1 | TRUE | wye
63 | LV_5072-34_0_3_load_61 | 80 | 0.00013345 | 3.3445e-05 | 0 | 0 |  | 1 | TRUE | wye
64 | LV_5072-34_0_3_load_66 | 82 | 0.0041248 | 0.0010338 | 0 | 0 |  | 1 | TRUE | wye
65 | LV_5072-34_0_3_load_67 | 83 | 0.00298 | 0.00074686 | 0 | 0 |  | 1 | TRUE | wye
66 | LV_5072-34_0_3_load_120 | 84 | 0.0015302 | 0.00038351 | 0 | 0 |  | 1 | TRUE | wye
67 | LV_5072-34_0_3_load_73 | 85 | 0.0045794 | 0.0011477 | 0 | 0 |  | 1 | TRUE | wye
68 | LV_5072-34_0_3_load_70 | 86 | 0.0013176 | 0.00033021 | 0 | 0 |  | 1 | TRUE | wye
69 | LV_5072-34_0_3_load_92 | 87 | 0.0016794 | 0.0004209 | 0 | 0 |  | 1 | TRUE | wye
70 | LV_5072-34_0_3_load_91 | 88 | 0.0031775 | 0.00079637 | 0 | 0 |  | 1 | TRUE | wye
71 | LV_5072-34_0_3_load_74 | 89 | 0.0013688 | 0.00034305 | 0 | 0 |  | 1 | TRUE | wye
72 | LV_5072-34_0_3_load_86 | 90 | 0.0017499 | 0.00043856 | 0 | 0 |  | 1 | TRUE | wye
73 | LV_5072-34_0_3_load_89 | 91 | 0.0014304 | 0.0003585 | 0 | 0 |  | 1 | TRUE | wye
74 | LV_5072-34_0_3_load_75 | 92 | 0.0033118 | 0.00083003 | 0 | 0 |  | 1 | TRUE | wye
75 | LV_5072-34_0_3_load_76 | 93 | 0.0037953 | 0.00095119 | 0 | 0 |  | 1 | TRUE | wye
76 | LV_5072-34_0_3_load_77 | 94 | 0.0029208 | 0.00073202 | 0 | 0 |  | 1 | TRUE | wye
77 | LV_5072-34_0_3_load_78 | 95 | 0.0026901 | 0.0006742 | 0 | 0 |  | 1 | TRUE | wye
78 | LV_5072-34_0_3_load_79 | 96 | 0.0048849 | 0.0012243 | 0 | 0 |  | 1 | TRUE | wye
79 | LV_5072-34_0_3_load_80 | 97 | 0.0037909 | 0.00095009 | 0 | 0 |  | 1 | TRUE | wye
80 | LV_5072-34_0_3_load_102 | 98 | 0.0014958 | 0.00037488 | 0 | 0 |  | 1 | TRUE | wye
81 | LV_5072-34_0_3_load_81 | 99 | 0.0015577 | 0.00039039 | 0 | 0 |  | 1 | TRUE | wye
82 | LV_5072-34_0_3_load_82 | 101 | 0.0031298 | 0.00078441 | 0 | 0 |  | 1 | TRUE | wye
83 | LV_5072-34_0_3_load_83 | 102 | 0.0017097 | 0.0004285 | 0 | 0 |  | 1 | TRUE | wye
84 | LV_5072-34_0_3_load_84 | 103 | 0.0016368 | 0.00041023 | 0 | 0 |  | 1 | TRUE | wye
85 | LV_5072-34_0_3_load_85 | 104 | 0.0019771 | 0.00049551 | 0 | 0 |  | 1 | TRUE | wye
86 | LV_5072-34_0_3_load_87 | 105 | 0.0013507 | 0.00033851 | 0 | 0 |  | 1 | TRUE | wye
87 | LV_5072-34_0_3_load_88 | 106 | 0.0013028 | 0.0003265 | 0 | 0 |  | 1 | TRUE | wye
88 | LV_5072-34_0_3_load_90 | 107 | 0.0017093 | 0.0004284 | 0 | 0 |  | 1 | TRUE | wye
89 | LV_5072-34_0_3_load_97 | 108 | 0.0033996 | 0.00085201 | 0 | 0 |  | 1 | TRUE | wye
90 | LV_5072-34_0_3_load_98 | 109 | 0.0024705 | 0.00061918 | 0 | 0 |  | 1 | TRUE | wye
91 | LV_5072-34_0_3_load_104 | 110 | 0.0029658 | 0.00074331 | 0 | 0 |  | 1 | TRUE | wye
92 | LV_5072-34_0_3_load_106 | 112 | 0.0036682 | 0.00091934 | 0 | 0 |  | 1 | TRUE | wye
93 | LV_5072-34_0_3_load_107 | 113 | 0.001654 | 0.00041453 | 0 | 0 |  | 1 | TRUE | wye

## ext_grid
| name | bus | vm_pu | va_degree | slack_weight | in_service
0 |  | 94 | 1 | 0 | 1 | TRUE

## line
| name | std_type | from_bus | to_bus | length_km | r_ohm_per_km | x_ohm_per_km | c_nf_per_km | g_us_per_km | max_i_ka | df | parallel | type | in_service
0 | LV_5072-34_0_3_line_0 | NAYY 4x150 SE | 0 | 1 | 0.25344 | 0.208 | 0.08 | 261 | 0 | 0.27 | 1 | 1 | cs | TRUE
1 | LV_5072-34_0_3_line_1 | NAYY 4x150 SE | 0 | 2 | 0.25421 | 0.208 | 0.08 | 261 | 0 | 0.27 | 1 | 1 | cs | TRUE
2 | LV_5072-34_0_3_line_2 | NAYY 4x150 SE | 1 | 3 | 0.032124 | 0.208 | 0.08 | 261 | 0 | 0.27 | 1 | 1 | cs | TRUE
3 | LV_5072-34_0_3_line_3 | NAYY 4x150 SE | 1 | 4 | 0.25905 | 0.208 | 0.08 | 261 | 0 | 0.27 | 1 | 1 | cs | TRUE
4 | LV_5072-34_0_3_line_4 | NAYY 4x150 SE | 2 | 5 | 0.058364 | 0.208 | 0.08 | 261 | 0 | 0.27 | 1 | 1 | cs | TRUE
5 | LV_5072-34_0_3_line_5 | NAYY 4x150 SE | 3 | 7 | 0.002927 | 0.208 | 0.08 | 261 | 0 | 0.27 | 1 | 1 | cs | TRUE
6 | LV_5072-34_0_3_line_6 | NAYY 4x150 SE | 4 | 6 | 0.18085 | 0.208 | 0.08 | 261 | 0 | 0.27 | 1 | 1 | cs | TRUE
7 | LV_5072-34_0_3_line_7 | NAYY 4x150 SE | 5 | 49 | 0.0057955 | 0.208 | 0.08 | 261 | 0 | 0.27 | 1 | 1 | cs | TRUE
8 | LV_5072-34_0_3_line_8 | NAYY 4x150 SE | 8 | 9 | 0.035111 | 0.208 | 0.08 | 261 | 0 | 0.27 | 1 | 1 | cs | TRUE
9 | LV_5072-34_0_3_line_9 | NAYY 4x150 SE | 9 | 10 | 0.024151 | 0.208 | 0.08 | 261 | 0 | 0.27 | 1 | 1 | cs | TRUE
10 | LV_5072-34_0_3_line_10 | NAYY 4x150 SE | 10 | 11 | 0.006041 | 0.208 | 0.08 | 261 | 0 | 0.27 | 1 | 2 | cs | TRUE
11 | LV_5072-34_0_3_line_11 | NAYY 4x150 SE | 10 | 12 | 0.011176 | 0.208 | 0.08 | 261 | 0 | 0.27 | 1 | 2 | cs | TRUE
12 | LV_5072-34_0_3_line_12 | NAYY 4x150 SE | 11 | 15 | 0.017024 | 0.208 | 0.08 | 261 | 0 | 0.27 | 1 | 2 | cs | TRUE
13 | LV_5072-34_0_3_line_13 | NAYY 4x150 SE | 12 | 16 | 0.0084073 | 0.208 | 0.08 | 261 | 0 | 0.27 | 1 | 2 | cs | TRUE
14 | LV_5072-34_0_3_line_14 | NAYY 4x150 SE | 13 | 14 | 0.020191 | 0.208 | 0.08 | 261 | 0 | 0.27 | 1 | 1 | cs | TRUE
15 | LV_5072-34_0_3_line_15 | NAYY 4x150 SE | 14 | 19 | 0.0016866 | 0.208 | 0.08 | 261 | 0 | 0.27 | 1 | 1 | cs | TRUE
16 | LV_5072-34_0_3_line_16 | NAYY 4x150 SE | 15 | 60 | 0.0026826 | 0.208 | 0.08 | 261 | 0 | 0.27 | 1 | 2 | cs | TRUE
17 | LV_5072-34_0_3_line_17 | NAYY 4x150 SE | 16 | 77 | 0.0018124 | 0.208 | 0.08 | 261 | 0 | 0.27 | 1 | 2 | cs | TRUE
18 | LV_5072-34_0_3_line_18 | NAYY 4x150 SE | 17 | 18 | 0.016309 | 0.208 | 0.08 | 261 | 0 | 0.27 | 1 | 1 | cs | TRUE
19 | LV_5072-34_0_3_line_19 | NAYY 4x150 SE | 18 | 20 | 0.038841 | 0.208 | 0.08 | 261 | 0 | 0.27 | 1 | 1 | cs | TRUE
20 | LV_5072-34_0_3_line_20 | NAYY 4x150 SE | 19 | 74 | 0.012385 | 0.208 | 0.08 | 261 | 0 | 0.27 | 1 | 1 | cs | TRUE
21 | LV_5072-34_0_3_line_21 | NAYY 4x150 SE | 19 | 71 | 0.015032 | 0.208 | 0.08 | 261 | 0 | 0.27 | 1 | 1 | cs | TRUE
22 | LV_5072-34_0_3_line_22 | NAYY 4x150 SE | 20 | 21 | 0.0073871 | 0.208 | 0.08 | 261 | 0 | 0.27 | 1 | 1 | cs | TRUE
23 | LV_5072-34_0_3_line_23 | NAYY 4x150 SE | 20 | 22 | 0.0071435 | 0.208 | 0.08 | 261 | 0 | 0.27 | 1 | 1 | cs | TRUE
24 | LV_5072-34_0_3_line_24 | NAYY 4x150 SE | 21 | 23 | 0.0084495 | 0.208 | 0.08 | 261 | 0 | 0.27 | 1 | 1 | cs | TRUE
25 | LV_5072-34_0_3_line_25 | NAYY 4x150 SE | 22 | 24 | 0.0070642 | 0.208 | 0.08 | 261 | 0 | 0.27 | 1 | 1 | cs | TRUE
26 | LV_5072-34_0_3_line_26 | NAYY 4x150 SE | 23 | 25 | 0.0049378 | 0.208 | 0.08 | 261 | 0 | 0.27 | 1 | 1 | cs | TRUE
27 | LV_5072-34_0_3_line_27 | NAYY 4x150 SE | 24 | 26 | 0.009574 | 0.208 | 0.08 | 261 | 0 | 0.27 | 1 | 1 | cs | TRUE
28 | LV_5072-34_0_3_line_28 | NAYY 4x150 SE | 24 | 27 | 0.008955 | 0.208 | 0.08 | 261 | 0 | 0.27 | 1 | 1 | cs | TRUE
29 | LV_5072-34_0_3_line_29 | NAYY 4x150 SE | 24 | 28 | 0.010017 | 0.208 | 0.08 | 261 | 0 | 0.27 | 1 | 2 | cs | TRUE
30 | LV_5072-34_0_3_line_30 | NAYY 4x150 SE | 26 | 31 | 0.010875 | 0.208 | 0.08 | 261 | 0 | 0.27 | 1 | 1 | cs | TRUE
31 | LV_5072-34_0_3_line_31 | NAYY 4x150 SE | 26 | 30 | 0.01027 | 0.208 | 0.08 | 261 | 0 | 0.27 | 1 | 1 | cs | TRUE
32 | LV_5072-34_0_3_line_32 | NAYY 4x150 SE | 27 | 38 | 0.0072375 | 0.208 | 0.08 | 261 | 0 | 0.27 | 1 | 1 | cs | TRUE
33 | LV_5072-34_0_3_line_33 | NAYY 4x150 SE | 28 | 78 | 0.0033185 | 0.208 | 0.08 | 261 | 0 | 0.27 | 1 | 2 | cs | TRUE
34 | LV_5072-34_0_3_line_34 | NAYY 4x150 SE | 29 | 30 | 0.00063845 | 0.208 | 0.08 | 261 | 0 | 0.27 | 1 | 1 | cs | TRUE
35 | LV_5072-34_0_3_line_35 | NAYY 4x150 SE | 31 | 34 | 0.006571 | 0.208 | 0.08 | 261 | 0 | 0.27 | 1 | 1 | cs | TRUE
36 | LV_5072-34_0_3_line_36 | NAYY 4x150 SE | 32 | 33 | 0.017368 | 0.208 | 0.08 | 261 | 0 | 0.27 | 1 | 1 | cs | TRUE
37 | LV_5072-34_0_3_line_37 | NAYY 4x150 SE | 33 | 35 | 0.018541 | 0.208 | 0.08 | 261 | 0 | 0.27 | 1 | 1 | cs | TRUE
38 | LV_5072-34_0_3_line_38 | NAYY 4x150 SE | 34 | 36 | 0.0078368 | 0.208 | 0.08 | 261 | 0 | 0.27 | 1 | 1 | cs | TRUE
39 | LV_5072-34_0_3_line_39 | NAYY 4x150 SE | 34 | 35 | 0.014313 | 0.208 | 0.08 | 261 | 0 | 0.27 | 1 | 1 | cs | TRUE
40 | LV_5072-34_0_3_line_40 | NAYY 4x150 SE | 36 | 37 | 0.0040882 | 0.208 | 0.08 | 261 | 0 | 0.27 | 1 | 1 | cs | TRUE
41 | LV_5072-34_0_3_line_41 | NAYY 4x150 SE | 37 | 39 | 0.0021491 | 0.208 | 0.08 | 261 | 0 | 0.27 | 1 | 1 | cs | TRUE
42 | LV_5072-34_0_3_line_42 | NAYY 4x150 SE | 38 | 40 | 0.010748 | 0.208 | 0.08 | 261 | 0 | 0.27 | 1 | 1 | cs | TRUE
43 | LV_5072-34_0_3_line_43 | NAYY 4x150 SE | 39 | 113 | 0.0013323 | 0.208 | 0.08 | 261 | 0 | 0.27 | 1 | 1 | cs | TRUE
44 | LV_5072-34_0_3_line_44 | NAYY 4x150 SE | 40 | 79 | 0.010061 | 0.208 | 0.08 | 261 | 0 | 0.27 | 1 | 1 | cs | TRUE
45 | LV_5072-34_0_3_line_45 | NAYY 4x150 SE | 41 | 42 | 0.0012953 | 0.208 | 0.08 | 261 | 0 | 0.27 | 1 | 1 | cs | TRUE
46 | LV_5072-34_0_3_line_46 | NAYY 4x150 SE | 41 | 43 | 0.013207 | 0.208 | 0.08 | 261 | 0 | 0.27 | 1 | 1 | cs | TRUE
47 | LV_5072-34_0_3_line_47 | NAYY 4x150 SE | 42 | 44 | 0.01945 | 0.208 | 0.08 | 261 | 0 | 0.27 | 1 | 1 | cs | TRUE
48 | LV_5072-34_0_3_line_48 | NAYY 4x150 SE | 43 | 45 | 0.018532 | 0.208 | 0.08 | 261 | 0 | 0.27 | 1 | 1 | cs | TRUE
49 | LV_5072-34_0_3_line_49 | NAYY 4x150 SE | 44 | 46 | 0.0077416 | 0.208 | 0.08 | 261 | 0 | 0.27 | 1 | 1 | cs | TRUE
50 | LV_5072-34_0_3_line_50 | NAYY 4x150 SE | 45 | 47 | 0.017224 | 0.208 | 0.08 | 261 | 0 | 0.27 | 1 | 1 | cs | TRUE
51 | LV_5072-34_0_3_line_51 | NAYY 4x150 SE | 46 | 48 | 0.0089282 | 0.208 | 0.08 | 261 | 0 | 0.27 | 1 | 1 | cs | TRUE
52 | LV_5072-34_0_3_line_52 | NAYY 4x150 SE | 47 | 49 | 0.020413 | 0.208 | 0.08 | 261 | 0 | 0.27 | 1 | 1 | cs | TRUE
53 | LV_5072-34_0_3_line_53 | NAYY 4x150 SE | 48 | 50 | 0.0027596 | 0.208 | 0.08 | 261 | 0 | 0.27 | 1 | 1 | cs | TRUE
54 | LV_5072-34_0_3_line_54 | NAYY 4x150 SE | 50 | 51 | 0.0024463 | 0.208 | 0.08 | 261 | 0 | 0.27 | 1 | 1 | cs | TRUE
55 | LV_5072-34_0_3_line_55 | NAYY 4x150 SE | 51 | 110 | 0.014257 | 0.208 | 0.08 | 261 | 0 | 0.27 | 1 | 1 | cs | TRUE
56 | LV_5072-34_0_3_line_56 | NAYY 4x150 SE | 52 | 53 | 0.0045778 | 0.208 | 0.08 | 261 | 0 | 0.27 | 1 | 1 | cs | TRUE
57 | LV_5072-34_0_3_line_57 | NAYY 4x150 SE | 52 | 54 | 0.029733 | 0.208 | 0.08 | 261 | 0 | 0.27 | 1 | 1 | cs | TRUE
58 | LV_5072-34_0_3_line_58 | NAYY 4x150 SE | 53 | 55 | 0.023286 | 0.208 | 0.08 | 261 | 0 | 0.27 | 1 | 1 | cs | TRUE
59 | LV_5072-34_0_3_line_59 | NAYY 4x150 SE | 54 | 56 | 0.040999 | 0.208 | 0.08 | 261 | 0 | 0.27 | 1 | 1 | cs | TRUE
60 | LV_5072-34_0_3_line_60 | NAYY 4x150 SE | 54 | 57 | 0.00676 | 0.208 | 0.08 | 261 | 0 | 0.27 | 1 | 1 | cs | TRUE
61 | LV_5072-34_0_3_line_61 | NAYY 4x150 SE | 55 | 58 | 0.046082 | 0.208 | 0.08 | 261 | 0 | 0.27 | 1 | 1 | cs | TRUE
62 | LV_5072-34_0_3_line_62 | NAYY 4x150 SE | 56 | 59 | 0.014447 | 0.208 | 0.08 | 261 | 0 | 0.27 | 1 | 2 | cs | TRUE
63 | LV_5072-34_0_3_line_63 | NAYY 4x150 SE | 56 | 60 | 0.0046979 | 0.208 | 0.08 | 261 | 0 | 0.27 | 1 | 2 | cs | TRUE
64 | LV_5072-34_0_3_line_64 | NAYY 4x150 SE | 57 | 61 | 0.022557 | 0.208 | 0.08 | 261 | 0 | 0.27 | 1 | 1 | cs | TRUE
65 | LV_5072-34_0_3_line_65 | NAYY 4x150 SE | 57 | 62 | 0.001902 | 0.208 | 0.08 | 261 | 0 | 0.27 | 1 | 1 | cs | TRUE
66 | LV_5072-34_0_3_line_66 | NAYY 4x150 SE | 58 | 63 | 0.029522 | 0.208 | 0.08 | 261 | 0 | 0.27 | 1 | 1 | cs | TRUE
67 | LV_5072-34_0_3_line_67 | NAYY 4x150 SE | 59 | 64 | 0.0056137 | 0.208 | 0.08 | 261 | 0 | 0.27 | 1 | 2 | cs | TRUE
68 | LV_5072-34_0_3_line_68 | NAYY 4x150 SE | 61 | 65 | 0.014059 | 0.208 | 0.08 | 261 | 0 | 0.27 | 1 | 1 | cs | TRUE
69 | LV_5072-34_0_3_line_69 | NAYY 4x150 SE | 63 | 85 | 0.032924 | 0.208 | 0.08 | 261 | 0 | 0.27 | 1 | 1 | cs | TRUE
70 | LV_5072-34_0_3_line_70 | NAYY 4x150 SE | 63 | 82 | 0.049888 | 0.208 | 0.08 | 261 | 0 | 0.27 | 1 | 1 | cs | TRUE
71 | LV_5072-34_0_3_line_71 | NAYY 4x150 SE | 64 | 109 | 0.0033278 | 0.208 | 0.08 | 261 | 0 | 0.27 | 1 | 2 | cs | TRUE
72 | LV_5072-34_0_3_line_72 | NAYY 4x150 SE | 65 | 66 | 0.00041955 | 0.208 | 0.08 | 261 | 0 | 0.27 | 1 | 1 | cs | TRUE
73 | LV_5072-34_0_3_line_73 | NAYY 4x150 SE | 66 | 67 | 0.012264 | 0.208 | 0.08 | 261 | 0 | 0.27 | 1 | 1 | cs | TRUE
74 | LV_5072-34_0_3_line_74 | NAYY 4x150 SE | 67 | 68 | 0.0068142 | 0.208 | 0.08 | 261 | 0 | 0.27 | 1 | 1 | cs | TRUE
75 | LV_5072-34_0_3_line_75 | NAYY 4x150 SE | 68 | 75 | 0.036623 | 0.208 | 0.08 | 261 | 0 | 0.27 | 1 | 1 | cs | TRUE
76 | LV_5072-34_0_3_line_76 | NAYY 4x150 SE | 68 | 73 | 0.01068 | 0.208 | 0.08 | 261 | 0 | 0.27 | 1 | 1 | cs | TRUE
77 | LV_5072-34_0_3_line_77 | NAYY 4x150 SE | 69 | 70 | 0.0056027 | 0.208 | 0.08 | 261 | 0 | 0.27 | 1 | 1 | cs | TRUE
78 | LV_5072-34_0_3_line_78 | NAYY 4x150 SE | 69 | 71 | 0.016194 | 0.208 | 0.08 | 261 | 0 | 0.27 | 1 | 1 | cs | TRUE
79 | LV_5072-34_0_3_line_79 | NAYY 4x150 SE | 70 | 72 | 0.0047996 | 0.208 | 0.08 | 261 | 0 | 0.27 | 1 | 1 | cs | TRUE
80 | LV_5072-34_0_3_line_80 | NAYY 4x150 SE | 72 | 73 | 0.0070959 | 0.208 | 0.08 | 261 | 0 | 0.27 | 1 | 1 | cs | TRUE
81 | LV_5072-34_0_3_line_81 | NAYY 4x150 SE | 75 | 76 | 0.66766 | 0.208 | 0.08 | 261 | 0 | 0.27 | 1 | 1 | cs | TRUE
82 | LV_5072-34_0_3_line_82 | NAYY 4x150 SE | 76 | 81 | 0.025836 | 0.208 | 0.08 | 261 | 0 | 0.27 | 1 | 1 | cs | TRUE
83 | LV_5072-34_0_3_line_83 | NAYY 4x150 SE | 77 | 78 | 0.00609 | 0.208 | 0.08 | 261 | 0 | 0.27 | 1 | 2 | cs | TRUE
84 | LV_5072-34_0_3_line_84 | NAYY 4x150 SE | 80 | 81 | 0.012564 | 0.208 | 0.08 | 261 | 0 | 0.27 | 1 | 1 | cs | TRUE
85 | LV_5072-34_0_3_line_85 | NAYY 4x150 SE | 82 | 83 | 0.018717 | 0.208 | 0.08 | 261 | 0 | 0.27 | 1 | 1 | cs | TRUE
86 | LV_5072-34_0_3_line_86 | NAYY 4x150 SE | 83 | 84 | 0.044685 | 0.208 | 0.08 | 261 | 0 | 0.27 | 1 | 1 | cs | TRUE
87 | LV_5072-34_0_3_line_87 | NAYY 4x150 SE | 84 | 86 | 0.013472 | 0.208 | 0.08 | 261 | 0 | 0.27 | 1 | 1 | cs | TRUE
88 | LV_5072-34_0_3_line_88 | NAYY 4x150 SE | 85 | 89 | 0.030802 | 0.208 | 0.08 | 261 | 0 | 0.27 | 1 | 1 | cs | TRUE
89 | LV_5072-34_0_3_line_89 | NAYY 4x150 SE | 87 | 88 | 0.015112 | 0.208 | 0.08 | 261 | 0 | 0.27 | 1 | 1 | cs | TRUE
90 | LV_5072-34_0_3_line_90 | NAYY 4x150 SE | 88 | 107 | 0.0067832 | 0.208 | 0.08 | 261 | 0 | 0.27 | 1 | 1 | cs | TRUE
91 | LV_5072-34_0_3_line_91 | NAYY 4x150 SE | 89 | 90 | 0.010097 | 0.208 | 0.08 | 261 | 0 | 0.27 | 1 | 1 | cs | TRUE
92 | LV_5072-34_0_3_line_92 | NAYY 4x150 SE | 90 | 91 | 0.0024475 | 0.208 | 0.08 | 261 | 0 | 0.27 | 1 | 1 | cs | TRUE
93 | LV_5072-34_0_3_line_93 | NAYY 4x150 SE | 91 | 107 | 0.013036 | 0.208 | 0.08 | 261 | 0 | 0.27 | 1 | 1 | cs | TRUE
94 | LV_5072-34_0_3_line_94 | NAYY 4x150 SE | 92 | 93 | 0.010302 | 0.208 | 0.08 | 261 | 0 | 0.27 | 1 | 1 | cs | TRUE
95 | LV_5072-34_0_3_line_95 | NAYY 4x150 SE | 92 | 94 | 0.056993 | 0.208 | 0.08 | 261 | 0 | 0.27 | 1 | 1 | cs | TRUE
96 | LV_5072-34_0_3_line_96 | NAYY 4x150 SE | 93 | 95 | 0.033017 | 0.208 | 0.08 | 261 | 0 | 0.27 | 1 | 1 | cs | TRUE
97 | LV_5072-34_0_3_line_97 | NAYY 4x150 SE | 94 | 96 | 0.0025085 | 0.208 | 0.08 | 261 | 0 | 0.27 | 1 | 2 | cs | TRUE
98 | LV_5072-34_0_3_line_98 | NAYY 4x150 SE | 95 | 97 | 0.019741 | 0.208 | 0.08 | 261 | 0 | 0.27 | 1 | 1 | cs | TRUE
99 | LV_5072-34_0_3_line_99 | NAYY 4x150 SE | 96 | 98 | 0.0097313 | 0.208 | 0.08 | 261 | 0 | 0.27 | 1 | 2 | cs | TRUE
100 | LV_5072-34_0_3_line_100 | NAYY 4x150 SE | 97 | 99 | 0.0044843 | 0.208 | 0.08 | 261 | 0 | 0.27 | 1 | 1 | cs | TRUE
101 | LV_5072-34_0_3_line_101 | NAYY 4x150 SE | 98 | 100 | 0.0083217 | 0.208 | 0.08 | 261 | 0 | 0.27 | 1 | 2 | cs | TRUE
102 | LV_5072-34_0_3_line_102 | NAYY 4x150 SE | 99 | 101 | 0.024595 | 0.208 | 0.08 | 261 | 0 | 0.27 | 1 | 1 | cs | TRUE
103 | LV_5072-34_0_3_line_103 | NAYY 4x150 SE | 100 | 108 | 0.0015053 | 0.208 | 0.08 | 261 | 0 | 0.27 | 1 | 2 | cs | TRUE
104 | LV_5072-34_0_3_line_104 | NAYY 4x150 SE | 101 | 102 | 0.0025072 | 0.208 | 0.08 | 261 | 0 | 0.27 | 1 | 1 | cs | TRUE
105 | LV_5072-34_0_3_line_105 | NAYY 4x150 SE | 102 | 103 | 0.028139 | 0.208 | 0.08 | 261 | 0 | 0.27 | 1 | 1 | cs | TRUE
106 | LV_5072-34_0_3_line_106 | NAYY 4x150 SE | 103 | 104 | 0.0091545 | 0.208 | 0.08 | 261 | 0 | 0.27 | 1 | 1 | cs | TRUE
107 | LV_5072-34_0_3_line_107 | NAYY 4x150 SE | 104 | 105 | 0.032091 | 0.208 | 0.08 | 261 | 0 | 0.27 | 1 | 1 | cs | TRUE
108 | LV_5072-34_0_3_line_108 | NAYY 4x150 SE | 105 | 106 | 0.0069622 | 0.208 | 0.08 | 261 | 0 | 0.27 | 1 | 1 | cs | TRUE
109 | LV_5072-34_0_3_line_109 | NAYY 4x150 SE | 108 | 109 | 0.013168 | 0.208 | 0.08 | 261 | 0 | 0.27 | 1 | 2 | cs | TRUE
110 | LV_5072-34_0_3_line_110 | NAYY 4x150 SE | 110 | 111 | 0.0096585 | 0.208 | 0.08 | 261 | 0 | 0.27 | 1 | 1 | cs | TRUE
111 | LV_5072-34_0_3_line_111 | NAYY 4x150 SE | 111 | 112 | 0.0057222 | 0.208 | 0.08 | 261 | 0 | 0.27 | 1 | 1 | cs | TRUE
112 | LV_5072-34_0_3_line_112 | NAYY 4x150 SE | 111 | 113 | 0.012079 | 0.208 | 0.08 | 261 | 0 | 0.27 | 1 | 1 | cs | TRUE

## trafo
| name | std_type | hv_bus | lv_bus | sn_mva | vn_hv_kv | vn_lv_kv | vk_percent | vkr_percent | pfe_kw | i0_percent | shift_degree | tap_side | tap_neutral | tap_min | tap_max | tap_step_percent | tap_step_degree | tap_pos | tap_phase_shifter | parallel | df | in_service
0 | LV_5072-34_0_3_trafo_77 | 0.25 MVA 20/0.4 kV | 114 | 94 | 0.25 | 20 | 0.4 | 6 | 1.44 | 0.8 | 0.32 | 150 | hv | 0 | -2 | 2 | 2.5 | 0 | 0 | FALSE | 1 | 1 | TRUE

## line_geodata
| x0 | y0 | x1 | y1 | x2 | y2 | x3 | y3 | x4 | y4 | x5 | y5 | x6 | y6 | x7 | y7 | x8 | y8
0 | 2703293.9287 | 1150572.8495 | 2703327.1376 | 1150321.5942
1 | 2703316.9892 | 1150067.5915 | 2703327.1376 | 1150321.5942
2 | 2703293.9287 | 1150572.8495 | 2703290.0979 | 1150573.7177 | 2703280.0079 | 1150573.3445 | 2703266.3293 | 1150572.6986 | 2703262.1005 | 1150573.9329
3 | 2703293.9287 | 1150572.8495 | 2703524.459 | 1150691.0206
4 | 2703316.9892 | 1150067.5915 | 2703309.3167 | 1150064.7356 | 2703302.3892 | 1150063.0269 | 2703272.2459 | 1150058.3962 | 2703268.6397 | 1150057.3448 | 2703263.6318 | 1150055.191 | 2703260.6797 | 1150053.6348
5 | 2703262.1005 | 1150573.9329 | 2703259.2907 | 1150574.753
6 | 2703524.459 | 1150691.0206 | 2703571.7159 | 1150516.4491
7 | 2703255.5529 | 1150050.9321 | 2703260.6797 | 1150053.6348
8 | 2703038.5812 | 1150024.4253 | 2703044.464 | 1150024.6202 | 2703054.9798 | 1150024.3999 | 2703066.5361 | 1150023.0522 | 2703073.5324 | 1150022.0214
9 | 2703097.013 | 1150017.1809 | 2703095.1028 | 1150018.4268 | 2703082.086 | 1150020.7612 | 2703073.5324 | 1150022.0214
10 | 2703097.013 | 1150017.1809 | 2703102.0912 | 1150013.8879
11 | 2703097.013 | 1150017.1809 | 2703097.1439 | 1150028.3558
12 | 2703102.0912 | 1150013.8879 | 2703115.4005 | 1150005.2324 | 2703116.4292 | 1150004.7232
13 | 2703097.1616 | 1150036.7625 | 2703097.2002 | 1150033.1609 | 2703097.1439 | 1150028.3558
14 | 2703062.1566 | 1149989.7988 | 2703069.5583 | 1149987.3368 | 2703072.0975 | 1149987.4804 | 2703080.1901 | 1149989.7647 | 2703081.58 | 1149990.1365
15 | 2703083.2093 | 1149990.5724 | 2703081.58 | 1149990.1365
16 | 2703116.4292 | 1150004.7232 | 2703118.8335 | 1150003.5334
17 | 2703097.1616 | 1150036.7625 | 2703097.5612 | 1150038.5303
18 | 2703034.4893 | 1150058.7572 | 2703037.0905 | 1150059.305 | 2703050.4453 | 1150062.13
19 | 2703088.2151 | 1150061.4918 | 2703075.0072 | 1150065.5796 | 2703072.1662 | 1150066.0202 | 2703070.1908 | 1150066.142 | 2703066.6971 | 1150065.6931 | 2703060.5938 | 1150064.2767 | 2703050.4453 | 1150062.13
20 | 2703083.2093 | 1149990.5724 | 2703082.7206 | 1150002.9478
21 | 2703097.8527 | 1149994.1473 | 2703083.2093 | 1149990.5724
22 | 2703088.2151 | 1150061.4918 | 2703087.2797 | 1150054.1642
23 | 2703088.2151 | 1150061.4918 | 2703095.0676 | 1150059.4737
24 | 2703087.2797 | 1150054.1642 | 2703086.2099 | 1150045.7827
25 | 2703101.8441 | 1150057.478 | 2703095.0676 | 1150059.4737
26 | 2703086.2099 | 1150045.7827 | 2703085.7573 | 1150042.2376 | 2703086.0642 | 1150040.9086
27 | 2703101.8441 | 1150057.478 | 2703103.8415 | 1150066.8403
28 | 2703110.2889 | 1150054.4316 | 2703101.8441 | 1150057.478
29 | 2703101.8441 | 1150057.478 | 2703099.6355 | 1150047.7073
30 | 2703103.8415 | 1150066.8403 | 2703114.4287 | 1150064.3532
31 | 2703103.8415 | 1150066.8403 | 2703102.738 | 1150077.0505
32 | 2703110.2889 | 1150054.4316 | 2703110.4161 | 1150050.5869 | 2703110.0479 | 1150047.8789 | 2703109.9607 | 1150047.227
33 | 2703099.6355 | 1150047.7073 | 2703098.9039 | 1150044.4705
34 | 2703102.6694 | 1150077.6852 | 2703102.738 | 1150077.0505
35 | 2703120.8256 | 1150062.8506 | 2703114.4287 | 1150064.3532
36 | 2703111.0396 | 1150093.9295 | 2703115.8689 | 1150092.2399 | 2703127.0494 | 1150087.2305
37 | 2703128.8234 | 1150074.7045 | 2703134.1534 | 1150084.0476 | 2703127.0494 | 1150087.2305
38 | 2703120.8256 | 1150062.8506 | 2703122.6774 | 1150062.3264 | 2703127.7485 | 1150059.287
39 | 2703120.8256 | 1150062.8506 | 2703123.0846 | 1150066.347 | 2703127.5113 | 1150072.4044 | 2703128.8234 | 1150074.7045
40 | 2703127.7485 | 1150059.287 | 2703129.621 | 1150058.1648 | 2703131.0553 | 1150056.9108 | 2703131.0553 | 1150056.9108
41 | 2703131.0553 | 1150056.9108 | 2703132.0468 | 1150055.0599 | 2703132.0595 | 1150055.0122
42 | 2703110.8167 | 1150036.6071 | 2703109.8059 | 1150041.8265 | 2703109.6054 | 1150044.5692 | 2703109.9607 | 1150047.227
43 | 2703132.4016 | 1150053.7245 | 2703132.0595 | 1150055.0122
44 | 2703110.8167 | 1150036.6071 | 2703106.7948 | 1150029.3337 | 2703106.2557 | 1150027.6696
45 | 2703187.8076 | 1150033.7597 | 2703189.0258 | 1150034.1998
46 | 2703201.9252 | 1150037.0337 | 2703189.0258 | 1150034.1998 | 2703189.0258 | 1150034.1998
47 | 2703169.3567 | 1150027.6814 | 2703170.5675 | 1150027.8686 | 2703176.2967 | 1150029.6012 | 2703187.8076 | 1150033.7597
48 | 2703220.3017 | 1150039.1666 | 2703216.9971 | 1150038.7817 | 2703206.2607 | 1150037.9862 | 2703201.9252 | 1150037.0337
49 | 2703169.3567 | 1150027.6814 | 2703165.3139 | 1150027.056 | 2703161.6634 | 1150027.087
50 | 2703237.2697 | 1150041.9244 | 2703231.5496 | 1150040.4765 | 2703220.3017 | 1150039.1666
51 | 2703161.6634 | 1150027.087 | 2703158.3714 | 1150027.115 | 2703152.8112 | 1150028.0369
52 | 2703237.2697 | 1150041.9244 | 2703238.5222 | 1150042.2415 | 2703248.3285 | 1150047.1237 | 2703255.5529 | 1150050.9321
53 | 2703150.0888 | 1150028.4884 | 2703152.8112 | 1150028.0369
54 | 2703147.6755 | 1150028.8886 | 2703150.0888 | 1150028.4884
55 | 2703147.6755 | 1150028.8886 | 2703145.7479 | 1150029.8006 | 2703139.3769 | 1150033.2604 | 2703135.342 | 1150035.9958
56 | 2703187.8476 | 1149976.4885 | 2703192.4036 | 1149976.9355
57 | 2703159.5116 | 1149982.5173 | 2703171.8461 | 1149976.9805 | 2703175.6356 | 1149975.8558 | 2703179.1869 | 1149975.6387 | 2703187.8476 | 1149976.4885
58 | 2703215.5836 | 1149979.1456 | 2703212.2723 | 1149978.8851 | 2703192.4036 | 1149976.9355
59 | 2703159.5116 | 1149982.5173 | 2703123.0441 | 1150001.4496
60 | 2703154.6472 | 1149977.8089 | 2703159.5116 | 1149982.5173
61 | 2703261.041 | 1149976.7092 | 2703259.0884 | 1149977.5751 | 2703251.253 | 1149979.5532 | 2703245.7505 | 1149980.7152 | 2703238.4672 | 1149980.9461 | 2703215.5836 | 1149979.1456
62 | 2703123.0441 | 1150001.4496 | 2703127.8232 | 1150007.1017 | 2703130.2119 | 1150008.8548 | 2703133.9143 | 1150010.5748
63 | 2703123.0441 | 1150001.4496 | 2703118.8335 | 1150003.5334
64 | 2703154.6472 | 1149977.8089 | 2703140.8551 | 1149974.2928 | 2703132.6087 | 1149973.1632
65 | 2703154.6472 | 1149977.8089 | 2703153.2993 | 1149976.467
66 | 2703285.5971 | 1149960.4407 | 2703270.3971 | 1149971.4205 | 2703264.1332 | 1149975.3379 | 2703261.041 | 1149976.7092
67 | 2703139.4191 | 1150011.6719 | 2703137.9848 | 1150011.4227 | 2703133.9143 | 1150010.5748
68 | 2703132.6087 | 1149973.1632 | 2703125.4571 | 1149972.1835 | 2703118.8538 | 1149970.398
69 | 2703285.5971 | 1149960.4407 | 2703285.5971 | 1149960.4407 | 2703289.4359 | 1149958.2384 | 2703292.8626 | 1149956.774 | 2703297.087 | 1149955.3677 | 2703301.0934 | 1149954.5804 | 2703306.1123 | 1149953.8548 | 2703312.329 | 1149953.5834 | 2703317.257 | 1149953.9672
70 | 2703285.5971 | 1149960.4407 | 2703276.3772 | 1149911.4119
71 | 2703139.4191 | 1150011.6719 | 2703142.6977 | 1150012.2415
72 | 2703118.8538 | 1149970.398 | 2703118.4488 | 1149970.2885
73 | 2703118.4488 | 1149970.2885 | 2703110.3999 | 1149968.1122 | 2703106.7032 | 1149966.7889
74 | 2703100.2877 | 1149964.4924 | 2703106.7032 | 1149966.7889
75 | 2703100.2877 | 1149964.4924 | 2703093.2586 | 1149954.3547 | 2703087.714 | 1149950.802 | 2703083.6062 | 1149949.8867 | 2703076.9358 | 1149949.7503 | 2703072.0484 | 1149951.3122 | 2703070.4338 | 1149951.8113
76 | 2703100.2877 | 1149964.4924 | 2703095.0973 | 1149963.5697 | 2703092.3661 | 1149963.8788 | 2703090.9216 | 1149964.8324 | 2703090.3213 | 1149965.5405
77 | 2703096.8167 | 1149978.0731 | 2703096.5956 | 1149976.9705 | 2703096.1709 | 1149975.7625 | 2703093.1967 | 1149974.5885
78 | 2703097.8527 | 1149994.1473 | 2703098.1532 | 1149988.7046 | 2703097.8549 | 1149983.2516 | 2703096.8167 | 1149978.0731
79 | 2703093.1967 | 1149974.5885 | 2703089.8404 | 1149973.2637 | 2703089.1326 | 1149972.4511 | 2703089.1274 | 1149972.3375
80 | 2703090.3213 | 1149965.5405 | 2703089.7695 | 1149966.1914 | 2703088.9933 | 1149969.369 | 2703089.1274 | 1149972.3375
81 | 2703070.4338 | 1149951.8113 | 2702848.6257 | 1149322.0726
82 | 2702872.3293 | 1149311.7952 | 2702848.6257 | 1149322.0726
83 | 2703098.9039 | 1150044.4705 | 2703097.5612 | 1150038.5303
84 | 2702872.3293 | 1149311.7952 | 2702883.9205 | 1149306.9478
85 | 2703276.3772 | 1149911.4119 | 2703289.6531 | 1149910.6453 | 2703295.016 | 1149911.424
86 | 2703322.8022 | 1149876.4287 | 2703295.016 | 1149911.424
87 | 2703322.8022 | 1149876.4287 | 2703325.3416 | 1149877.6584 | 2703330.4045 | 1149880.636 | 2703333.8575 | 1149883.4636 | 2703334.089 | 1149883.6764
88 | 2703317.257 | 1149953.9672 | 2703321.3011 | 1149954.2821 | 2703329.9624 | 1149955.6426 | 2703345.1102 | 1149958.9044 | 2703347.514 | 1149959.528
89 | 2703377.5864 | 1149971.1303 | 2703381.0991 | 1149972.8305 | 2703387.7607 | 1149975.2685 | 2703391.7564 | 1149976.2561
90 | 2703377.5864 | 1149971.1303 | 2703374.5499 | 1149969.6606 | 2703371.511 | 1149968.1143
91 | 2703347.514 | 1149959.528 | 2703356.6765 | 1149961.9047 | 2703357.2719 | 1149962.1152
92 | 2703359.5794 | 1149962.9312 | 2703357.2719 | 1149962.1152
93 | 2703359.5794 | 1149962.9312 | 2703365.3011 | 1149964.9545 | 2703371.511 | 1149968.1143
94 | 2703234.5031 | 1150010.247 | 2703244.628 | 1150008.344
95 | 2703234.5031 | 1150010.247 | 2703233.3387 | 1150010.4659 | 2703227.7259 | 1150011.3481 | 2703200.3072 | 1150013.0462 | 2703177.6982 | 1150014.4875
96 | 2703277.3802 | 1150006.7156 | 2703264.9803 | 1150005.6494 | 2703259.8873 | 1150005.7733 | 2703252.3122 | 1150006.8998 | 2703244.628 | 1150008.344
97 | 2703175.1948 | 1150014.6471 | 2703177.6982 | 1150014.4875
98 | 2703277.3802 | 1150006.7156 | 2703287.1082 | 1150007.552 | 2703297.0674 | 1150006.9567
99 | 2703165.4752 | 1150014.9101 | 2703169.7898 | 1150014.9916 | 2703175.1948 | 1150014.6471
100 | 2703297.0674 | 1150006.9567 | 2703301.5437 | 1150006.6892
101 | 2703157.1549 | 1150014.753 | 2703165.4752 | 1150014.9101
102 | 2703301.5437 | 1150006.6892 | 2703313.7034 | 1150005.9624 | 2703326.0337 | 1150007.3969
103 | 2703157.1549 | 1150014.753 | 2703155.6718 | 1150014.4953
104 | 2703328.3733 | 1150008.2981 | 2703326.0337 | 1150007.3969 | 2703326.0337 | 1150007.3969
105 | 2703328.3733 | 1150008.2981 | 2703338.2083 | 1150012.0864 | 2703352.4036 | 1150021.6248 | 2703352.8506 | 1150021.8425
106 | 2703361.5099 | 1150024.3527 | 2703357.0411 | 1150023.8835 | 2703352.8506 | 1150021.8425
107 | 2703361.5099 | 1150024.3527 | 2703371.221 | 1150025.3721 | 2703384.9352 | 1150026.6971 | 2703393.3763 | 1150028.0477
108 | 2703393.3763 | 1150028.0477 | 2703399.1017 | 1150028.9638 | 2703400.1616 | 1150029.4452
109 | 2703155.6718 | 1150014.4953 | 2703142.6977 | 1150012.2415
110 | 2703128.442 | 1150042.7126 | 2703132.3926 | 1150038.4553 | 2703134.2262 | 1150036.7522 | 2703135.342 | 1150035.9958
111 | 2703128.442 | 1150042.7126 | 2703126.0683 | 1150041.4267 | 2703123.1884 | 1150040.509
112 | 2703128.442 | 1150042.7126 | 2703132.2483 | 1150049.571 | 2703132.6732 | 1150051.2126 | 2703132.5967 | 1150052.9902 | 2703132.4016 | 1150053.7245

## bus_geodata
| x | y | coords
0 | 2703327.1376 | 1150321.5942
1 | 2703293.9287 | 1150572.8495
2 | 2703316.9892 | 1150067.5915
3 | 2703262.1005 | 1150573.9329
4 | 2703524.459 | 1150691.0206
5 | 2703260.6797 | 1150053.6348
6 | 2703571.7159 | 1150516.4491
7 | 2703259.2907 | 1150574.753
8 | 2703038.5812 | 1150024.4253
9 | 2703073.5324 | 1150022.0214
10 | 2703097.013 | 1150017.1809
11 | 2703102.0912 | 1150013.8879
12 | 2703097.1439 | 1150028.3558
13 | 2703062.1566 | 1149989.7988
14 | 2703081.58 | 1149990.1365
15 | 2703116.4292 | 1150004.7232
16 | 2703097.1616 | 1150036.7625
17 | 2703034.4893 | 1150058.7572
18 | 2703050.4453 | 1150062.13
19 | 2703083.2093 | 1149990.5724
20 | 2703088.2151 | 1150061.4918
21 | 2703087.2797 | 1150054.1642
22 | 2703095.0676 | 1150059.4737
23 | 2703086.2099 | 1150045.7827
24 | 2703101.8441 | 1150057.478
25 | 2703086.0642 | 1150040.9086
26 | 2703103.8415 | 1150066.8403
27 | 2703110.2889 | 1150054.4316
28 | 2703099.6355 | 1150047.7073
29 | 2703102.6694 | 1150077.6852
30 | 2703102.738 | 1150077.0505
31 | 2703114.4287 | 1150064.3532
32 | 2703111.0396 | 1150093.9295
33 | 2703127.0494 | 1150087.2305
34 | 2703120.8256 | 1150062.8506
35 | 2703128.8234 | 1150074.7045
36 | 2703127.7485 | 1150059.287
37 | 2703131.0553 | 1150056.9108
38 | 2703109.9607 | 1150047.227
39 | 2703132.0595 | 1150055.0122
40 | 2703110.8167 | 1150036.6071
41 | 2703189.0258 | 1150034.1998
42 | 2703187.8076 | 1150033.7597
43 | 2703201.9252 | 1150037.0337
44 | 2703169.3567 | 1150027.6814
45 | 2703220.3017 | 1150039.1666
46 | 2703161.6634 | 1150027.087
47 | 2703237.2697 | 1150041.9244
48 | 2703152.8112 | 1150028.0369
49 | 2703255.5529 | 1150050.9321
50 | 2703150.0888 | 1150028.4884
51 | 2703147.6755 | 1150028.8886
52 | 2703187.8476 | 1149976.4885
53 | 2703192.4036 | 1149976.9355
54 | 2703159.5116 | 1149982.5173
55 | 2703215.5836 | 1149979.1456
56 | 2703123.0441 | 1150001.4496
57 | 2703154.6472 | 1149977.8089
58 | 2703261.041 | 1149976.7092
59 | 2703133.9143 | 1150010.5748
60 | 2703118.8335 | 1150003.5334
61 | 2703132.6087 | 1149973.1632
62 | 2703153.2993 | 1149976.467
63 | 2703285.5971 | 1149960.4407
64 | 2703139.4191 | 1150011.6719
65 | 2703118.8538 | 1149970.398
66 | 2703118.4488 | 1149970.2885
67 | 2703106.7032 | 1149966.7889
68 | 2703100.2877 | 1149964.4924
69 | 2703096.8167 | 1149978.0731
70 | 2703093.1967 | 1149974.5885
71 | 2703097.8527 | 1149994.1473
72 | 2703089.1274 | 1149972.3375
73 | 2703090.3213 | 1149965.5405
74 | 2703082.7206 | 1150002.9478
75 | 2703070.4338 | 1149951.8113
76 | 2702848.6257 | 1149322.0726
77 | 2703097.5612 | 1150038.5303
78 | 2703098.9039 | 1150044.4705
79 | 2703106.2557 | 1150027.6696
80 | 2702883.9205 | 1149306.9478
81 | 2702872.3293 | 1149311.7952
82 | 2703276.3772 | 1149911.4119
83 | 2703295.016 | 1149911.424
84 | 2703322.8022 | 1149876.4287
85 | 2703317.257 | 1149953.9672
86 | 2703334.089 | 1149883.6764
87 | 2703391.7564 | 1149976.2561
88 | 2703377.5864 | 1149971.1303
89 | 2703347.514 | 1149959.528
90 | 2703357.2719 | 1149962.1152
91 | 2703359.5794 | 1149962.9312
92 | 2703234.5031 | 1150010.247
93 | 2703244.628 | 1150008.344
94 | 2703177.6982 | 1150014.4875
95 | 2703277.3802 | 1150006.7156
96 | 2703175.1948 | 1150014.6471
97 | 2703297.0674 | 1150006.9567
98 | 2703165.4752 | 1150014.9101
99 | 2703301.5437 | 1150006.6892
100 | 2703157.1549 | 1150014.753
101 | 2703326.0337 | 1150007.3969
102 | 2703328.3733 | 1150008.2981
103 | 2703352.8506 | 1150021.8425
104 | 2703361.5099 | 1150024.3527
105 | 2703393.3763 | 1150028.0477
106 | 2703400.1616 | 1150029.4452
107 | 2703371.511 | 1149968.1143
108 | 2703155.6718 | 1150014.4953
109 | 2703142.6977 | 1150012.2415
110 | 2703135.342 | 1150035.9958
111 | 2703128.442 | 1150042.7126
112 | 2703123.1884 | 1150040.509
113 | 2703132.4016 | 1150053.7245
114 | 2703157.1549 | 1150014.753

## line_std_types
| c_nf_per_km | r_ohm_per_km | x_ohm_per_km | max_i_ka | type | q_mm2 | alpha | voltage_rating
NAYY 4x50 SE | 210 | 0.642 | 0.083 | 0.142 | cs | 50 | 0.00403 | LV
NAYY 4x120 SE | 264 | 0.225 | 0.08 | 0.242 | cs | 120 | 0.00403 | LV
NAYY 4x150 SE | 261 | 0.208 | 0.08 | 0.27 | cs | 150 | 0.00403 | LV
NA2XS2Y 1x95 RM/25 12/20 kV | 216 | 0.313 | 0.132 | 0.252 | cs | 95 | 0.00403 | MV
NA2XS2Y 1x185 RM/25 12/20 kV | 273 | 0.161 | 0.117 | 0.362 | cs | 185 | 0.00403 | MV
NA2XS2Y 1x240 RM/25 12/20 kV | 304 | 0.122 | 0.112 | 0.421 | cs | 240 | 0.00403 | MV
NA2XS2Y 1x95 RM/25 6/10 kV | 315 | 0.313 | 0.123 | 0.249 | cs | 95 | 0.00403 | MV
NA2XS2Y 1x185 RM/25 6/10 kV | 406 | 0.161 | 0.11 | 0.358 | cs | 185 | 0.00403 | MV
NA2XS2Y 1x240 RM/25 6/10 kV | 456 | 0.122 | 0.105 | 0.416 | cs | 240 | 0.00403 | MV
NA2XS2Y 1x150 RM/25 12/20 kV | 250 | 0.206 | 0.116 | 0.319 | cs | 150 | 0.00403 | MV
NA2XS2Y 1x120 RM/25 12/20 kV | 230 | 0.253 | 0.119 | 0.283 | cs | 120 | 0.00403 | MV
NA2XS2Y 1x70 RM/25 12/20 kV | 190 | 0.443 | 0.132 | 0.22 | cs | 70 | 0.00403 | MV
NA2XS2Y 1x150 RM/25 6/10 kV | 360 | 0.206 | 0.11 | 0.315 | cs | 150 | 0.00403 | MV
NA2XS2Y 1x120 RM/25 6/10 kV | 340 | 0.253 | 0.113 | 0.28 | cs | 120 | 0.00403 | MV
NA2XS2Y 1x70 RM/25 6/10 kV | 280 | 0.443 | 0.123 | 0.217 | cs | 70 | 0.00403 | MV
N2XS(FL)2Y 1x120 RM/35 64/110 kV | 112 | 0.153 | 0.166 | 0.366 | cs | 120 | 0.00393 | HV
N2XS(FL)2Y 1x185 RM/35 64/110 kV | 125 | 0.099 | 0.156 | 0.457 | cs | 185 | 0.00393 | HV
N2XS(FL)2Y 1x240 RM/35 64/110 kV | 135 | 0.075 | 0.149 | 0.526 | cs | 240 | 0.00393 | HV
N2XS(FL)2Y 1x300 RM/35 64/110 kV | 144 | 0.06 | 0.144 | 0.588 | cs | 300 | 0.00393 | HV
15-AL1/3-ST1A 0.4 | 11 | 1.8769 | 0.35 | 0.105 | ol | 16 | 0.00403 | LV
24-AL1/4-ST1A 0.4 | 11.25 | 1.2012 | 0.335 | 0.14 | ol | 24 | 0.00403 | LV
48-AL1/8-ST1A 0.4 | 12.2 | 0.5939 | 0.3 | 0.21 | ol | 48 | 0.00403 | LV
94-AL1/15-ST1A 0.4 | 13.2 | 0.306 | 0.29 | 0.35 | ol | 94 | 0.00403 | LV
34-AL1/6-ST1A 10.0 | 9.7 | 0.8342 | 0.36 | 0.17 | ol | 34 | 0.00403 | MV
48-AL1/8-ST1A 10.0 | 10.1 | 0.5939 | 0.35 | 0.21 | ol | 48 | 0.00403 | MV
70-AL1/11-ST1A 10.0 | 10.4 | 0.4132 | 0.339 | 0.29 | ol | 70 | 0.00403 | MV
94-AL1/15-ST1A 10.0 | 10.75 | 0.306 | 0.33 | 0.35 | ol | 94 | 0.00403 | MV
122-AL1/20-ST1A 10.0 | 11.1 | 0.2376 | 0.323 | 0.41 | ol | 122 | 0.00403 | MV
149-AL1/24-ST1A 10.0 | 11.25 | 0.194 | 0.315 | 0.47 | ol | 149 | 0.00403 | MV
34-AL1/6-ST1A 20.0 | 9.15 | 0.8342 | 0.382 | 0.17 | ol | 34 | 0.00403 | MV
48-AL1/8-ST1A 20.0 | 9.5 | 0.5939 | 0.372 | 0.21 | ol | 48 | 0.00403 | MV
70-AL1/11-ST1A 20.0 | 9.7 | 0.4132 | 0.36 | 0.29 | ol | 70 | 0.00403 | MV
94-AL1/15-ST1A 20.0 | 10 | 0.306 | 0.35 | 0.35 | ol | 94 | 0.00403 | MV
122-AL1/20-ST1A 20.0 | 10.3 | 0.2376 | 0.344 | 0.41 | ol | 122 | 0.00403 | MV
149-AL1/24-ST1A 20.0 | 10.5 | 0.194 | 0.337 | 0.47 | ol | 149 | 0.00403 | MV
184-AL1/30-ST1A 20.0 | 10.75 | 0.1571 | 0.33 | 0.535 | ol | 184 | 0.00403 | MV
243-AL1/39-ST1A 20.0 | 11 | 0.1188 | 0.32 | 0.645 | ol | 243 | 0.00403 | MV
48-AL1/8-ST1A 110.0 | 8 | 0.5939 | 0.46 | 0.21 | ol | 48 | 0.00403 | HV
70-AL1/11-ST1A 110.0 | 8.4 | 0.4132 | 0.45 | 0.29 | ol | 70 | 0.00403 | HV
94-AL1/15-ST1A 110.0 | 8.65 | 0.306 | 0.44 | 0.35 | ol | 94 | 0.00403 | HV
122-AL1/20-ST1A 110.0 | 8.5 | 0.2376 | 0.43 | 0.41 | ol | 122 | 0.00403 | HV
149-AL1/24-ST1A 110.0 | 8.75 | 0.194 | 0.41 | 0.47 | ol | 149 | 0.00403 | HV
184-AL1/30-ST1A 110.0 | 8.8 | 0.1571 | 0.4 | 0.535 | ol | 184 | 0.00403 | HV
243-AL1/39-ST1A 110.0 | 9 | 0.1188 | 0.39 | 0.645 | ol | 243 | 0.00403 | HV
305-AL1/39-ST1A 110.0 | 9.2 | 0.0949 | 0.38 | 0.74 | ol | 305 | 0.00403 | HV
490-AL1/64-ST1A 110.0 | 9.75 | 0.059 | 0.37 | 0.96 | ol | 490 | 0.00403 | HV
679-AL1/86-ST1A 110.0 | 9.95 | 0.042 | 0.36 | 1.15 | ol | 679 | 0.00403 | HV
490-AL1/64-ST1A 220.0 | 10 | 0.059 | 0.285 | 0.96 | ol | 490 | 0.00403 | HV
679-AL1/86-ST1A 220.0 | 11.7 | 0.042 | 0.275 | 1.15 | ol | 679 | 0.00403 | HV
490-AL1/64-ST1A 380.0 | 11 | 0.059 | 0.253 | 0.96 | ol | 490 | 0.00403 | HV
679-AL1/86-ST1A 380.0 | 14.6 | 0.042 | 0.25 | 1.15 | ol | 679 | 0.00403 | HV

## trafo_std_types
| i0_percent | pfe_kw | vkr_percent | sn_mva | vn_lv_kv | vn_hv_kv | vk_percent | shift_degree | vector_group | tap_side | tap_neutral | tap_min | tap_max | tap_step_degree | tap_step_percent | tap_phase_shifter
160 MVA 380/110 kV | 0.06 | 60 | 0.25 | 160 | 110 | 380 | 12.2 | 0 | Yy0 | hv | 0 | -9 | 9 | 0 | 1.5 | FALSE
100 MVA 220/110 kV | 0.06 | 55 | 0.26 | 100 | 110 | 220 | 12 | 0 | Yy0 | hv | 0 | -9 | 9 | 0 | 1.5 | FALSE
63 MVA 110/20 kV | 0.04 | 22 | 0.32 | 63 | 20 | 110 | 18 | 150 | YNd5 | hv | 0 | -9 | 9 | 0 | 1.5 | FALSE
40 MVA 110/20 kV | 0.05 | 18 | 0.34 | 40 | 20 | 110 | 16.2 | 150 | YNd5 | hv | 0 | -9 | 9 | 0 | 1.5 | FALSE
25 MVA 110/20 kV | 0.07 | 14 | 0.41 | 25 | 20 | 110 | 12 | 150 | YNd5 | hv | 0 | -9 | 9 | 0 | 1.5 | FALSE
63 MVA 110/10 kV | 0.04 | 22 | 0.32 | 63 | 10 | 110 | 18 | 150 | YNd5 | hv | 0 | -9 | 9 | 0 | 1.5 | FALSE
40 MVA 110/10 kV | 0.05 | 18 | 0.34 | 40 | 10 | 110 | 16.2 | 150 | YNd5 | hv | 0 | -9 | 9 | 0 | 1.5 | FALSE
25 MVA 110/10 kV | 0.07 | 14 | 0.41 | 25 | 10 | 110 | 12 | 150 | YNd5 | hv | 0 | -9 | 9 | 0 | 1.5 | FALSE
0.25 MVA 20/0.4 kV | 0.32 | 0.8 | 1.44 | 0.25 | 0.4 | 20 | 6 | 150 | Yzn5 | hv | 0 | -2 | 2 | 0 | 2.5 | FALSE
0.4 MVA 20/0.4 kV | 0.3375 | 1.35 | 1.425 | 0.4 | 0.4 | 20 | 6 | 150 | Dyn5 | hv | 0 | -2 | 2 | 0 | 2.5 | FALSE
0.63 MVA 20/0.4 kV | 0.2619 | 1.65 | 1.206 | 0.63 | 0.4 | 20 | 6 | 150 | Dyn5 | hv | 0 | -2 | 2 | 0 | 2.5 | FALSE
0.25 MVA 10/0.4 kV | 0.24 | 0.6 | 1.2 | 0.25 | 0.4 | 10 | 4 | 150 | Dyn5 | hv | 0 | -2 | 2 | 0 | 2.5 | FALSE
0.4 MVA 10/0.4 kV | 0.2375 | 0.95 | 1.325 | 0.4 | 0.4 | 10 | 4 | 150 | Dyn5 | hv | 0 | -2 | 2 | 0 | 2.5 | FALSE
0.63 MVA 10/0.4 kV | 0.1873 | 1.18 | 1.0794 | 0.63 | 0.4 | 10 | 4 | 150 | Dyn5 | hv | 0 | -2 | 2 | 0 | 2.5 | FALSE

## trafo3w_std_types
| sn_hv_mva | sn_mv_mva | sn_lv_mva | vn_hv_kv | vn_mv_kv | vn_lv_kv | vk_hv_percent | vk_mv_percent | vk_lv_percent | vkr_hv_percent | vkr_mv_percent | vkr_lv_percent | pfe_kw | i0_percent | shift_mv_degree | shift_lv_degree | vector_group | tap_side | tap_neutral | tap_min | tap_max | tap_step_percent
63/25/38 MVA 110/20/10 kV | 63 | 25 | 38 | 110 | 20 | 10 | 10.4 | 10.4 | 10.4 | 0.28 | 0.32 | 0.35 | 35 | 0.89 | 0 | 0 | YN0yn0yn0 | hv | 0 | -10 | 10 | 1.2
63/25/38 MVA 110/10/10 kV | 63 | 25 | 38 | 110 | 10 | 10 | 10.4 | 10.4 | 10.4 | 0.28 | 0.32 | 0.35 | 35 | 0.89 | 0 | 0 | YN0yn0yn0 | hv | 0 | -10 | 10 | 1.2

## fuse_std_types
| fuse_type | i_rated_a | t_avg | t_min | t_total | x_avg | x_min | x_total
HV 100A | HV 100A | 100 | 0 | [10.0, 3.64, 0.854, 0.281, 0.1, 0.0531, 0.022, 0.01] | [10.0, 4.267, 1.21, 0.403, 0.1, 0.058, 0.022, 0.01] | 0 | [300.0, 350.0, 450.0, 550.0, 700.0, 850.0, 1200.0, 1752.0] | [600.0, 700.0, 900.0, 1150.0, 1665.0, 2000.0, 3000.0, 4313.0]
HV 10A | HV 10A | 10 | 0 | [10.0, 1675.0, 0.344, 0.156, 0.1, 0.0417, 0.0171, 0.01] | [10.0, 1.3, 0.3, 0.155, 0.1, 0.0555, 0.023, 0.01] | 0 | [30.0, 32.0, 35.0, 37.0, 39.0, 50.0, 70.0, 88.0] | [60.0, 70.0, 80.0, 87.0, 94.0, 110.0, 150.0, 216.0]
HV 125A | HV 125A | 125 | 0 | [10.0, 1.82, 0.344, 0.1, 0.0467, 0.0269, 0.01] | [10.0, 2.478, 0.426, 0.1, 0.0427, 0.0211, 0.01] | 0 | [375.0, 500.0, 700.0, 925.0, 1200.0, 1500.0, 2341.0] | [750.0, 1000.0, 1500.0, 2200.0, 3000.0, 4000.0, 5765.0]
HV 160A | HV 160A | 160 | 0 | [10.0, 4.15, 1.03, 0.198, 0.1, 0.051, 0.0172, 0.01] | [10.0, 2.3, 0.734, 0.274, 0.1, 0.046, 0.0177, 0.01] | 0 | [480.0, 550.0, 700.0, 1000.0, 1260.0, 1600.0, 2500.0, 3227.0] | [960.0, 1300.0, 1700.0, 2200.0, 2996.0, 4000.0, 6000.0, 7946.0]
HV 16A | HV 16A | 16 | 0 | [10.0, 0.352, 0.164, 0.1, 0.0649, 0.0342, 0.01] | [10.0, 2.34, 0.722, 0.181, 0.1, 0.055, 0.0296, 0.01] | 0 | [48.0, 60.0, 65.0, 71.0, 80.0, 100.0, 162.0] | [96.0, 110.0, 125.0, 150.0, 168.0, 200.0, 250.0, 398.0]
HV 200A | HV 200A | 200 | 0 | [10.0, 4.267, 1.21, 0.403, 0.1, 0.058, 0.022, 0.01] | [10.0, 3.73, 1.654, 0.328, 0.1, 0.0531, 0.019, 0.01] | 0 | [600.0, 700.0, 900.0, 1150.0, 1665.0, 2000.0, 3000.0, 4313.0] | [1200.0, 1500.0, 1800.0, 2700.0, 3960.0, 5000.0, 7500.0, 10620.0]
HV 20A | HV 20A | 20 | 0 | [10.0, 1.3, 0.3, 0.155, 0.1, 0.0555, 0.023, 0.01] | [10.0, 1.3, 0.161, 0.1, 0.0611, 0.0399, 0.0141, 0.01] | 0 | [60.0, 70.0, 80.0, 87.0, 94.0, 110.0, 150.0, 216.0] | [120.0, 150.0, 200.0, 223.0, 260.0, 300.0, 450.0, 532.0]
HV 25A | HV 25A | 25 | 0 | [10.0, 2.512, 0.833, 0.299, 0.1, 0.0372, 0.0223, 0.01] | [10.0, 3.125, 0.597, 0.198, 0.1, 0.0378, 0.022, 0.01] | 0 | [75.0, 82.0, 90.0, 100.0, 124.0, 170.0, 200.0, 289.0] | [150.0, 170.0, 210.0, 250.0, 294.0, 400.0, 500.0, 711.0]
HV 31.5A | HV 31.5A | 31.5 | 0 | [10.0, 2.34, 0.722, 0.181, 0.1, 0.055, 0.0296, 0.01] | [10.0, 2.84, 0.368, 0.164, 0.1, 0.0621, 0.0378, 0.0195, 0.01] | 0 | [95.0, 110.0, 125.0, 150.0, 165.0, 200.0, 250.0, 390.0] | [189.0, 220.0, 300.0, 350.0, 393.0, 450.0, 530.0, 700.0, 960.0]
HV 40A | HV 40A | 40 | 0 | [10.0, 1.3, 0.161, 0.1, 0.0611, 0.0399, 0.0141, 0.01] | [10.0, 2.05, 0.369, 0.198, 0.1, 0.051, 0.0298, 0.01] | 0 | [120.0, 150.0, 200.0, 223.0, 260.0, 300.0, 450.0, 532.0] | [240.0, 300.0, 400.0, 450.0, 530.0, 650.0, 800.0, 1311.0]
HV 50A | HV 50A | 50 | 0 | [10.0, 3.215, 0.597, 0.198, 0.1, 0.0378, 0.022, 0.01] | [10.0, 3.64, 0.854, 0.281, 0.1, 0.0531, 0.022, 0.01] | 0 | [150.0, 170.0, 210.0, 250.0, 294.0, 400.0, 500.0, 711.0] | [300.0, 350.0, 450.0, 550.0, 700.0, 850.0, 1200.0, 1752.0]
HV 6.3A | HV 6.3A | 6.3 | 0 | [10.0, 1.39, 0.344, 0.168, 0.1, 0.056, 0.0263, 0.01] | [10.0, 1.711, 0.516, 0.198, 0.1, 0.0634, 0.0303, 0.01] | 0 | [19.0, 19.5, 20.4, 20.8, 22.0, 25.0, 32.0, 48.0] | [38.0, 40.0, 43.0, 48.0, 53.0, 60.0, 75.0, 118.0]
HV 63A | HV 63A | 63 | 0 | [10.0, 2.84, 0.368, 0.164, 0.1, 0.0621, 0.0378, 0.0195, 0.01] | [10.0, 1.82, 0.344, 0.1, 0.0467, 0.0269, 0.01] | 0 | [189.0, 220.0, 300.0, 350.0, 393.0, 450.0, 530.0, 700.0, 961.0] | [378.0, 500.0, 700.0, 934.0, 1200.0, 1500.0, 2366.0]
HV 80A | HV 80A | 80 | 0 | [10.0, 2.05, 0.369, 0.198, 0.1, 0.051, 0.0298, 0.01] | [10.0, 4.15, 1.03, 0.198, 0.1, 0.051, 0.0172, 0.01] | 0 | [240.0, 300.0, 400.0, 450.0, 530.0, 650.0, 800.0, 1311.0] | [480.0, 550.0, 700.0, 1000.0, 1260.0, 1600.0, 2500.0, 3227.0]
Siemens NH-1-100 | Siemens NH-1-100 | 100 | [5400.0, 2000.0, 400.0, 20.0, 1.0, 0.2, 0.012, 0.004] | 0 | 0 | [150.0, 190.0, 250.0, 430.0, 900.0, 1250.0, 2700.0, 3600.0] | 0 | 0
Siemens NH-1-125 | Siemens NH-1-125 | 125 | [4800.0, 120.0, 7.0, 0.1, 0.004] | 0 | 0 | [180.0, 400.0, 740.0, 2000.0, 4250.0] | 0 | 0
Siemens NH-1-16 | Siemens NH-1-16 | 16 | [4000.0, 400.0, 2.0, 0.1, 0.04, 0.01] | 0 | 0 | [26.0, 35.0, 75.0, 150.0, 200.0, 300.0] | 0 | 0
Siemens NH-1-160 | Siemens NH-1-160 | 160 | [4800.0, 120.0, 7.0, 0.1, 0.004] | 0 | 0 | [210.0, 500.0, 900.0, 2300.0, 5000.0] | 0 | 0
Siemens NH-1-25 | Siemens NH-1-25 | 25 | [4000.0, 1000.0, 10.0, 0.2, 0.02, 0.01] | 0 | 0 | [40.0, 50.0, 100.0, 210.0, 400.0, 500.0] | 0 | 0
Siemens NH-1-50 | Siemens NH-1-50 | 50 | [4000.0, 40.0, 4.0, 1.0, 0.02, 0.01] | 0 | 0 | [86.0, 200.0, 300.0, 400.0, 1000.0, 1280.0] | 0 | 0
Siemens NH-1-63 | Siemens NH-1-63 | 63 | [4000.0, 100.0, 10.0, 2.0, 0.04, 0.01] | 0 | 0 | [100.0, 200.0, 300.0, 400.0, 1000.0, 1500.0] | 0 | 0
Siemens NH-1-80 | Siemens NH-1-80 | 80 | [4800.0, 120.0, 7.0, 0.1, 0.01] | 0 | 0 | [150.58, 250.0, 450.0, 1150.0, 2470.0] | 0 | 0
Siemens NH-2-1000 | Siemens NH-2-1000 | 1000 | [4800.0, 120.0, 7.0, 0.1, 0.004] | 0 | 0 | [1900.0, 3500.0, 8400.0, 24000.0, 52000.0] | 0 | 0
Siemens NH-2-200 | Siemens NH-2-200 | 200 | [4800.0, 120.0, 7.0, 0.1, 0.004] | 0 | 0 | [280.0, 650.0, 1200.0, 3000.0, 7000.0] | 0 | 0
Siemens NH-2-224 | Siemens NH-2-224 | 224 | [4800.0, 120.0, 7.0, 0.2, 0.04, 0.004] | 0 | 0 | [400.0, 750.0, 1453.0, 3025.0, 4315.0, 7600.0] | 0 | 0
Siemens NH-2-250 | Siemens NH-2-250 | 250 | [4800.0, 120.0, 7.0, 0.1, 0.004] | 0 | 0 | [450.0, 800.0, 1650.0, 4000.0, 8500.0] | 0 | 0
Siemens NH-2-315 | Siemens NH-2-315 | 315 | [4800.0, 120.0, 7.0, 0.1, 0.004] | 0 | 0 | [550.0, 920.0, 1900.0, 5000.0, 11000.0] | 0 | 0
Siemens NH-2-355 | Siemens NH-2-355 | 355 | [4800.0, 120.0, 6.0, 0.1, 0.004] | 0 | 0 | [650.0, 1116.27, 2350.0, 5840.0, 12790.0] | 0 | 0
Siemens NH-2-400 | Siemens NH-2-400 | 400 | [4800.0, 120.0, 7.0, 0.1, 0.004] | 0 | 0 | [720.0, 1350.0, 2800.0, 6500.0, 15000.0] | 0 | 0
Siemens NH-2-425 | Siemens NH-2-425 | 425 | [4800.0, 120.0, 7.0, 0.1, 0.004] | 0 | 0 | [850.0, 1500.0, 3050.0, 7500.0, 16500.0] | 0 | 0
Siemens NH-2-630 | Siemens NH-2-630 | 630 | [4800.0, 120.0, 7.0, 0.1, 0.004] | 0 | 0 | [1200.0, 2000.0, 4800.0, 12000.0, 26000.0] | 0 | 0

## dtypes
| element | column | dtype
0 | bus | name | object
1 | bus | vn_kv | float64
2 | bus | type | object
3 | bus | zone | object
4 | bus | in_service | bool
5 | load | name | object
6 | load | bus | uint32
7 | load | p_mw | float64
8 | load | q_mvar | float64
9 | load | const_z_percent | float64
10 | load | const_i_percent | float64
11 | load | sn_mva | float64
12 | load | scaling | float64
13 | load | in_service | bool
14 | load | type | object
15 | ext_grid | name | object
16 | ext_grid | bus | uint32
17 | ext_grid | vm_pu | float64
18 | ext_grid | va_degree | float64
19 | ext_grid | slack_weight | float64
20 | ext_grid | in_service | bool
21 | line | name | object
22 | line | std_type | object
23 | line | from_bus | uint32
24 | line | to_bus | uint32
25 | line | length_km | float64
26 | line | r_ohm_per_km | float64
27 | line | x_ohm_per_km | float64
28 | line | c_nf_per_km | float64
29 | line | g_us_per_km | float64
30 | line | max_i_ka | float64
31 | line | df | float64
32 | line | parallel | uint32
33 | line | type | object
34 | line | in_service | bool
35 | trafo | name | object
36 | trafo | std_type | object
37 | trafo | hv_bus | uint32
38 | trafo | lv_bus | uint32
39 | trafo | sn_mva | float64
40 | trafo | vn_hv_kv | float64
41 | trafo | vn_lv_kv | float64
42 | trafo | vk_percent | float64
43 | trafo | vkr_percent | float64
44 | trafo | pfe_kw | float64
45 | trafo | i0_percent | float64
46 | trafo | shift_degree | float64
47 | trafo | tap_side | object
48 | trafo | tap_neutral | int32
49 | trafo | tap_min | int32
50 | trafo | tap_max | int32
51 | trafo | tap_step_percent | float64
52 | trafo | tap_step_degree | float64
53 | trafo | tap_pos | int32
54 | trafo | tap_phase_shifter | bool
55 | trafo | parallel | uint32
56 | trafo | df | float64
57 | trafo | in_service | bool
58 | line_geodata | coords | object
59 | bus_geodata | x | float64
60 | bus_geodata | y | float64
61 | bus_geodata | coords | object

## parameters
| version | format_version | converged | OPF_converged | name | f_hz | sn_mva
0 | 2.14.6 | 2.14.0 | FALSE | FALSE |  | 50 | 1