## bus
| name | vn_kv | type | zone | in_service
0 | bus_LV_5076-1_0_3_node_0 | 0.4 | n |  | TRUE
1 | bus_LV_5076-1_0_3_node_1 | 0.4 | n |  | TRUE
2 | bus_LV_5076-1_0_3_node_3 | 0.4 | n |  | TRUE
3 | bus_LV_5076-1_0_3_node_4 | 0.4 | n |  | TRUE
4 | bus_LV_5076-1_0_3_node_77 | 0.4 | n |  | TRUE
5 | bus_LV_5076-1_0_3_node_7 | 0.4 | n |  | TRUE
6 | bus_LV_5076-1_0_3_node_5 | 0.4 | n |  | TRUE
7 | bus_LV_5076-1_0_3_node_88 | 0.4 | n |  | TRUE
8 | bus_LV_5076-1_0_3_node_24 | 0.4 | n |  | TRUE
9 | bus_LV_5076-1_0_3_node_26 | 0.4 | n |  | TRUE
10 | bus_LV_5076-1_0_3_node_27 | 0.4 | n |  | TRUE
11 | bus_LV_5076-1_0_3_node_78 | 0.4 | n |  | TRUE
12 | bus_LV_5076-1_0_3_node_6 | 0.4 | n |  | TRUE
13 | bus_LV_5076-1_0_3_node_10 | 0.4 | n |  | TRUE
14 | bus_LV_5076-1_0_3_node_9 | 0.4 | n |  | TRUE
15 | bus_LV_5076-1_0_3_node_18 | 0.4 | n |  | TRUE
16 | bus_LV_5076-1_0_3_node_15 | 0.4 | n |  | TRUE
17 | bus_LV_5076-1_0_3_node_86 | 0.4 | n |  | TRUE
18 | bus_LV_5076-1_0_3_node_75 | 0.4 | n |  | TRUE
19 | bus_LV_5076-1_0_3_node_16 | 0.4 | n |  | TRUE
20 | bus_LV_5076-1_0_3_node_85 | 0.4 | n |  | TRUE
21 | bus_LV_5076-1_0_3_node_11 | 0.4 | n |  | TRUE
22 | bus_LV_5076-1_0_3_node_12 | 0.4 | n |  | TRUE
23 | bus_LV_5076-1_0_3_node_13 | 0.4 | n |  | TRUE
24 | bus_LV_5076-1_0_3_node_14 | 0.4 | n |  | TRUE
25 | bus_LV_5076-1_0_3_node_92 | 0.4 | n |  | TRUE
26 | bus_LV_5076-1_0_3_node_89 | 0.4 | n |  | TRUE
27 | bus_LV_5076-1_0_3_node_90 | 0.4 | n |  | TRUE
28 | bus_LV_5076-1_0_3_node_17 | 0.4 | n |  | TRUE
29 | bus_LV_5076-1_0_3_node_19 | 0.4 | n |  | TRUE
30 | bus_LV_5076-1_0_3_node_20 | 0.4 | n |  | TRUE
31 | bus_LV_5076-1_0_3_node_74 | 0.4 | n |  | TRUE
32 | bus_LV_5076-1_0_3_node_21 | 0.4 | n |  | TRUE
33 | bus_LV_5076-1_0_3_node_76 | 0.4 | n |  | TRUE
34 | bus_LV_5076-1_0_3_node_80 | 0.4 | n |  | TRUE
35 | bus_LV_5076-1_0_3_node_22 | 0.4 | n |  | TRUE
36 | bus_LV_5076-1_0_3_node_23 | 0.4 | n |  | TRUE
37 | bus_LV_5076-1_0_3_node_25 | 0.4 | n |  | TRUE
38 | bus_LV_5076-1_0_3_node_32 | 0.4 | n |  | TRUE
39 | bus_LV_5076-1_0_3_node_28 | 0.4 | n |  | TRUE
40 | bus_LV_5076-1_0_3_node_130 | 0.4 | n |  | TRUE
41 | bus_LV_5076-1_0_3_node_143 | 0.4 | n |  | TRUE
42 | bus_LV_5076-1_0_3_node_29 | 0.4 | n |  | TRUE
43 | bus_LV_5076-1_0_3_node_129 | 0.4 | n |  | TRUE
44 | bus_LV_5076-1_0_3_node_30 | 0.4 | n |  | TRUE
45 | bus_LV_5076-1_0_3_node_31 | 0.4 | n |  | TRUE
46 | bus_LV_5076-1_0_3_node_141 | 0.4 | n |  | TRUE
47 | bus_LV_5076-1_0_3_node_137 | 0.4 | n |  | TRUE
48 | bus_LV_5076-1_0_3_node_142 | 0.4 | n |  | TRUE
49 | bus_LV_5076-1_0_3_node_140 | 0.4 | n |  | TRUE
50 | bus_LV_5076-1_0_3_node_138 | 0.4 | n |  | TRUE
51 | bus_LV_5076-1_0_3_node_136 | 0.4 | n |  | TRUE
52 | bus_LV_5076-1_0_3_node_33 | 0.4 | n |  | TRUE
53 | bus_LV_5076-1_0_3_node_34 | 0.4 | n |  | TRUE
54 | bus_LV_5076-1_0_3_node_35 | 0.4 | n |  | TRUE
55 | bus_LV_5076-1_0_3_node_133 | 0.4 | n |  | TRUE
56 | bus_LV_5076-1_0_3_node_111 | 0.4 | n |  | TRUE
57 | bus_LV_5076-1_0_3_node_108 | 0.4 | n |  | TRUE
58 | bus_LV_5076-1_0_3_node_36 | 0.4 | n |  | TRUE
59 | bus_LV_5076-1_0_3_node_37 | 0.4 | n |  | TRUE
60 | bus_LV_5076-1_0_3_node_38 | 0.4 | n |  | TRUE
61 | bus_LV_5076-1_0_3_node_39 | 0.4 | n |  | TRUE
62 | bus_LV_5076-1_0_3_node_40 | 0.4 | n |  | TRUE
63 | bus_LV_5076-1_0_3_node_45 | 0.4 | n |  | TRUE
64 | bus_LV_5076-1_0_3_node_51 | 0.4 | n |  | TRUE
65 | bus_LV_5076-1_0_3_node_41 | 0.4 | n |  | TRUE
66 | bus_LV_5076-1_0_3_node_44 | 0.4 | n |  | TRUE
67 | bus_LV_5076-1_0_3_node_52 | 0.4 | n |  | TRUE
68 | bus_LV_5076-1_0_3_node_42 | 0.4 | n |  | TRUE
69 | bus_LV_5076-1_0_3_node_54 | 0.4 | n |  | TRUE
70 | bus_LV_5076-1_0_3_node_43 | 0.4 | n |  | TRUE
71 | bus_LV_5076-1_0_3_node_105 | 0.4 | n |  | TRUE
72 | bus_LV_5076-1_0_3_node_104 | 0.4 | n |  | TRUE
73 | bus_LV_5076-1_0_3_node_55 | 0.4 | n |  | TRUE
74 | bus_LV_5076-1_0_3_node_47 | 0.4 | n |  | TRUE
75 | bus_LV_5076-1_0_3_node_98 | 0.4 | n |  | TRUE
76 | bus_LV_5076-1_0_3_node_46 | 0.4 | n |  | TRUE
77 | bus_LV_5076-1_0_3_node_48 | 0.4 | n |  | TRUE
78 | bus_LV_5076-1_0_3_node_128 | 0.4 | n |  | TRUE
79 | bus_LV_5076-1_0_3_node_131 | 0.4 | n |  | TRUE
80 | bus_LV_5076-1_0_3_node_109 | 0.4 | n |  | TRUE
81 | bus_LV_5076-1_0_3_node_50 | 0.4 | n |  | TRUE
82 | bus_LV_5076-1_0_3_node_126 | 0.4 | n |  | TRUE
83 | bus_LV_5076-1_0_3_node_125 | 0.4 | n |  | TRUE
84 | bus_LV_5076-1_0_3_node_53 | 0.4 | n |  | TRUE
85 | bus_LV_5076-1_0_3_node_132 | 0.4 | n |  | TRUE
86 | bus_LV_5076-1_0_3_node_110 | 0.4 | n |  | TRUE
87 | bus_LV_5076-1_0_3_node_56 | 0.4 | n |  | TRUE
88 | bus_LV_5076-1_0_3_node_57 | 0.4 | n |  | TRUE
89 | bus_LV_5076-1_0_3_node_102 | 0.4 | n |  | TRUE
90 | bus_LV_5076-1_0_3_node_58 | 0.4 | n |  | TRUE
91 | bus_LV_5076-1_0_3_node_59 | 0.4 | n |  | TRUE
92 | bus_LV_5076-1_0_3_node_60 | 0.4 | n |  | TRUE
93 | bus_LV_5076-1_0_3_node_61 | 0.4 | n |  | TRUE
94 | bus_LV_5076-1_0_3_node_62 | 0.4 | n |  | TRUE
95 | bus_LV_5076-1_0_3_node_72 | 0.4 | n |  | TRUE
96 | bus_LV_5076-1_0_3_node_79 | 0.4 | n |  | TRUE
97 | bus_LV_5076-1_0_3_node_70 | 0.4 | n |  | TRUE
98 | bus_LV_5076-1_0_3_node_63 | 0.4 | n |  | TRUE
99 | bus_LV_5076-1_0_3_node_64 | 0.4 | n |  | TRUE
100 | bus_LV_5076-1_0_3_node_65 | 0.4 | n |  | TRUE
101 | bus_LV_5076-1_0_3_node_66 | 0.4 | n |  | TRUE
102 | bus_LV_5076-1_0_3_node_67 | 0.4 | n |  | TRUE
103 | bus_LV_5076-1_0_3_node_95 | 0.4 | n |  | TRUE
104 | bus_LV_5076-1_0_3_node_73 | 0.4 | n |  | TRUE
105 | bus_LV_5076-1_0_3_node_81 | 0.4 | n |  | TRUE
106 | bus_LV_5076-1_0_3_node_96 | 0.4 | n |  | TRUE
107 | bus_LV_5076-1_0_3_node_82 | 0.4 | n |  | TRUE
108 | bus_LV_5076-1_0_3_node_68 | 0.4 | n |  | TRUE
109 | bus_LV_5076-1_0_3_node_69 | 0.4 | n |  | TRUE
110 | bus_LV_5076-1_0_3_node_71 | 0.4 | n |  | TRUE
111 | bus_LV_5076-1_0_3_node_117 | 0.4 | n |  | TRUE
112 | bus_LV_5076-1_0_3_node_119 | 0.4 | n |  | TRUE
113 | bus_LV_5076-1_0_3_node_116 | 0.4 | n |  | TRUE
114 | bus_LV_5076-1_0_3_node_114 | 0.4 | n |  | TRUE
115 | bus_LV_5076-1_0_3_node_83 | 0.4 | n |  | TRUE
116 | bus_LV_5076-1_0_3_node_84 | 0.4 | n |  | TRUE
117 | bus_LV_5076-1_0_3_node_97 | 0.4 | n |  | TRUE
118 | bus_LV_5076-1_0_3_node_99 | 0.4 | n |  | TRUE
119 | bus_LV_5076-1_0_3_node_100 | 0.4 | n |  | TRUE
120 | bus_LV_5076-1_0_3_node_112 | 0.4 | n |  | TRUE
121 | bus_LV_5076-1_0_3_node_113 | 0.4 | n |  | TRUE
122 | bus_LV_5076-1_0_3_node_91 | 0.4 | n |  | TRUE
123 | bus_LV_5076-1_0_3_node_93 | 0.4 | n |  | TRUE
124 | bus_LV_5076-1_0_3_node_94 | 0.4 | n |  | TRUE
125 | bus_LV_5076-1_0_3_node_122 | 0.4 | n |  | TRUE
126 | bus_LV_5076-1_0_3_node_121 | 0.4 | n |  | TRUE
127 | bus_LV_5076-1_0_3_node_103 | 0.4 | n |  | TRUE
128 | bus_LV_5076-1_0_3_node_106 | 0.4 | n |  | TRUE
129 | bus_LV_5076-1_0_3_node_107 | 0.4 | n |  | TRUE
130 | bus_LV_5076-1_0_3_node_115 | 0.4 | n |  | TRUE
131 | bus_LV_5076-1_0_3_node_120 | 0.4 | n |  | TRUE
132 | bus_LV_5076-1_0_3_node_118 | 0.4 | n |  | TRUE
133 | bus_LV_5076-1_0_3_node_127 | 0.4 | n |  | TRUE
134 | bus_LV_5076-1_0_3_node_123 | 0.4 | n |  | TRUE
135 | bus_LV_5076-1_0_3_node_124 | 0.4 | n |  | TRUE
136 | bus_LV_5076-1_0_3_node_134 | 0.4 | n |  | TRUE
137 | bus_LV_5076-1_0_3_node_135 | 0.4 | n |  | TRUE
138 | bus_MV_186_0_node_146 | 20 | n |  | TRUE

## load
| name | bus | p_mw | q_mvar | const_z_percent | const_i_percent | sn_mva | scaling | in_service | type
0 | LV_5076-1_0_3_load_0 | 0 | 0.0047613 | 0.0011933 | 0 | 0 |  | 1 | TRUE | wye
1 | LV_5076-1_0_3_load_4 | 3 | 0.00055148 | 0.00013821 | 0 | 0 |  | 1 | TRUE | wye
2 | LV_5076-1_0_3_load_77 | 4 | 0.0051497 | 0.0012906 | 0 | 0 |  | 1 | TRUE | wye
3 | LV_5076-1_0_3_load_7 | 5 | 0.0013184 | 0.00033042 | 0 | 0 |  | 1 | TRUE | wye
4 | LV_5076-1_0_3_load_5 | 6 | 0.00080249 | 0.00020112 | 0 | 0 |  | 1 | TRUE | wye
5 | LV_5076-1_0_3_load_26 | 9 | 0.0020437 | 0.00051219 | 0 | 0 |  | 1 | TRUE | wye
6 | LV_5076-1_0_3_load_27 | 10 | 0.0017918 | 0.00044906 | 0 | 0 |  | 1 | TRUE | wye
7 | LV_5076-1_0_3_load_78 | 11 | 0.00091267 | 0.00022874 | 0 | 0 |  | 1 | TRUE | wye
8 | LV_5076-1_0_3_load_6 | 12 | 0.0040566 | 0.0010167 | 0 | 0 |  | 1 | TRUE | wye
9 | LV_5076-1_0_3_load_15 | 16 | 0.0020207 | 0.00050643 | 0 | 0 |  | 1 | TRUE | wye
10 | LV_5076-1_0_3_load_86 | 17 | 0.0045158 | 0.0011318 | 0 | 0 |  | 1 | TRUE | wye
11 | LV_5076-1_0_3_load_75 | 18 | 0.0016437 | 0.00041195 | 0 | 0 |  | 1 | TRUE | wye
12 | LV_5076-1_0_3_load_16 | 19 | 0.0026332 | 0.00065995 | 0 | 0 |  | 1 | TRUE | wye
13 | LV_5076-1_0_3_load_85 | 20 | 0.0035706 | 0.00089489 | 0 | 0 |  | 1 | TRUE | wye
14 | LV_5076-1_0_3_load_11 | 21 | 0.0017029 | 0.00042679 | 0 | 0 |  | 1 | TRUE | wye
15 | LV_5076-1_0_3_load_12 | 22 | 0.0021064 | 0.00052792 | 0 | 0 |  | 1 | TRUE | wye
16 | LV_5076-1_0_3_load_13 | 23 | 0.00095301 | 0.00023885 | 0 | 0 |  | 1 | TRUE | wye
17 | LV_5076-1_0_3_load_92 | 25 | 0.004379 | 0.0010975 | 0 | 0 |  | 1 | TRUE | wye
18 | LV_5076-1_0_3_load_89 | 26 | 0.0023856 | 0.00059789 | 0 | 0 |  | 1 | TRUE | wye
19 | LV_5076-1_0_3_load_90 | 27 | 0.0017002 | 0.0004261 | 0 | 0 |  | 1 | TRUE | wye
20 | LV_5076-1_0_3_load_17 | 28 | 0.00083689 | 0.00020974 | 0 | 0 |  | 1 | TRUE | wye
21 | LV_5076-1_0_3_load_19 | 29 | 0.0018659 | 0.00046763 | 0 | 0 |  | 1 | TRUE | wye
22 | LV_5076-1_0_3_load_20 | 30 | 0.0025364 | 0.00063567 | 0 | 0 |  | 1 | TRUE | wye
23 | LV_5076-1_0_3_load_74 | 31 | 0.0020757 | 0.00052021 | 0 | 0 |  | 1 | TRUE | wye
24 | LV_5076-1_0_3_load_21 | 32 | 0.0037627 | 0.00094301 | 0 | 0 |  | 1 | TRUE | wye
25 | LV_5076-1_0_3_load_76 | 33 | 0.0016462 | 0.00041258 | 0 | 0 |  | 1 | TRUE | wye
26 | LV_5076-1_0_3_load_22 | 35 | 0.0025689 | 0.00064383 | 0 | 0 |  | 1 | TRUE | wye
27 | LV_5076-1_0_3_load_23 | 36 | 0.0029526 | 0.00073998 | 0 | 0 |  | 1 | TRUE | wye
28 | LV_5076-1_0_3_load_32 | 38 | 0.00112 | 0.0002807 | 0 | 0 |  | 1 | TRUE | wye
29 | LV_5076-1_0_3_load_28 | 39 | 0.0013726 | 0.00034399 | 0 | 0 |  | 1 | TRUE | wye
30 | LV_5076-1_0_3_load_130 | 40 | 0.0034684 | 0.00086927 | 0 | 0 |  | 1 | TRUE | wye
31 | LV_5076-1_0_3_load_143 | 41 | 0.0016606 | 0.00041618 | 0 | 0 |  | 1 | TRUE | wye
32 | LV_5076-1_0_3_load_129 | 43 | 0.0014554 | 0.00036476 | 0 | 0 |  | 1 | TRUE | wye
33 | LV_5076-1_0_3_load_30 | 44 | 0.00087692 | 0.00021978 | 0 | 0 |  | 1 | TRUE | wye
34 | LV_5076-1_0_3_load_31 | 45 | 0.00097755 | 0.000245 | 0 | 0 |  | 1 | TRUE | wye
35 | LV_5076-1_0_3_load_141 | 46 | 0.00077945 | 0.00019535 | 0 | 0 |  | 1 | TRUE | wye
36 | LV_5076-1_0_3_load_142 | 48 | 0.0010329 | 0.00025886 | 0 | 0 |  | 1 | TRUE | wye
37 | LV_5076-1_0_3_load_140 | 49 | 0.00065157 | 0.0001633 | 0 | 0 |  | 1 | TRUE | wye
38 | LV_5076-1_0_3_load_138 | 50 | 0.0012106 | 0.00030339 | 0 | 0 |  | 1 | TRUE | wye
39 | LV_5076-1_0_3_load_136 | 51 | 0.0016724 | 0.00041914 | 0 | 0 |  | 1 | TRUE | wye
40 | LV_5076-1_0_3_load_33 | 52 | 0.00080241 | 0.0002011 | 0 | 0 |  | 1 | TRUE | wye
41 | LV_5076-1_0_3_load_133 | 55 | 0.0020229 | 0.00050698 | 0 | 0 |  | 1 | TRUE | wye
42 | LV_5076-1_0_3_load_111 | 56 | 0.0021694 | 0.00054371 | 0 | 0 |  | 1 | TRUE | wye
43 | LV_5076-1_0_3_load_36 | 58 | 0.0017966 | 0.00045026 | 0 | 0 |  | 1 | TRUE | wye
44 | LV_5076-1_0_3_load_37 | 59 | 0.0014158 | 0.00035483 | 0 | 0 |  | 1 | TRUE | wye
45 | LV_5076-1_0_3_load_38 | 60 | 0.0016136 | 0.0004044 | 0 | 0 |  | 1 | TRUE | wye
46 | LV_5076-1_0_3_load_40 | 62 | 0.0012559 | 0.00031476 | 0 | 0 |  | 1 | TRUE | wye
47 | LV_5076-1_0_3_load_45 | 63 | 0.0014056 | 0.00035227 | 0 | 0 |  | 1 | TRUE | wye
48 | LV_5076-1_0_3_load_51 | 64 | 0.0014023 | 0.00035146 | 0 | 0 |  | 1 | TRUE | wye
49 | LV_5076-1_0_3_load_44 | 66 | 0.0020306 | 0.00050891 | 0 | 0 |  | 1 | TRUE | wye
50 | LV_5076-1_0_3_load_52 | 67 | 0.002168 | 0.00054334 | 0 | 0 |  | 1 | TRUE | wye
51 | LV_5076-1_0_3_load_42 | 68 | 0.00091387 | 0.00022904 | 0 | 0 |  | 1 | TRUE | wye
52 | LV_5076-1_0_3_load_54 | 69 | 0.0011024 | 0.00027628 | 0 | 0 |  | 1 | TRUE | wye
53 | LV_5076-1_0_3_load_105 | 71 | 0.0023954 | 0.00060033 | 0 | 0 |  | 1 | TRUE | wye
54 | LV_5076-1_0_3_load_104 | 72 | 0.0016935 | 0.00042443 | 0 | 0 |  | 1 | TRUE | wye
55 | LV_5076-1_0_3_load_55 | 73 | 0.0010504 | 0.00026326 | 0 | 0 |  | 1 | TRUE | wye
56 | LV_5076-1_0_3_load_98 | 75 | 0.0019097 | 0.00047861 | 0 | 0 |  | 1 | TRUE | wye
57 | LV_5076-1_0_3_load_48 | 77 | 0.0025984 | 0.00065121 | 0 | 0 |  | 1 | TRUE | wye
58 | LV_5076-1_0_3_load_128 | 78 | 0.0025348 | 0.00063528 | 0 | 0 |  | 1 | TRUE | wye
59 | LV_5076-1_0_3_load_131 | 79 | 0.0029154 | 0.00073066 | 0 | 0 |  | 1 | TRUE | wye
60 | LV_5076-1_0_3_load_109 | 80 | 0.0022889 | 0.00057366 | 0 | 0 |  | 1 | TRUE | wye
61 | LV_5076-1_0_3_load_50 | 81 | 0.0022594 | 0.00056626 | 0 | 0 |  | 1 | TRUE | wye
62 | LV_5076-1_0_3_load_53 | 84 | 0.001741 | 0.00043633 | 0 | 0 |  | 1 | TRUE | wye
63 | LV_5076-1_0_3_load_132 | 85 | 0.0035719 | 0.00089519 | 0 | 0 |  | 1 | TRUE | wye
64 | LV_5076-1_0_3_load_110 | 86 | 0.005113 | 0.0012814 | 0 | 0 |  | 1 | TRUE | wye
65 | LV_5076-1_0_3_load_56 | 87 | 0.0012432 | 0.00031157 | 0 | 0 |  | 1 | TRUE | wye
66 | LV_5076-1_0_3_load_102 | 89 | 0.00098181 | 0.00024606 | 0 | 0 |  | 1 | TRUE | wye
67 | LV_5076-1_0_3_load_58 | 90 | 0.0017404 | 0.00043618 | 0 | 0 |  | 1 | TRUE | wye
68 | LV_5076-1_0_3_load_59 | 91 | 0.0047569 | 0.0011922 | 0 | 0 |  | 1 | TRUE | wye
69 | LV_5076-1_0_3_load_60 | 92 | 0.004354 | 0.0010912 | 0 | 0 |  | 1 | TRUE | wye
70 | LV_5076-1_0_3_load_61 | 93 | 0.0014746 | 0.00036958 | 0 | 0 |  | 1 | TRUE | wye
71 | LV_5076-1_0_3_load_62 | 94 | 0.0016458 | 0.00041246 | 0 | 0 |  | 1 | TRUE | wye
72 | LV_5076-1_0_3_load_63 | 98 | 0.0030358 | 0.00076084 | 0 | 0 |  | 1 | TRUE | wye
73 | LV_5076-1_0_3_load_64 | 99 | 0.0030942 | 0.00077547 | 0 | 0 |  | 1 | TRUE | wye
74 | LV_5076-1_0_3_load_65 | 100 | 0.0017575 | 0.00044048 | 0 | 0 |  | 1 | TRUE | wye
75 | LV_5076-1_0_3_load_67 | 102 | 0.0019604 | 0.00049133 | 0 | 0 |  | 1 | TRUE | wye
76 | LV_5076-1_0_3_load_95 | 103 | 0.0024697 | 0.00061896 | 0 | 0 |  | 1 | TRUE | wye
77 | LV_5076-1_0_3_load_73 | 104 | 0.003 | 0.00075188 | 0 | 0 |  | 1 | TRUE | wye
78 | LV_5076-1_0_3_load_81 | 105 | 0.0025593 | 0.00064142 | 0 | 0 |  | 1 | TRUE | wye
79 | LV_5076-1_0_3_load_96 | 106 | 0.0024889 | 0.00062378 | 0 | 0 |  | 1 | TRUE | wye
80 | LV_5076-1_0_3_load_68 | 108 | 0.0016951 | 0.00042484 | 0 | 0 |  | 1 | TRUE | wye
81 | LV_5076-1_0_3_load_69 | 109 | 0.0022251 | 0.00055767 | 0 | 0 |  | 1 | TRUE | wye
82 | LV_5076-1_0_3_load_71 | 110 | 0.0017788 | 0.00044581 | 0 | 0 |  | 1 | TRUE | wye
83 | LV_5076-1_0_3_load_117 | 111 | 0.0023065 | 0.00057807 | 0 | 0 |  | 1 | TRUE | wye
84 | LV_5076-1_0_3_load_116 | 113 | 0.0022393 | 0.00056123 | 0 | 0 |  | 1 | TRUE | wye
85 | LV_5076-1_0_3_load_114 | 114 | 0.0020591 | 0.00051606 | 0 | 0 |  | 1 | TRUE | wye
86 | LV_5076-1_0_3_load_83 | 115 | 0.0016475 | 0.0004129 | 0 | 0 |  | 1 | TRUE | wye
87 | LV_5076-1_0_3_load_84 | 116 | 0.0026825 | 0.0006723 | 0 | 0 |  | 1 | TRUE | wye
88 | LV_5076-1_0_3_load_97 | 117 | 0.0033961 | 0.00085114 | 0 | 0 |  | 1 | TRUE | wye
89 | LV_5076-1_0_3_load_99 | 118 | 0.0016411 | 0.00041131 | 0 | 0 |  | 1 | TRUE | wye
90 | LV_5076-1_0_3_load_100 | 119 | 0.0039838 | 0.00099844 | 0 | 0 |  | 1 | TRUE | wye
91 | LV_5076-1_0_3_load_112 | 120 | 0.003723 | 0.00093308 | 0 | 0 |  | 1 | TRUE | wye
92 | LV_5076-1_0_3_load_91 | 122 | 0.0017658 | 0.00044254 | 0 | 0 |  | 1 | TRUE | wye
93 | LV_5076-1_0_3_load_93 | 123 | 0.0015831 | 0.00039677 | 0 | 0 |  | 1 | TRUE | wye
94 | LV_5076-1_0_3_load_94 | 124 | 0.0035998 | 0.00090221 | 0 | 0 |  | 1 | TRUE | wye
95 | LV_5076-1_0_3_load_122 | 125 | 0.0030459 | 0.00076338 | 0 | 0 |  | 1 | TRUE | wye
96 | LV_5076-1_0_3_load_103 | 127 | 0.0021295 | 0.00053369 | 0 | 0 |  | 1 | TRUE | wye
97 | LV_5076-1_0_3_load_106 | 128 | 0.0043633 | 0.0010935 | 0 | 0 |  | 1 | TRUE | wye
98 | LV_5076-1_0_3_load_107 | 129 | 0.0020722 | 0.00051934 | 0 | 0 |  | 1 | TRUE | wye
99 | LV_5076-1_0_3_load_120 | 131 | 0.00087179 | 0.00021849 | 0 | 0 |  | 1 | TRUE | wye
100 | LV_5076-1_0_3_load_118 | 132 | 0.0022434 | 0.00056226 | 0 | 0 |  | 1 | TRUE | wye
101 | LV_5076-1_0_3_load_123 | 134 | 0.0014549 | 0.00036462 | 0 | 0 |  | 1 | TRUE | wye
102 | LV_5076-1_0_3_load_124 | 135 | 0.0027479 | 0.00068869 | 0 | 0 |  | 1 | TRUE | wye
103 | LV_5076-1_0_3_load_134 | 136 | 0.0077582 | 0.0019444 | 0 | 0 |  | 1 | TRUE | wye
104 | LV_5076-1_0_3_load_135 | 137 | 0.0007751 | 0.00019426 | 0 | 0 |  | 1 | TRUE | wye

## ext_grid
| name | bus | vm_pu | va_degree | slack_weight | in_service
0 |  | 75 | 1 | 0 | 1 | TRUE

## line
| name | std_type | from_bus | to_bus | length_km | r_ohm_per_km | x_ohm_per_km | c_nf_per_km | g_us_per_km | max_i_ka | df | parallel | type | in_service
0 | LV_5076-1_0_3_line_0 | NAYY 4x150 SE | 0 | 1 | 0.029006 | 0.208 | 0.08 | 261 | 0 | 0.27 | 1 | 1 | cs | TRUE
1 | LV_5076-1_0_3_line_1 | NAYY 4x150 SE | 1 | 2 | 0.034481 | 0.208 | 0.08 | 261 | 0 | 0.27 | 1 | 1 | cs | TRUE
2 | LV_5076-1_0_3_line_2 | NAYY 4x150 SE | 1 | 3 | 0.033303 | 0.208 | 0.08 | 261 | 0 | 0.27 | 1 | 1 | cs | TRUE
3 | LV_5076-1_0_3_line_3 | NAYY 4x150 SE | 2 | 4 | 0.016334 | 0.208 | 0.08 | 261 | 0 | 0.27 | 1 | 1 | cs | TRUE
4 | LV_5076-1_0_3_line_4 | NAYY 4x150 SE | 3 | 5 | 0.013211 | 0.208 | 0.08 | 261 | 0 | 0.27 | 1 | 1 | cs | TRUE
5 | LV_5076-1_0_3_line_5 | NAYY 4x150 SE | 4 | 11 | 0.0023686 | 0.208 | 0.08 | 261 | 0 | 0.27 | 1 | 1 | cs | TRUE
6 | LV_5076-1_0_3_line_6 | NAYY 4x150 SE | 5 | 12 | 0.0019594 | 0.208 | 0.08 | 261 | 0 | 0.27 | 1 | 1 | cs | TRUE
7 | LV_5076-1_0_3_line_7 | NAYY 4x150 SE | 6 | 7 | 0.080217 | 0.208 | 0.08 | 261 | 0 | 0.27 | 1 | 1 | cs | TRUE
8 | LV_5076-1_0_3_line_8 | NAYY 4x150 SE | 7 | 13 | 0.080727 | 0.208 | 0.08 | 261 | 0 | 0.27 | 1 | 1 | cs | TRUE
9 | LV_5076-1_0_3_line_9 | NAYY 4x150 SE | 8 | 9 | 0.013879 | 0.208 | 0.08 | 261 | 0 | 0.27 | 1 | 1 | cs | TRUE
10 | LV_5076-1_0_3_line_10 | NAYY 4x150 SE | 8 | 10 | 0.016424 | 0.208 | 0.08 | 261 | 0 | 0.27 | 1 | 1 | cs | TRUE
11 | LV_5076-1_0_3_line_11 | NAYY 4x150 SE | 9 | 40 | 0.0082531 | 0.208 | 0.08 | 261 | 0 | 0.27 | 1 | 1 | cs | TRUE
12 | LV_5076-1_0_3_line_12 | NAYY 4x150 SE | 10 | 41 | 0.022923 | 0.208 | 0.08 | 261 | 0 | 0.27 | 1 | 1 | cs | TRUE
13 | LV_5076-1_0_3_line_13 | NAYY 4x150 SE | 11 | 15 | 0.028682 | 0.208 | 0.08 | 261 | 0 | 0.27 | 1 | 1 | cs | TRUE
14 | LV_5076-1_0_3_line_14 | NAYY 4x150 SE | 13 | 17 | 0.023865 | 0.208 | 0.08 | 261 | 0 | 0.27 | 1 | 1 | cs | TRUE
15 | LV_5076-1_0_3_line_15 | NAYY 4x150 SE | 14 | 15 | 0.018465 | 0.208 | 0.08 | 261 | 0 | 0.27 | 1 | 1 | cs | TRUE
16 | LV_5076-1_0_3_line_16 | NAYY 4x150 SE | 14 | 16 | 0.029019 | 0.208 | 0.08 | 261 | 0 | 0.27 | 1 | 1 | cs | TRUE
17 | LV_5076-1_0_3_line_17 | NAYY 4x150 SE | 15 | 18 | 0.0084157 | 0.208 | 0.08 | 261 | 0 | 0.27 | 1 | 1 | cs | TRUE
18 | LV_5076-1_0_3_line_18 | NAYY 4x150 SE | 16 | 19 | 0.0041865 | 0.208 | 0.08 | 261 | 0 | 0.27 | 1 | 1 | cs | TRUE
19 | LV_5076-1_0_3_line_19 | NAYY 4x150 SE | 17 | 20 | 0.021245 | 0.208 | 0.08 | 261 | 0 | 0.27 | 1 | 1 | cs | TRUE
20 | LV_5076-1_0_3_line_20 | NAYY 4x150 SE | 18 | 31 | 0.031403 | 0.208 | 0.08 | 261 | 0 | 0.27 | 1 | 1 | cs | TRUE
21 | LV_5076-1_0_3_line_21 | NAYY 4x150 SE | 19 | 28 | 0.006033 | 0.208 | 0.08 | 261 | 0 | 0.27 | 1 | 1 | cs | TRUE
22 | LV_5076-1_0_3_line_22 | NAYY 4x150 SE | 20 | 34 | 0.014421 | 0.208 | 0.08 | 261 | 0 | 0.27 | 1 | 1 | cs | TRUE
23 | LV_5076-1_0_3_line_23 | NAYY 4x150 SE | 21 | 22 | 0.00258 | 0.208 | 0.08 | 261 | 0 | 0.27 | 1 | 1 | cs | TRUE
24 | LV_5076-1_0_3_line_24 | NAYY 4x150 SE | 21 | 23 | 0.068615 | 0.208 | 0.08 | 261 | 0 | 0.27 | 1 | 1 | cs | TRUE
25 | LV_5076-1_0_3_line_25 | NAYY 4x150 SE | 22 | 24 | 0.01729 | 0.208 | 0.08 | 261 | 0 | 0.27 | 1 | 1 | cs | TRUE
26 | LV_5076-1_0_3_line_26 | NAYY 4x150 SE | 24 | 25 | 0.0050053 | 0.208 | 0.08 | 261 | 0 | 0.27 | 1 | 1 | cs | TRUE
27 | LV_5076-1_0_3_line_27 | NAYY 4x150 SE | 24 | 26 | 0.033452 | 0.208 | 0.08 | 261 | 0 | 0.27 | 1 | 1 | cs | TRUE
28 | LV_5076-1_0_3_line_28 | NAYY 4x150 SE | 26 | 27 | 0.0051299 | 0.208 | 0.08 | 261 | 0 | 0.27 | 1 | 1 | cs | TRUE
29 | LV_5076-1_0_3_line_29 | NAYY 4x150 SE | 27 | 122 | 0.0011465 | 0.208 | 0.08 | 261 | 0 | 0.27 | 1 | 1 | cs | TRUE
30 | LV_5076-1_0_3_line_30 | NAYY 4x150 SE | 28 | 29 | 0.00057094 | 0.208 | 0.08 | 261 | 0 | 0.27 | 1 | 1 | cs | TRUE
31 | LV_5076-1_0_3_line_31 | NAYY 4x150 SE | 29 | 30 | 0.0048124 | 0.208 | 0.08 | 261 | 0 | 0.27 | 1 | 1 | cs | TRUE
32 | LV_5076-1_0_3_line_32 | NAYY 4x150 SE | 30 | 32 | 0.016355 | 0.208 | 0.08 | 261 | 0 | 0.27 | 1 | 1 | cs | TRUE
33 | LV_5076-1_0_3_line_33 | NAYY 4x150 SE | 31 | 94 | 0.0017009 | 0.208 | 0.08 | 261 | 0 | 0.27 | 1 | 1 | cs | TRUE
34 | LV_5076-1_0_3_line_34 | NAYY 4x150 SE | 32 | 33 | 0.00068593 | 0.208 | 0.08 | 261 | 0 | 0.27 | 1 | 1 | cs | TRUE
35 | LV_5076-1_0_3_line_35 | NAYY 4x150 SE | 33 | 34 | 0.020368 | 0.208 | 0.08 | 261 | 0 | 0.27 | 1 | 1 | cs | TRUE
36 | LV_5076-1_0_3_line_36 | NAYY 4x150 SE | 34 | 96 | 0.009298 | 0.208 | 0.08 | 261 | 0 | 0.27 | 1 | 1 | cs | TRUE
37 | LV_5076-1_0_3_line_37 | NAYY 4x150 SE | 35 | 36 | 0.026264 | 0.208 | 0.08 | 261 | 0 | 0.27 | 1 | 1 | cs | TRUE
38 | LV_5076-1_0_3_line_38 | NAYY 4x150 SE | 36 | 37 | 0.01272 | 0.208 | 0.08 | 261 | 0 | 0.27 | 1 | 1 | cs | TRUE
39 | LV_5076-1_0_3_line_39 | NAYY 4x150 SE | 37 | 38 | 0.039345 | 0.208 | 0.08 | 261 | 0 | 0.27 | 1 | 1 | cs | TRUE
40 | LV_5076-1_0_3_line_40 | NAYY 4x150 SE | 37 | 39 | 0.027495 | 0.208 | 0.08 | 261 | 0 | 0.27 | 1 | 1 | cs | TRUE
41 | LV_5076-1_0_3_line_41 | NAYY 4x150 SE | 39 | 42 | 0.00056435 | 0.208 | 0.08 | 261 | 0 | 0.27 | 1 | 1 | cs | TRUE
42 | LV_5076-1_0_3_line_42 | NAYY 4x150 SE | 40 | 43 | 0.03497 | 0.208 | 0.08 | 261 | 0 | 0.27 | 1 | 1 | cs | TRUE
43 | LV_5076-1_0_3_line_43 | NAYY 4x150 SE | 42 | 44 | 0.016581 | 0.208 | 0.08 | 261 | 0 | 0.27 | 1 | 1 | cs | TRUE
44 | LV_5076-1_0_3_line_44 | NAYY 4x150 SE | 42 | 45 | 0.037422 | 0.208 | 0.08 | 261 | 0 | 0.27 | 1 | 1 | cs | TRUE
45 | LV_5076-1_0_3_line_45 | NAYY 4x150 SE | 43 | 78 | 0.0042883 | 0.208 | 0.08 | 261 | 0 | 0.27 | 1 | 1 | cs | TRUE
46 | LV_5076-1_0_3_line_46 | NAYY 4x150 SE | 44 | 46 | 0.021315 | 0.208 | 0.08 | 261 | 0 | 0.27 | 1 | 1 | cs | TRUE
47 | LV_5076-1_0_3_line_47 | NAYY 4x150 SE | 45 | 47 | 0.018552 | 0.208 | 0.08 | 261 | 0 | 0.27 | 1 | 1 | cs | TRUE
48 | LV_5076-1_0_3_line_48 | NAYY 4x150 SE | 46 | 48 | 0.0034478 | 0.208 | 0.08 | 261 | 0 | 0.27 | 1 | 1 | cs | TRUE
49 | LV_5076-1_0_3_line_49 | NAYY 4x150 SE | 47 | 49 | 0.040642 | 0.208 | 0.08 | 261 | 0 | 0.27 | 1 | 1 | cs | TRUE
50 | LV_5076-1_0_3_line_50 | NAYY 4x150 SE | 47 | 50 | 0.028034 | 0.208 | 0.08 | 261 | 0 | 0.27 | 1 | 1 | cs | TRUE
51 | LV_5076-1_0_3_line_51 | NAYY 4x150 SE | 47 | 51 | 0.015816 | 0.208 | 0.08 | 261 | 0 | 0.27 | 1 | 1 | cs | TRUE
52 | LV_5076-1_0_3_line_52 | NAYY 4x150 SE | 49 | 55 | 0.016907 | 0.208 | 0.08 | 261 | 0 | 0.27 | 1 | 1 | cs | TRUE
53 | LV_5076-1_0_3_line_53 | NAYY 4x150 SE | 51 | 136 | 0.020099 | 0.208 | 0.08 | 261 | 0 | 0.27 | 1 | 1 | cs | TRUE
54 | LV_5076-1_0_3_line_54 | NAYY 4x150 SE | 52 | 53 | 0.083344 | 0.208 | 0.08 | 261 | 0 | 0.27 | 1 | 1 | cs | TRUE
55 | LV_5076-1_0_3_line_55 | NAYY 4x150 SE | 53 | 54 | 0.076972 | 0.208 | 0.08 | 261 | 0 | 0.27 | 1 | 1 | cs | TRUE
56 | LV_5076-1_0_3_line_56 | NAYY 4x150 SE | 54 | 55 | 0.0332 | 0.208 | 0.08 | 261 | 0 | 0.27 | 1 | 1 | cs | TRUE
57 | LV_5076-1_0_3_line_57 | NAYY 4x150 SE | 54 | 56 | 0.020871 | 0.208 | 0.08 | 261 | 0 | 0.27 | 1 | 1 | cs | TRUE
58 | LV_5076-1_0_3_line_58 | NAYY 4x150 SE | 56 | 57 | 0.040115 | 0.208 | 0.08 | 261 | 0 | 0.27 | 1 | 1 | cs | TRUE
59 | LV_5076-1_0_3_line_59 | NAYY 4x150 SE | 57 | 86 | 0.020021 | 0.208 | 0.08 | 261 | 0 | 0.27 | 1 | 1 | cs | TRUE
60 | LV_5076-1_0_3_line_60 | NAYY 4x150 SE | 57 | 128 | 0.020631 | 0.208 | 0.08 | 261 | 0 | 0.27 | 1 | 1 | cs | TRUE
61 | LV_5076-1_0_3_line_61 | NAYY 4x150 SE | 58 | 59 | 0.0065872 | 0.208 | 0.08 | 261 | 0 | 0.27 | 1 | 1 | cs | TRUE
62 | LV_5076-1_0_3_line_62 | NAYY 4x150 SE | 58 | 60 | 0.0095835 | 0.208 | 0.08 | 261 | 0 | 0.27 | 1 | 1 | cs | TRUE
63 | LV_5076-1_0_3_line_63 | NAYY 4x150 SE | 59 | 61 | 0.01289 | 0.208 | 0.08 | 261 | 0 | 0.27 | 1 | 1 | cs | TRUE
64 | LV_5076-1_0_3_line_64 | NAYY 4x150 SE | 60 | 62 | 0.013345 | 0.208 | 0.08 | 261 | 0 | 0.27 | 1 | 1 | cs | TRUE
65 | LV_5076-1_0_3_line_65 | NAYY 4x150 SE | 61 | 63 | 0.018324 | 0.208 | 0.08 | 261 | 0 | 0.27 | 1 | 1 | cs | TRUE
66 | LV_5076-1_0_3_line_66 | NAYY 4x150 SE | 61 | 64 | 0.0067708 | 0.208 | 0.08 | 261 | 0 | 0.27 | 1 | 1 | cs | TRUE
67 | LV_5076-1_0_3_line_67 | NAYY 4x150 SE | 62 | 65 | 0.0085715 | 0.208 | 0.08 | 261 | 0 | 0.27 | 1 | 1 | cs | TRUE
68 | LV_5076-1_0_3_line_68 | NAYY 4x150 SE | 63 | 66 | 0.016201 | 0.208 | 0.08 | 261 | 0 | 0.27 | 1 | 1 | cs | TRUE
69 | LV_5076-1_0_3_line_69 | NAYY 4x150 SE | 64 | 67 | 0.0093483 | 0.208 | 0.08 | 261 | 0 | 0.27 | 1 | 1 | cs | TRUE
70 | LV_5076-1_0_3_line_70 | NAYY 4x150 SE | 65 | 68 | 0.010593 | 0.208 | 0.08 | 261 | 0 | 0.27 | 1 | 1 | cs | TRUE
71 | LV_5076-1_0_3_line_71 | NAYY 4x150 SE | 66 | 76 | 0.0068237 | 0.208 | 0.08 | 261 | 0 | 0.27 | 1 | 1 | cs | TRUE
72 | LV_5076-1_0_3_line_72 | NAYY 4x150 SE | 67 | 84 | 0.015067 | 0.208 | 0.08 | 261 | 0 | 0.27 | 1 | 1 | cs | TRUE
73 | LV_5076-1_0_3_line_73 | NAYY 4x150 SE | 68 | 69 | 0.00064236 | 0.208 | 0.08 | 261 | 0 | 0.27 | 1 | 1 | cs | TRUE
74 | LV_5076-1_0_3_line_74 | NAYY 4x150 SE | 69 | 73 | 0.0022267 | 0.208 | 0.08 | 261 | 0 | 0.27 | 1 | 1 | cs | TRUE
75 | LV_5076-1_0_3_line_75 | NAYY 4x150 SE | 70 | 71 | 0.010876 | 0.208 | 0.08 | 261 | 0 | 0.27 | 1 | 1 | cs | TRUE
76 | LV_5076-1_0_3_line_76 | NAYY 4x150 SE | 70 | 72 | 0.011028 | 0.208 | 0.08 | 261 | 0 | 0.27 | 1 | 1 | cs | TRUE
77 | LV_5076-1_0_3_line_77 | NAYY 4x150 SE | 71 | 74 | 0.029939 | 0.208 | 0.08 | 261 | 0 | 0.27 | 1 | 1 | cs | TRUE
78 | LV_5076-1_0_3_line_78 | NAYY 4x150 SE | 72 | 75 | 0.001273 | 0.208 | 0.08 | 261 | 0 | 0.27 | 1 | 1 | cs | TRUE
79 | LV_5076-1_0_3_line_79 | NAYY 4x150 SE | 73 | 87 | 0.020371 | 0.208 | 0.08 | 261 | 0 | 0.27 | 1 | 1 | cs | TRUE
80 | LV_5076-1_0_3_line_80 | NAYY 4x150 SE | 74 | 78 | 0.014607 | 0.208 | 0.08 | 261 | 0 | 0.27 | 1 | 1 | cs | TRUE
81 | LV_5076-1_0_3_line_81 | NAYY 4x150 SE | 74 | 76 | 0.005782 | 0.208 | 0.08 | 261 | 0 | 0.27 | 1 | 1 | cs | TRUE
82 | LV_5076-1_0_3_line_82 | NAYY 4x150 SE | 75 | 117 | 0.016852 | 0.208 | 0.08 | 261 | 0 | 0.27 | 1 | 2 | cs | TRUE
83 | LV_5076-1_0_3_line_83 | NAYY 4x150 SE | 76 | 77 | 0.049577 | 0.208 | 0.08 | 261 | 0 | 0.27 | 1 | 1 | cs | TRUE
84 | LV_5076-1_0_3_line_84 | NAYY 4x150 SE | 77 | 79 | 0.012723 | 0.208 | 0.08 | 261 | 0 | 0.27 | 1 | 1 | cs | TRUE
85 | LV_5076-1_0_3_line_85 | NAYY 4x150 SE | 79 | 80 | 0.0028441 | 0.208 | 0.08 | 261 | 0 | 0.27 | 1 | 1 | cs | TRUE
86 | LV_5076-1_0_3_line_86 | NAYY 4x150 SE | 80 | 129 | 0.013266 | 0.208 | 0.08 | 261 | 0 | 0.27 | 1 | 1 | cs | TRUE
87 | LV_5076-1_0_3_line_87 | NAYY 4x150 SE | 81 | 82 | 0.082854 | 0.208 | 0.08 | 261 | 0 | 0.27 | 1 | 1 | cs | TRUE
88 | LV_5076-1_0_3_line_88 | NAYY 4x150 SE | 82 | 83 | 0.060344 | 0.208 | 0.08 | 261 | 0 | 0.27 | 1 | 1 | cs | TRUE
89 | LV_5076-1_0_3_line_89 | NAYY 4x150 SE | 83 | 133 | 0.012638 | 0.208 | 0.08 | 261 | 0 | 0.27 | 1 | 1 | cs | TRUE
90 | LV_5076-1_0_3_line_90 | NAYY 4x150 SE | 83 | 135 | 0.0144 | 0.208 | 0.08 | 261 | 0 | 0.27 | 1 | 1 | cs | TRUE
91 | LV_5076-1_0_3_line_91 | NAYY 4x150 SE | 85 | 86 | 0.045507 | 0.208 | 0.08 | 261 | 0 | 0.27 | 1 | 1 | cs | TRUE
92 | LV_5076-1_0_3_line_92 | NAYY 4x150 SE | 87 | 88 | 0.010847 | 0.208 | 0.08 | 261 | 0 | 0.27 | 1 | 1 | cs | TRUE
93 | LV_5076-1_0_3_line_93 | NAYY 4x150 SE | 88 | 89 | 0.012832 | 0.208 | 0.08 | 261 | 0 | 0.27 | 1 | 1 | cs | TRUE
94 | LV_5076-1_0_3_line_94 | NAYY 4x150 SE | 90 | 91 | 0.0040428 | 0.208 | 0.08 | 261 | 0 | 0.27 | 1 | 1 | cs | TRUE
95 | LV_5076-1_0_3_line_95 | NAYY 4x150 SE | 90 | 92 | 0.0087778 | 0.208 | 0.08 | 261 | 0 | 0.27 | 1 | 1 | cs | TRUE
96 | LV_5076-1_0_3_line_96 | NAYY 4x150 SE | 91 | 93 | 0.0051385 | 0.208 | 0.08 | 261 | 0 | 0.27 | 1 | 1 | cs | TRUE
97 | LV_5076-1_0_3_line_97 | NAYY 4x150 SE | 92 | 94 | 0.011088 | 0.208 | 0.08 | 261 | 0 | 0.27 | 1 | 1 | cs | TRUE
98 | LV_5076-1_0_3_line_98 | NAYY 4x150 SE | 95 | 96 | 0.007462 | 0.208 | 0.08 | 261 | 0 | 0.27 | 1 | 1 | cs | TRUE
99 | LV_5076-1_0_3_line_99 | NAYY 4x150 SE | 95 | 97 | 0.003027 | 0.208 | 0.08 | 261 | 0 | 0.27 | 1 | 1 | cs | TRUE
100 | LV_5076-1_0_3_line_100 | NAYY 4x150 SE | 97 | 104 | 0.01677 | 0.208 | 0.08 | 261 | 0 | 0.27 | 1 | 2 | cs | TRUE
101 | LV_5076-1_0_3_line_101 | NAYY 4x150 SE | 97 | 108 | 0.011343 | 0.208 | 0.08 | 261 | 0 | 0.27 | 1 | 1 | cs | TRUE
102 | LV_5076-1_0_3_line_102 | NAYY 4x150 SE | 98 | 99 | 0.0057322 | 0.208 | 0.08 | 261 | 0 | 0.27 | 1 | 2 | cs | TRUE
103 | LV_5076-1_0_3_line_103 | NAYY 4x150 SE | 98 | 100 | 0.012223 | 0.208 | 0.08 | 261 | 0 | 0.27 | 1 | 2 | cs | TRUE
104 | LV_5076-1_0_3_line_104 | NAYY 4x150 SE | 99 | 101 | 0.014622 | 0.208 | 0.08 | 261 | 0 | 0.27 | 1 | 2 | cs | TRUE
105 | LV_5076-1_0_3_line_105 | NAYY 4x150 SE | 100 | 102 | 0.0074419 | 0.208 | 0.08 | 261 | 0 | 0.27 | 1 | 2 | cs | TRUE
106 | LV_5076-1_0_3_line_106 | NAYY 4x150 SE | 101 | 103 | 0.025997 | 0.208 | 0.08 | 261 | 0 | 0.27 | 1 | 1 | cs | TRUE
107 | LV_5076-1_0_3_line_107 | NAYY 4x150 SE | 101 | 104 | 0.0026878 | 0.208 | 0.08 | 261 | 0 | 0.27 | 1 | 2 | cs | TRUE
108 | LV_5076-1_0_3_line_108 | NAYY 4x150 SE | 102 | 105 | 0.0096644 | 0.208 | 0.08 | 261 | 0 | 0.27 | 1 | 2 | cs | TRUE
109 | LV_5076-1_0_3_line_109 | NAYY 4x150 SE | 103 | 106 | 0.0013608 | 0.208 | 0.08 | 261 | 0 | 0.27 | 1 | 1 | cs | TRUE
110 | LV_5076-1_0_3_line_110 | NAYY 4x150 SE | 105 | 107 | 0.0026371 | 0.208 | 0.08 | 261 | 0 | 0.27 | 1 | 2 | cs | TRUE
111 | LV_5076-1_0_3_line_111 | NAYY 4x150 SE | 107 | 115 | 0.001608 | 0.208 | 0.08 | 261 | 0 | 0.27 | 1 | 2 | cs | TRUE
112 | LV_5076-1_0_3_line_112 | NAYY 4x150 SE | 107 | 116 | 0.017171 | 0.208 | 0.08 | 261 | 0 | 0.27 | 1 | 1 | cs | TRUE
113 | LV_5076-1_0_3_line_113 | NAYY 4x150 SE | 108 | 109 | 0.011169 | 0.208 | 0.08 | 261 | 0 | 0.27 | 1 | 1 | cs | TRUE
114 | LV_5076-1_0_3_line_114 | NAYY 4x150 SE | 109 | 110 | 0.011265 | 0.208 | 0.08 | 261 | 0 | 0.27 | 1 | 1 | cs | TRUE
115 | LV_5076-1_0_3_line_115 | NAYY 4x150 SE | 110 | 111 | 0.012521 | 0.208 | 0.08 | 261 | 0 | 0.27 | 1 | 1 | cs | TRUE
116 | LV_5076-1_0_3_line_116 | NAYY 4x150 SE | 111 | 112 | 0.014955 | 0.208 | 0.08 | 261 | 0 | 0.27 | 1 | 1 | cs | TRUE
117 | LV_5076-1_0_3_line_117 | NAYY 4x150 SE | 112 | 126 | 0.010832 | 0.208 | 0.08 | 261 | 0 | 0.27 | 1 | 1 | cs | TRUE
118 | LV_5076-1_0_3_line_118 | NAYY 4x150 SE | 113 | 114 | 0.0030343 | 0.208 | 0.08 | 261 | 0 | 0.27 | 1 | 1 | cs | TRUE
119 | LV_5076-1_0_3_line_119 | NAYY 4x150 SE | 114 | 121 | 0.0096528 | 0.208 | 0.08 | 261 | 0 | 0.27 | 1 | 1 | cs | TRUE
120 | LV_5076-1_0_3_line_120 | NAYY 4x150 SE | 115 | 117 | 0.015763 | 0.208 | 0.08 | 261 | 0 | 0.27 | 1 | 2 | cs | TRUE
121 | LV_5076-1_0_3_line_121 | NAYY 4x150 SE | 116 | 118 | 0.00478 | 0.208 | 0.08 | 261 | 0 | 0.27 | 1 | 1 | cs | TRUE
122 | LV_5076-1_0_3_line_122 | NAYY 4x150 SE | 118 | 119 | 0.016717 | 0.208 | 0.08 | 261 | 0 | 0.27 | 1 | 1 | cs | TRUE
123 | LV_5076-1_0_3_line_123 | NAYY 4x150 SE | 119 | 127 | 0.013056 | 0.208 | 0.08 | 261 | 0 | 0.27 | 1 | 1 | cs | TRUE
124 | LV_5076-1_0_3_line_124 | NAYY 4x150 SE | 120 | 121 | 0.031732 | 0.208 | 0.08 | 261 | 0 | 0.27 | 1 | 1 | cs | TRUE
125 | LV_5076-1_0_3_line_125 | NAYY 4x150 SE | 121 | 130 | 0.016945 | 0.208 | 0.08 | 261 | 0 | 0.27 | 1 | 1 | cs | TRUE
126 | LV_5076-1_0_3_line_126 | NAYY 4x150 SE | 122 | 123 | 0.013332 | 0.208 | 0.08 | 261 | 0 | 0.27 | 1 | 1 | cs | TRUE
127 | LV_5076-1_0_3_line_127 | NAYY 4x150 SE | 123 | 124 | 0.013946 | 0.208 | 0.08 | 261 | 0 | 0.27 | 1 | 1 | cs | TRUE
128 | LV_5076-1_0_3_line_128 | NAYY 4x150 SE | 124 | 125 | 0.0066169 | 0.208 | 0.08 | 261 | 0 | 0.27 | 1 | 1 | cs | TRUE
129 | LV_5076-1_0_3_line_129 | NAYY 4x150 SE | 125 | 126 | 0.005466 | 0.208 | 0.08 | 261 | 0 | 0.27 | 1 | 1 | cs | TRUE
130 | LV_5076-1_0_3_line_130 | NAYY 4x150 SE | 126 | 134 | 0.011352 | 0.208 | 0.08 | 261 | 0 | 0.27 | 1 | 1 | cs | TRUE
131 | LV_5076-1_0_3_line_131 | NAYY 4x150 SE | 128 | 129 | 0.011644 | 0.208 | 0.08 | 261 | 0 | 0.27 | 1 | 1 | cs | TRUE
132 | LV_5076-1_0_3_line_132 | NAYY 4x150 SE | 130 | 131 | 0.012466 | 0.208 | 0.08 | 261 | 0 | 0.27 | 1 | 1 | cs | TRUE
133 | LV_5076-1_0_3_line_133 | NAYY 4x150 SE | 130 | 132 | 0.0018795 | 0.208 | 0.08 | 261 | 0 | 0.27 | 1 | 1 | cs | TRUE
134 | LV_5076-1_0_3_line_134 | NAYY 4x150 SE | 131 | 133 | 0.010419 | 0.208 | 0.08 | 261 | 0 | 0.27 | 1 | 1 | cs | TRUE
135 | LV_5076-1_0_3_line_135 | NAYY 4x150 SE | 134 | 135 | 0.010854 | 0.208 | 0.08 | 261 | 0 | 0.27 | 1 | 1 | cs | TRUE
136 | LV_5076-1_0_3_line_136 | NAYY 4x150 SE | 136 | 137 | 0.0058959 | 0.208 | 0.08 | 261 | 0 | 0.27 | 1 | 1 | cs | TRUE

## trafo
| name | std_type | hv_bus | lv_bus | sn_mva | vn_hv_kv | vn_lv_kv | vk_percent | vkr_percent | pfe_kw | i0_percent | shift_degree | tap_side | tap_neutral | tap_min | tap_max | tap_step_percent | tap_step_degree | tap_pos | tap_phase_shifter | parallel | df | in_service
0 | LV_5076-1_0_3_trafo_98 | 0.25 MVA 20/0.4 kV | 138 | 75 | 0.25 | 20 | 0.4 | 6 | 1.44 | 0.8 | 0.32 | 150 | hv | 0 | -2 | 2 | 2.5 | 0 | 0 | FALSE | 1 | 1 | TRUE

## line_geodata
| x0 | y0 | x1 | y1 | x2 | y2 | x3 | y3 | x4 | y4 | x5 | y5 | x6 | y6 | x7 | y7 | x8 | y8 | x9 | y9 | x10 | y10
0 | 2713996.0478 | 1136507.5593 | 2713995.9103 | 1136514.8393 | 2714007.5619 | 1136533.1755
1 | 2713975.0929 | 1136480.1346 | 2713996.0478 | 1136507.5593
2 | 2713996.0478 | 1136507.5593 | 2713973.5075 | 1136514.3718 | 2713966.671 | 1136521.3317
3 | 2713975.0929 | 1136480.1346 | 2713964.0625 | 1136492.1813
4 | 2713966.671 | 1136521.3317 | 2713958.0565 | 1136530.1018 | 2713957.4978 | 1136530.8294
5 | 2713962.463 | 1136493.9283 | 2713964.0625 | 1136492.1813
6 | 2713956.3046 | 1136532.3836 | 2713957.4978 | 1136530.8294
7 | 2713898.2272 | 1136652.3653 | 2713905.2368 | 1136651.23 | 2713976.3446 | 1136634.2094
8 | 2713866.4853 | 1136579.5074 | 2713878.9109 | 1136596.842 | 2713881.4804 | 1136601.3824 | 2713883.745 | 1136606.5841 | 2713884.0938 | 1136609.715 | 2713887.2686 | 1136614.4001 | 2713888.9074 | 1136617.6888 | 2713891.7244 | 1136625.4248 | 2713895.8442 | 1136638.3555 | 2713897.2562 | 1136645.0977 | 2713898.2272 | 1136652.3653
9 | 2713958.1223 | 1136437.3416 | 2713952.4676 | 1136424.6668
10 | 2713958.1223 | 1136437.3416 | 2713944.6834 | 1136446.7837
11 | 2713949.1051 | 1136417.1298 | 2713952.4676 | 1136424.6668
12 | 2713925.8827 | 1136447.0954 | 2713930.8013 | 1136451.9581 | 2713933.9261 | 1136453.1734 | 2713936.5011 | 1136452.5326 | 2713944.6834 | 1136446.7837
13 | 2713937.3996 | 1136504.8286 | 2713955.5884 | 1136501.4362 | 2713962.463 | 1136493.9283
14 | 2713866.4853 | 1136579.5074 | 2713859.4238 | 1136568.3002 | 2713856.5888 | 1136562.3317 | 2713855.2886 | 1136558.5374
15 | 2713937.3996 | 1136504.8286 | 2713922.583 | 1136515.9009
16 | 2713922.583 | 1136515.9009 | 2713911.7374 | 1136520.4661 | 2713902.4383 | 1136528.7295 | 2713898.3314 | 1136526.2215
17 | 2713937.3996 | 1136504.8286 | 2713930.9197 | 1136499.4587
18 | 2713894.7584 | 1136524.0396 | 2713898.3314 | 1136526.2215
19 | 2713855.2886 | 1136558.5374 | 2713854.3493 | 1136555.7963 | 2713853.0673 | 1136549.5013 | 2713852.4501 | 1136543.4634 | 2713852.1804 | 1136537.6158
20 | 2713930.9197 | 1136499.4587 | 2713922.0091 | 1136492.0743 | 2713906.7008 | 1136481.0783 | 2713905.7253 | 1136480.9683
21 | 2713889.6095 | 1136520.8954 | 2713894.7584 | 1136524.0396
22 | 2713851.516 | 1136523.2102 | 2713852.1804 | 1136537.6158
23 | 2713786.7461 | 1136380.4811 | 2713786.9905 | 1136383.0495
24 | 2713799.918 | 1136315.5448 | 2713799.5977 | 1136321.5094 | 2713792.5329 | 1136334.9518 | 2713785.6873 | 1136347.7869 | 2713784.3974 | 1136355.7901 | 2713786.7461 | 1136380.4811
25 | 2713790.0688 | 1136399.9262 | 2713788.1037 | 1136394.7524 | 2713786.9905 | 1136383.0495
26 | 2713790.0688 | 1136399.9262 | 2713792.7803 | 1136395.7189
27 | 2713790.0688 | 1136399.9262 | 2713792.9693 | 1136433.2524
28 | 2713792.9693 | 1136433.2524 | 2713793.414 | 1136438.363
29 | 2713793.5134 | 1136439.5052 | 2713793.414 | 1136438.363
30 | 2713889.6095 | 1136520.8954 | 2713889.1223 | 1136520.5978
31 | 2713885.0151 | 1136518.0897 | 2713889.1223 | 1136520.5978
32 | 2713885.0151 | 1136518.0897 | 2713876.1733 | 1136512.6903 | 2713870.9603 | 1136514.4598 | 2713870.5602 | 1136514.7417
33 | 2713904.0352 | 1136480.7777 | 2713905.7253 | 1136480.9683
34 | 2713870.5602 | 1136514.7417 | 2713869.9994 | 1136515.1367
35 | 2713851.516 | 1136523.2102 | 2713864.5956 | 1136518.9428 | 2713869.9994 | 1136515.1367
36 | 2713851.191 | 1136513.9201 | 2713851.516 | 1136523.2102
37 | 2714010.6805 | 1136403.6537 | 2714032.7924 | 1136389.4808
38 | 2714043.5011 | 1136382.6168 | 2714032.7924 | 1136389.4808
39 | 2714016.2646 | 1136358.9203 | 2714025.5917 | 1136358.9742 | 2714027.3304 | 1136359.4184 | 2714043.5011 | 1136382.6168
40 | 2714043.5011 | 1136382.6168 | 2714066.6919 | 1136367.8458
41 | 2714066.6919 | 1136367.8458 | 2714067.1679 | 1136367.5427
42 | 2713936.1544 | 1136384.6601 | 2713944.7057 | 1136407.2685 | 2713949.1051 | 1136417.1298
43 | 2714067.1679 | 1136367.5427 | 2714057.5551 | 1136354.0329
44 | 2714067.1679 | 1136367.5427 | 2714099.1098 | 1136348.0465
45 | 2713934.6373 | 1136380.6491 | 2713936.1544 | 1136384.6601
46 | 2714057.5551 | 1136354.0329 | 2714045.1976 | 1136336.6658
47 | 2714114.9449 | 1136338.3814 | 2714099.1098 | 1136348.0465
48 | 2714043.1987 | 1136333.8566 | 2714045.1976 | 1136336.6658
49 | 2714114.9449 | 1136338.3814 | 2714091.356 | 1136305.2857
50 | 2714114.9449 | 1136338.3814 | 2714132.1885 | 1136360.485
51 | 2714114.9449 | 1136338.3814 | 2714128.5123 | 1136330.2531
52 | 2714091.356 | 1136305.2857 | 2714081.5429 | 1136291.5176
53 | 2714145.7537 | 1136319.9237 | 2714128.5123 | 1136330.2531
54 | 2714133.7606 | 1136237.559 | 2714149.6159 | 1136228.5971 | 2714197.6589 | 1136184.6198
55 | 2714062.2733 | 1136264.4819 | 2714088.8631 | 1136259.7032 | 2714111.5337 | 1136250.1251 | 2714133.7606 | 1136237.559
56 | 2714062.2733 | 1136264.4819 | 2714081.5429 | 1136291.5176
57 | 2714062.2733 | 1136264.4819 | 2714047.4965 | 1136264.0359 | 2714041.5333 | 1136265.2607
58 | 2714005.1303 | 1136281.7701 | 2714025.9681 | 1136271.0119 | 2714037.1351 | 1136266.1639 | 2714041.5333 | 1136265.2607
59 | 2714005.1303 | 1136281.7701 | 2713995.2035 | 1136267.4066 | 2713993.3745 | 1136265.6144
60 | 2714005.1303 | 1136281.7701 | 2713990.2267 | 1136296.0357
61 | 2713918.8316 | 1136333.9087 | 2713913.2981 | 1136337.4825
62 | 2713905.1054 | 1136342.4471 | 2713909.2459 | 1136340.0997 | 2713913.2981 | 1136337.4825
63 | 2713930.3328 | 1136328.3563 | 2713927.9389 | 1136328.7781 | 2713920.8708 | 1136332.5917 | 2713918.8316 | 1136333.9087
64 | 2713905.1054 | 1136342.4471 | 2713897.9341 | 1136346.5128 | 2713893.8328 | 1136349.5458
65 | 2713930.3328 | 1136328.3563 | 2713932.3618 | 1136328.9171 | 2713934.193 | 1136330.9864 | 2713935.4868 | 1136333.3902 | 2713935.5529 | 1136336.0043 | 2713934.9781 | 1136338.7286 | 2713932.1308 | 1136343.23
66 | 2713930.3328 | 1136328.3563 | 2713929.1506 | 1136321.6895
67 | 2713886.2081 | 1136353.2628 | 2713891.1902 | 1136351.5001 | 2713893.8328 | 1136349.5458
68 | 2713928.7563 | 1136358.1939 | 2713927.8093 | 1136353.9923 | 2713928.0597 | 1136350.1056 | 2713929.0917 | 1136348.0348 | 2713932.1308 | 1136343.23
69 | 2713929.1506 | 1136321.6895 | 2713927.5183 | 1136312.4848
70 | 2713886.2081 | 1136353.2628 | 2713881.6898 | 1136354.5118 | 2713877.1471 | 1136354.604 | 2713875.7988 | 1136354.4178
71 | 2713932.1688 | 1136364.0145 | 2713929.0451 | 1136359.4748 | 2713928.7563 | 1136358.1939
72 | 2713927.5183 | 1136312.4848 | 2713927.3417 | 1136311.4887 | 2713925.1936 | 1136297.5988
73 | 2713875.7988 | 1136354.4178 | 2713875.1625 | 1136354.3299
74 | 2713875.1625 | 1136354.3299 | 2713872.9568 | 1136354.0252
75 | 2713898.6855 | 1136396.4267 | 2713906.4642 | 1136388.826
76 | 2713898.6855 | 1136396.4267 | 2713891.9951 | 1136405.1933
77 | 2713927.8777 | 1136367.9028 | 2713906.4642 | 1136388.826
78 | 2713891.9951 | 1136405.1933 | 2713891.2228 | 1136406.2053
79 | 2713872.9568 | 1136354.0252 | 2713864.9338 | 1136352.9171 | 2713859.5669 | 1136353.0493 | 2713852.9476 | 1136355.0103
80 | 2713927.8777 | 1136367.9028 | 2713931.5032 | 1136372.363 | 2713934.6373 | 1136380.6491
81 | 2713932.1688 | 1136364.0145 | 2713927.8777 | 1136367.9028
82 | 2713882.0712 | 1136420.2982 | 2713886.13 | 1136412.8786 | 2713891.2228 | 1136406.2053
83 | 2713932.1688 | 1136364.0145 | 2713944.1284 | 1136353.044 | 2713962.159 | 1136324.991
84 | 2713970.1769 | 1136315.227 | 2713965.6489 | 1136319.5612 | 2713962.159 | 1136324.991
85 | 2713970.1769 | 1136315.227 | 2713972.2315 | 1136313.2604
86 | 2713972.2315 | 1136313.2604 | 2713981.8151 | 1136304.0871
87 | 2713717.8662 | 1136505.4472 | 2713698.0681 | 1136466.3931 | 2713695.8638 | 1136459.6138 | 2713693.6115 | 1136442.7158 | 2713694.2798 | 1136427.8388
88 | 2713770.3432 | 1136500.3543 | 2713763.2877 | 1136494.5287 | 2713758.1724 | 1136490.7076 | 2713753.0747 | 1136488.8103 | 2713747.9474 | 1136488.8916 | 2713743.2468 | 1136490.8377 | 2713717.8662 | 1136505.4472
89 | 2713770.3432 | 1136500.3543 | 2713776.3546 | 1136506.4494 | 2713778.3265 | 1136510.0334
90 | 2713770.3432 | 1136500.3543 | 2713778.0455 | 1136488.1875
91 | 2713958.3937 | 1136263.7421 | 2713970.3066 | 1136252.2378 | 2713973.3611 | 1136251.0724 | 2713977.0321 | 1136251.0862 | 2713980.1504 | 1136252.6572 | 2713993.3745 | 1136265.6144
92 | 2713842.5111 | 1136357.9644 | 2713848.1352 | 1136356.4361 | 2713852.9476 | 1136355.0103
93 | 2713842.5111 | 1136357.9644 | 2713839.8876 | 1136370.5252
94 | 2713884.8914 | 1136484.5586 | 2713883.7752 | 1136485.0598 | 2713881.5359 | 1136486.7725
95 | 2713884.8914 | 1136484.5586 | 2713890.3575 | 1136482.1041 | 2713893.0945 | 1136481.5842
96 | 2713881.5359 | 1136486.7725 | 2713877.4544 | 1136489.8943
97 | 2713904.0352 | 1136480.7777 | 2713899.8349 | 1136480.3039 | 2713893.0945 | 1136481.5842
98 | 2713851.191 | 1136513.9201 | 2713850.9083 | 1136506.4654
99 | 2713851.0808 | 1136503.4444 | 2713850.9083 | 1136506.4654
100 | 2713851.0808 | 1136503.4444 | 2713854.5014 | 1136487.0268
101 | 2713851.0808 | 1136503.4444 | 2713842.4079 | 1136502.5804 | 2713839.9337 | 1136501.6982
102 | 2713861.8898 | 1136465.2292 | 2713860.1709 | 1136469.5378 | 2713859.8147 | 1136470.5714
103 | 2713861.8898 | 1136465.2292 | 2713866.419 | 1136453.8757
104 | 2713855.0497 | 1136484.3955 | 2713859.8147 | 1136470.5714
105 | 2713869.1765 | 1136446.9635 | 2713866.419 | 1136453.8757
106 | 2713855.0497 | 1136484.3955 | 2713850.7696 | 1136482.8138 | 2713840.2034 | 1136471.3404 | 2713835.2949 | 1136468.1822
107 | 2713855.0497 | 1136484.3955 | 2713854.5014 | 1136487.0268
108 | 2713872.7574 | 1136437.987 | 2713869.1765 | 1136446.9635
109 | 2713834.1505 | 1136467.4459 | 2713835.2949 | 1136468.1822
110 | 2713873.7346 | 1136435.5377 | 2713872.7574 | 1136437.987
111 | 2713873.7346 | 1136435.5377 | 2713874.5063 | 1136434.127
112 | 2713873.7346 | 1136435.5377 | 2713858.6681 | 1136427.3012
113 | 2713839.9337 | 1136501.6982 | 2713835 | 1136499.939 | 2713830.0943 | 1136496.6047
114 | 2713830.0943 | 1136496.6047 | 2713820.7773 | 1136490.2721
115 | 2713810.1161 | 1136483.7515 | 2713814.3386 | 1136485.8959 | 2713820.7773 | 1136490.2721
116 | 2713798.3632 | 1136489.4528 | 2713801.0716 | 1136487.8583 | 2713804.4785 | 1136483.0971 | 2713807.813 | 1136482.5818 | 2713810.1161 | 1136483.7515
117 | 2713796.9262 | 1136478.7186 | 2713798.3632 | 1136489.4528
118 | 2713824.3544 | 1136517.2693 | 2713821.34 | 1136517.6157
119 | 2713811.9916 | 1136519.7518 | 2713816.3541 | 1136518.1886 | 2713821.34 | 1136517.6157
120 | 2713874.5063 | 1136434.127 | 2713882.0712 | 1136420.2982
121 | 2713858.6681 | 1136427.3012 | 2713854.4739 | 1136425.0083
122 | 2713854.4739 | 1136425.0083 | 2713845.3809 | 1136420.0373 | 2713840.9675 | 1136415.4665
123 | 2713831.8985 | 1136406.074 | 2713831.8985 | 1136406.074 | 2713840.9675 | 1136415.4665
124 | 2713811.9916 | 1136519.7518 | 2713822.8268 | 1136539.4024 | 2713826.5134 | 1136545.109 | 2713828.3721 | 1136546.7789
125 | 2713800.7404 | 1136507.0537 | 2713811.9916 | 1136519.7518
126 | 2713793.5134 | 1136439.5052 | 2713794.6694 | 1136452.7872
127 | 2713794.6694 | 1136452.7872 | 2713795.8786 | 1136466.6812
128 | 2713796.4523 | 1136473.2732 | 2713795.8786 | 1136466.6812
129 | 2713796.9262 | 1136478.7186 | 2713796.4523 | 1136473.2732
130 | 2713796.9262 | 1136478.7186 | 2713787.6887 | 1136480.0454 | 2713785.8995 | 1136480.9815
131 | 2713990.2267 | 1136296.0357 | 2713981.8151 | 1136304.0871
132 | 2713800.7404 | 1136507.0537 | 2713797.123 | 1136508.6977 | 2713788.6322 | 1136508.884
133 | 2713800.7404 | 1136507.0537 | 2713800.078 | 1136505.2947
134 | 2713778.3265 | 1136510.0334 | 2713782.9482 | 1136509.0086 | 2713788.6322 | 1136508.884
135 | 2713778.0455 | 1136488.1875 | 2713778.8151 | 1136486.9717 | 2713782.7451 | 1136482.6318 | 2713785.8995 | 1136480.9815
136 | 2714145.7537 | 1136319.9237 | 2714150.8114 | 1136316.8936

## bus_geodata
| x | y | coords
0 | 2714007.5619 | 1136533.1755
1 | 2713996.0478 | 1136507.5593
2 | 2713975.0929 | 1136480.1346
3 | 2713966.671 | 1136521.3317
4 | 2713964.0625 | 1136492.1813
5 | 2713957.4978 | 1136530.8294
6 | 2713976.3446 | 1136634.2094
7 | 2713898.2272 | 1136652.3653
8 | 2713958.1223 | 1136437.3416
9 | 2713952.4676 | 1136424.6668
10 | 2713944.6834 | 1136446.7837
11 | 2713962.463 | 1136493.9283
12 | 2713956.3046 | 1136532.3836
13 | 2713866.4853 | 1136579.5074
14 | 2713922.583 | 1136515.9009
15 | 2713937.3996 | 1136504.8286
16 | 2713898.3314 | 1136526.2215
17 | 2713855.2886 | 1136558.5374
18 | 2713930.9197 | 1136499.4587
19 | 2713894.7584 | 1136524.0396
20 | 2713852.1804 | 1136537.6158
21 | 2713786.7461 | 1136380.4811
22 | 2713786.9905 | 1136383.0495
23 | 2713799.918 | 1136315.5448
24 | 2713790.0688 | 1136399.9262
25 | 2713792.7803 | 1136395.7189
26 | 2713792.9693 | 1136433.2524
27 | 2713793.414 | 1136438.363
28 | 2713889.6095 | 1136520.8954
29 | 2713889.1223 | 1136520.5978
30 | 2713885.0151 | 1136518.0897
31 | 2713905.7253 | 1136480.9683
32 | 2713870.5602 | 1136514.7417
33 | 2713869.9994 | 1136515.1367
34 | 2713851.516 | 1136523.2102
35 | 2714010.6805 | 1136403.6537
36 | 2714032.7924 | 1136389.4808
37 | 2714043.5011 | 1136382.6168
38 | 2714016.2646 | 1136358.9203
39 | 2714066.6919 | 1136367.8458
40 | 2713949.1051 | 1136417.1298
41 | 2713925.8827 | 1136447.0954
42 | 2714067.1679 | 1136367.5427
43 | 2713936.1544 | 1136384.6601
44 | 2714057.5551 | 1136354.0329
45 | 2714099.1098 | 1136348.0465
46 | 2714045.1976 | 1136336.6658
47 | 2714114.9449 | 1136338.3814
48 | 2714043.1987 | 1136333.8566
49 | 2714091.356 | 1136305.2857
50 | 2714132.1885 | 1136360.485
51 | 2714128.5123 | 1136330.2531
52 | 2714197.6589 | 1136184.6198
53 | 2714133.7606 | 1136237.559
54 | 2714062.2733 | 1136264.4819
55 | 2714081.5429 | 1136291.5176
56 | 2714041.5333 | 1136265.2607
57 | 2714005.1303 | 1136281.7701
58 | 2713913.2981 | 1136337.4825
59 | 2713918.8316 | 1136333.9087
60 | 2713905.1054 | 1136342.4471
61 | 2713930.3328 | 1136328.3563
62 | 2713893.8328 | 1136349.5458
63 | 2713932.1308 | 1136343.23
64 | 2713929.1506 | 1136321.6895
65 | 2713886.2081 | 1136353.2628
66 | 2713928.7563 | 1136358.1939
67 | 2713927.5183 | 1136312.4848
68 | 2713875.7988 | 1136354.4178
69 | 2713875.1625 | 1136354.3299
70 | 2713898.6855 | 1136396.4267
71 | 2713906.4642 | 1136388.826
72 | 2713891.9951 | 1136405.1933
73 | 2713872.9568 | 1136354.0252
74 | 2713927.8777 | 1136367.9028
75 | 2713891.2228 | 1136406.2053
76 | 2713932.1688 | 1136364.0145
77 | 2713962.159 | 1136324.991
78 | 2713934.6373 | 1136380.6491
79 | 2713970.1769 | 1136315.227
80 | 2713972.2315 | 1136313.2604
81 | 2713694.2798 | 1136427.8388
82 | 2713717.8662 | 1136505.4472
83 | 2713770.3432 | 1136500.3543
84 | 2713925.1936 | 1136297.5988
85 | 2713958.3937 | 1136263.7421
86 | 2713993.3745 | 1136265.6144
87 | 2713852.9476 | 1136355.0103
88 | 2713842.5111 | 1136357.9644
89 | 2713839.8876 | 1136370.5252
90 | 2713884.8914 | 1136484.5586
91 | 2713881.5359 | 1136486.7725
92 | 2713893.0945 | 1136481.5842
93 | 2713877.4544 | 1136489.8943
94 | 2713904.0352 | 1136480.7777
95 | 2713850.9083 | 1136506.4654
96 | 2713851.191 | 1136513.9201
97 | 2713851.0808 | 1136503.4444
98 | 2713861.8898 | 1136465.2292
99 | 2713859.8147 | 1136470.5714
100 | 2713866.419 | 1136453.8757
101 | 2713855.0497 | 1136484.3955
102 | 2713869.1765 | 1136446.9635
103 | 2713835.2949 | 1136468.1822
104 | 2713854.5014 | 1136487.0268
105 | 2713872.7574 | 1136437.987
106 | 2713834.1505 | 1136467.4459
107 | 2713873.7346 | 1136435.5377
108 | 2713839.9337 | 1136501.6982
109 | 2713830.0943 | 1136496.6047
110 | 2713820.7773 | 1136490.2721
111 | 2713810.1161 | 1136483.7515
112 | 2713798.3632 | 1136489.4528
113 | 2713824.3544 | 1136517.2693
114 | 2713821.34 | 1136517.6157
115 | 2713874.5063 | 1136434.127
116 | 2713858.6681 | 1136427.3012
117 | 2713882.0712 | 1136420.2982
118 | 2713854.4739 | 1136425.0083
119 | 2713840.9675 | 1136415.4665
120 | 2713828.3721 | 1136546.7789
121 | 2713811.9916 | 1136519.7518
122 | 2713793.5134 | 1136439.5052
123 | 2713794.6694 | 1136452.7872
124 | 2713795.8786 | 1136466.6812
125 | 2713796.4523 | 1136473.2732
126 | 2713796.9262 | 1136478.7186
127 | 2713831.8985 | 1136406.074
128 | 2713990.2267 | 1136296.0357
129 | 2713981.8151 | 1136304.0871
130 | 2713800.7404 | 1136507.0537
131 | 2713788.6322 | 1136508.884
132 | 2713800.078 | 1136505.2947
133 | 2713778.3265 | 1136510.0334
134 | 2713785.8995 | 1136480.9815
135 | 2713778.0455 | 1136488.1875
136 | 2714145.7537 | 1136319.9237
137 | 2714150.8114 | 1136316.8936
138 | 2713898.6855 | 1136396.4267

## line_std_types
| c_nf_per_km | r_ohm_per_km | x_ohm_per_km | max_i_ka | type | q_mm2 | alpha | voltage_rating
NAYY 4x50 SE | 210 | 0.642 | 0.083 | 0.142 | cs | 50 | 0.00403 | LV
NAYY 4x120 SE | 264 | 0.225 | 0.08 | 0.242 | cs | 120 | 0.00403 | LV
NAYY 4x150 SE | 261 | 0.208 | 0.08 | 0.27 | cs | 150 | 0.00403 | LV
NA2XS2Y 1x95 RM/25 12/20 kV | 216 | 0.313 | 0.132 | 0.252 | cs | 95 | 0.00403 | MV
NA2XS2Y 1x185 RM/25 12/20 kV | 273 | 0.161 | 0.117 | 0.362 | cs | 185 | 0.00403 | MV
NA2XS2Y 1x240 RM/25 12/20 kV | 304 | 0.122 | 0.112 | 0.421 | cs | 240 | 0.00403 | MV
NA2XS2Y 1x95 RM/25 6/10 kV | 315 | 0.313 | 0.123 | 0.249 | cs | 95 | 0.00403 | MV
NA2XS2Y 1x185 RM/25 6/10 kV | 406 | 0.161 | 0.11 | 0.358 | cs | 185 | 0.00403 | MV
NA2XS2Y 1x240 RM/25 6/10 kV | 456 | 0.122 | 0.105 | 0.416 | cs | 240 | 0.00403 | MV
NA2XS2Y 1x150 RM/25 12/20 kV | 250 | 0.206 | 0.116 | 0.319 | cs | 150 | 0.00403 | MV
NA2XS2Y 1x120 RM/25 12/20 kV | 230 | 0.253 | 0.119 | 0.283 | cs | 120 | 0.00403 | MV
NA2XS2Y 1x70 RM/25 12/20 kV | 190 | 0.443 | 0.132 | 0.22 | cs | 70 | 0.00403 | MV
NA2XS2Y 1x150 RM/25 6/10 kV | 360 | 0.206 | 0.11 | 0.315 | cs | 150 | 0.00403 | MV
NA2XS2Y 1x120 RM/25 6/10 kV | 340 | 0.253 | 0.113 | 0.28 | cs | 120 | 0.00403 | MV
NA2XS2Y 1x70 RM/25 6/10 kV | 280 | 0.443 | 0.123 | 0.217 | cs | 70 | 0.00403 | MV
N2XS(FL)2Y 1x120 RM/35 64/110 kV | 112 | 0.153 | 0.166 | 0.366 | cs | 120 | 0.00393 | HV
N2XS(FL)2Y 1x185 RM/35 64/110 kV | 125 | 0.099 | 0.156 | 0.457 | cs | 185 | 0.00393 | HV
N2XS(FL)2Y 1x240 RM/35 64/110 kV | 135 | 0.075 | 0.149 | 0.526 | cs | 240 | 0.00393 | HV
N2XS(FL)2Y 1x300 RM/35 64/110 kV | 144 | 0.06 | 0.144 | 0.588 | cs | 300 | 0.00393 | HV
15-AL1/3-ST1A 0.4 | 11 | 1.8769 | 0.35 | 0.105 | ol | 16 | 0.00403 | LV
24-AL1/4-ST1A 0.4 | 11.25 | 1.2012 | 0.335 | 0.14 | ol | 24 | 0.00403 | LV
48-AL1/8-ST1A 0.4 | 12.2 | 0.5939 | 0.3 | 0.21 | ol | 48 | 0.00403 | LV
94-AL1/15-ST1A 0.4 | 13.2 | 0.306 | 0.29 | 0.35 | ol | 94 | 0.00403 | LV
34-AL1/6-ST1A 10.0 | 9.7 | 0.8342 | 0.36 | 0.17 | ol | 34 | 0.00403 | MV
48-AL1/8-ST1A 10.0 | 10.1 | 0.5939 | 0.35 | 0.21 | ol | 48 | 0.00403 | MV
70-AL1/11-ST1A 10.0 | 10.4 | 0.4132 | 0.339 | 0.29 | ol | 70 | 0.00403 | MV
94-AL1/15-ST1A 10.0 | 10.75 | 0.306 | 0.33 | 0.35 | ol | 94 | 0.00403 | MV
122-AL1/20-ST1A 10.0 | 11.1 | 0.2376 | 0.323 | 0.41 | ol | 122 | 0.00403 | MV
149-AL1/24-ST1A 10.0 | 11.25 | 0.194 | 0.315 | 0.47 | ol | 149 | 0.00403 | MV
34-AL1/6-ST1A 20.0 | 9.15 | 0.8342 | 0.382 | 0.17 | ol | 34 | 0.00403 | MV
48-AL1/8-ST1A 20.0 | 9.5 | 0.5939 | 0.372 | 0.21 | ol | 48 | 0.00403 | MV
70-AL1/11-ST1A 20.0 | 9.7 | 0.4132 | 0.36 | 0.29 | ol | 70 | 0.00403 | MV
94-AL1/15-ST1A 20.0 | 10 | 0.306 | 0.35 | 0.35 | ol | 94 | 0.00403 | MV
122-AL1/20-ST1A 20.0 | 10.3 | 0.2376 | 0.344 | 0.41 | ol | 122 | 0.00403 | MV
149-AL1/24-ST1A 20.0 | 10.5 | 0.194 | 0.337 | 0.47 | ol | 149 | 0.00403 | MV
184-AL1/30-ST1A 20.0 | 10.75 | 0.1571 | 0.33 | 0.535 | ol | 184 | 0.00403 | MV
243-AL1/39-ST1A 20.0 | 11 | 0.1188 | 0.32 | 0.645 | ol | 243 | 0.00403 | MV
48-AL1/8-ST1A 110.0 | 8 | 0.5939 | 0.46 | 0.21 | ol | 48 | 0.00403 | HV
70-AL1/11-ST1A 110.0 | 8.4 | 0.4132 | 0.45 | 0.29 | ol | 70 | 0.00403 | HV
94-AL1/15-ST1A 110.0 | 8.65 | 0.306 | 0.44 | 0.35 | ol | 94 | 0.00403 | HV
122-AL1/20-ST1A 110.0 | 8.5 | 0.2376 | 0.43 | 0.41 | ol | 122 | 0.00403 | HV
149-AL1/24-ST1A 110.0 | 8.75 | 0.194 | 0.41 | 0.47 | ol | 149 | 0.00403 | HV
184-AL1/30-ST1A 110.0 | 8.8 | 0.1571 | 0.4 | 0.535 | ol | 184 | 0.00403 | HV
243-AL1/39-ST1A 110.0 | 9 | 0.1188 | 0.39 | 0.645 | ol | 243 | 0.00403 | HV
305-AL1/39-ST1A 110.0 | 9.2 | 0.0949 | 0.38 | 0.74 | ol | 305 | 0.00403 | HV
490-AL1/64-ST1A 110.0 | 9.75 | 0.059 | 0.37 | 0.96 | ol | 490 | 0.00403 | HV
679-AL1/86-ST1A 110.0 | 9.95 | 0.042 | 0.36 | 1.15 | ol | 679 | 0.00403 | HV
490-AL1/64-ST1A 220.0 | 10 | 0.059 | 0.285 | 0.96 | ol | 490 | 0.00403 | HV
679-AL1/86-ST1A 220.0 | 11.7 | 0.042 | 0.275 | 1.15 | ol | 679 | 0.00403 | HV
490-AL1/64-ST1A 380.0 | 11 | 0.059 | 0.253 | 0.96 | ol | 490 | 0.00403 | HV
679-AL1/86-ST1A 380.0 | 14.6 | 0.042 | 0.25 | 1.15 | ol | 679 | 0.00403 | HV

## trafo_std_types
| i0_percent | pfe_kw | vkr_percent | sn_mva | vn_lv_kv | vn_hv_kv | vk_percent | shift_degree | vector_group | tap_side | tap_neutral | tap_min | tap_max | tap_step_degree | tap_step_percent | tap_phase_shifter
160 MVA 380/110 kV | 0.06 | 60 | 0.25 | 160 | 110 | 380 | 12.2 | 0 | Yy0 | hv | 0 | -9 | 9 | 0 | 1.5 | FALSE
100 MVA 220/110 kV | 0.06 | 55 | 0.26 | 100 | 110 | 220 | 12 | 0 | Yy0 | hv | 0 | -9 | 9 | 0 | 1.5 | FALSE
63 MVA 110/20 kV | 0.04 | 22 | 0.32 | 63 | 20 | 110 | 18 | 150 | YNd5 | hv | 0 | -9 | 9 | 0 | 1.5 | FALSE
40 MVA 110/20 kV | 0.05 | 18 | 0.34 | 40 | 20 | 110 | 16.2 | 150 | YNd5 | hv | 0 | -9 | 9 | 0 | 1.5 | FALSE
25 MVA 110/20 kV | 0.07 | 14 | 0.41 | 25 | 20 | 110 | 12 | 150 | YNd5 | hv | 0 | -9 | 9 | 0 | 1.5 | FALSE
63 MVA 110/10 kV | 0.04 | 22 | 0.32 | 63 | 10 | 110 | 18 | 150 | YNd5 | hv | 0 | -9 | 9 | 0 | 1.5 | FALSE
40 MVA 110/10 kV | 0.05 | 18 | 0.34 | 40 | 10 | 110 | 16.2 | 150 | YNd5 | hv | 0 | -9 | 9 | 0 | 1.5 | FALSE
25 MVA 110/10 kV | 0.07 | 14 | 0.41 | 25 | 10 | 110 | 12 | 150 | YNd5 | hv | 0 | -9 | 9 | 0 | 1.5 | FALSE
0.25 MVA 20/0.4 kV | 0.32 | 0.8 | 1.44 | 0.25 | 0.4 | 20 | 6 | 150 | Yzn5 | hv | 0 | -2 | 2 | 0 | 2.5 | FALSE
0.4 MVA 20/0.4 kV | 0.3375 | 1.35 | 1.425 | 0.4 | 0.4 | 20 | 6 | 150 | Dyn5 | hv | 0 | -2 | 2 | 0 | 2.5 | FALSE
0.63 MVA 20/0.4 kV | 0.2619 | 1.65 | 1.206 | 0.63 | 0.4 | 20 | 6 | 150 | Dyn5 | hv | 0 | -2 | 2 | 0 | 2.5 | FALSE
0.25 MVA 10/0.4 kV | 0.24 | 0.6 | 1.2 | 0.25 | 0.4 | 10 | 4 | 150 | Dyn5 | hv | 0 | -2 | 2 | 0 | 2.5 | FALSE
0.4 MVA 10/0.4 kV | 0.2375 | 0.95 | 1.325 | 0.4 | 0.4 | 10 | 4 | 150 | Dyn5 | hv | 0 | -2 | 2 | 0 | 2.5 | FALSE
0.63 MVA 10/0.4 kV | 0.1873 | 1.18 | 1.0794 | 0.63 | 0.4 | 10 | 4 | 150 | Dyn5 | hv | 0 | -2 | 2 | 0 | 2.5 | FALSE

## trafo3w_std_types
| sn_hv_mva | sn_mv_mva | sn_lv_mva | vn_hv_kv | vn_mv_kv | vn_lv_kv | vk_hv_percent | vk_mv_percent | vk_lv_percent | vkr_hv_percent | vkr_mv_percent | vkr_lv_percent | pfe_kw | i0_percent | shift_mv_degree | shift_lv_degree | vector_group | tap_side | tap_neutral | tap_min | tap_max | tap_step_percent
63/25/38 MVA 110/20/10 kV | 63 | 25 | 38 | 110 | 20 | 10 | 10.4 | 10.4 | 10.4 | 0.28 | 0.32 | 0.35 | 35 | 0.89 | 0 | 0 | YN0yn0yn0 | hv | 0 | -10 | 10 | 1.2
63/25/38 MVA 110/10/10 kV | 63 | 25 | 38 | 110 | 10 | 10 | 10.4 | 10.4 | 10.4 | 0.28 | 0.32 | 0.35 | 35 | 0.89 | 0 | 0 | YN0yn0yn0 | hv | 0 | -10 | 10 | 1.2

## fuse_std_types
| fuse_type | i_rated_a | t_avg | t_min | t_total | x_avg | x_min | x_total
HV 100A | HV 100A | 100 | 0 | [10.0, 3.64, 0.854, 0.281, 0.1, 0.0531, 0.022, 0.01] | [10.0, 4.267, 1.21, 0.403, 0.1, 0.058, 0.022, 0.01] | 0 | [300.0, 350.0, 450.0, 550.0, 700.0, 850.0, 1200.0, 1752.0] | [600.0, 700.0, 900.0, 1150.0, 1665.0, 2000.0, 3000.0, 4313.0]
HV 10A | HV 10A | 10 | 0 | [10.0, 1675.0, 0.344, 0.156, 0.1, 0.0417, 0.0171, 0.01] | [10.0, 1.3, 0.3, 0.155, 0.1, 0.0555, 0.023, 0.01] | 0 | [30.0, 32.0, 35.0, 37.0, 39.0, 50.0, 70.0, 88.0] | [60.0, 70.0, 80.0, 87.0, 94.0, 110.0, 150.0, 216.0]
HV 125A | HV 125A | 125 | 0 | [10.0, 1.82, 0.344, 0.1, 0.0467, 0.0269, 0.01] | [10.0, 2.478, 0.426, 0.1, 0.0427, 0.0211, 0.01] | 0 | [375.0, 500.0, 700.0, 925.0, 1200.0, 1500.0, 2341.0] | [750.0, 1000.0, 1500.0, 2200.0, 3000.0, 4000.0, 5765.0]
HV 160A | HV 160A | 160 | 0 | [10.0, 4.15, 1.03, 0.198, 0.1, 0.051, 0.0172, 0.01] | [10.0, 2.3, 0.734, 0.274, 0.1, 0.046, 0.0177, 0.01] | 0 | [480.0, 550.0, 700.0, 1000.0, 1260.0, 1600.0, 2500.0, 3227.0] | [960.0, 1300.0, 1700.0, 2200.0, 2996.0, 4000.0, 6000.0, 7946.0]
HV 16A | HV 16A | 16 | 0 | [10.0, 0.352, 0.164, 0.1, 0.0649, 0.0342, 0.01] | [10.0, 2.34, 0.722, 0.181, 0.1, 0.055, 0.0296, 0.01] | 0 | [48.0, 60.0, 65.0, 71.0, 80.0, 100.0, 162.0] | [96.0, 110.0, 125.0, 150.0, 168.0, 200.0, 250.0, 398.0]
HV 200A | HV 200A | 200 | 0 | [10.0, 4.267, 1.21, 0.403, 0.1, 0.058, 0.022, 0.01] | [10.0, 3.73, 1.654, 0.328, 0.1, 0.0531, 0.019, 0.01] | 0 | [600.0, 700.0, 900.0, 1150.0, 1665.0, 2000.0, 3000.0, 4313.0] | [1200.0, 1500.0, 1800.0, 2700.0, 3960.0, 5000.0, 7500.0, 10620.0]
HV 20A | HV 20A | 20 | 0 | [10.0, 1.3, 0.3, 0.155, 0.1, 0.0555, 0.023, 0.01] | [10.0, 1.3, 0.161, 0.1, 0.0611, 0.0399, 0.0141, 0.01] | 0 | [60.0, 70.0, 80.0, 87.0, 94.0, 110.0, 150.0, 216.0] | [120.0, 150.0, 200.0, 223.0, 260.0, 300.0, 450.0, 532.0]
HV 25A | HV 25A | 25 | 0 | [10.0, 2.512, 0.833, 0.299, 0.1, 0.0372, 0.0223, 0.01] | [10.0, 3.125, 0.597, 0.198, 0.1, 0.0378, 0.022, 0.01] | 0 | [75.0, 82.0, 90.0, 100.0, 124.0, 170.0, 200.0, 289.0] | [150.0, 170.0, 210.0, 250.0, 294.0, 400.0, 500.0, 711.0]
HV 31.5A | HV 31.5A | 31.5 | 0 | [10.0, 2.34, 0.722, 0.181, 0.1, 0.055, 0.0296, 0.01] | [10.0, 2.84, 0.368, 0.164, 0.1, 0.0621, 0.0378, 0.0195, 0.01] | 0 | [95.0, 110.0, 125.0, 150.0, 165.0, 200.0, 250.0, 390.0] | [189.0, 220.0, 300.0, 350.0, 393.0, 450.0, 530.0, 700.0, 960.0]
HV 40A | HV 40A | 40 | 0 | [10.0, 1.3, 0.161, 0.1, 0.0611, 0.0399, 0.0141, 0.01] | [10.0, 2.05, 0.369, 0.198, 0.1, 0.051, 0.0298, 0.01] | 0 | [120.0, 150.0, 200.0, 223.0, 260.0, 300.0, 450.0, 532.0] | [240.0, 300.0, 400.0, 450.0, 530.0, 650.0, 800.0, 1311.0]
HV 50A | HV 50A | 50 | 0 | [10.0, 3.215, 0.597, 0.198, 0.1, 0.0378, 0.022, 0.01] | [10.0, 3.64, 0.854, 0.281, 0.1, 0.0531, 0.022, 0.01] | 0 | [150.0, 170.0, 210.0, 250.0, 294.0, 400.0, 500.0, 711.0] | [300.0, 350.0, 450.0, 550.0, 700.0, 850.0, 1200.0, 1752.0]
HV 6.3A | HV 6.3A | 6.3 | 0 | [10.0, 1.39, 0.344, 0.168, 0.1, 0.056, 0.0263, 0.01] | [10.0, 1.711, 0.516, 0.198, 0.1, 0.0634, 0.0303, 0.01] | 0 | [19.0, 19.5, 20.4, 20.8, 22.0, 25.0, 32.0, 48.0] | [38.0, 40.0, 43.0, 48.0, 53.0, 60.0, 75.0, 118.0]
HV 63A | HV 63A | 63 | 0 | [10.0, 2.84, 0.368, 0.164, 0.1, 0.0621, 0.0378, 0.0195, 0.01] | [10.0, 1.82, 0.344, 0.1, 0.0467, 0.0269, 0.01] | 0 | [189.0, 220.0, 300.0, 350.0, 393.0, 450.0, 530.0, 700.0, 961.0] | [378.0, 500.0, 700.0, 934.0, 1200.0, 1500.0, 2366.0]
HV 80A | HV 80A | 80 | 0 | [10.0, 2.05, 0.369, 0.198, 0.1, 0.051, 0.0298, 0.01] | [10.0, 4.15, 1.03, 0.198, 0.1, 0.051, 0.0172, 0.01] | 0 | [240.0, 300.0, 400.0, 450.0, 530.0, 650.0, 800.0, 1311.0] | [480.0, 550.0, 700.0, 1000.0, 1260.0, 1600.0, 2500.0, 3227.0]
Siemens NH-1-100 | Siemens NH-1-100 | 100 | [5400.0, 2000.0, 400.0, 20.0, 1.0, 0.2, 0.012, 0.004] | 0 | 0 | [150.0, 190.0, 250.0, 430.0, 900.0, 1250.0, 2700.0, 3600.0] | 0 | 0
Siemens NH-1-125 | Siemens NH-1-125 | 125 | [4800.0, 120.0, 7.0, 0.1, 0.004] | 0 | 0 | [180.0, 400.0, 740.0, 2000.0, 4250.0] | 0 | 0
Siemens NH-1-16 | Siemens NH-1-16 | 16 | [4000.0, 400.0, 2.0, 0.1, 0.04, 0.01] | 0 | 0 | [26.0, 35.0, 75.0, 150.0, 200.0, 300.0] | 0 | 0
Siemens NH-1-160 | Siemens NH-1-160 | 160 | [4800.0, 120.0, 7.0, 0.1, 0.004] | 0 | 0 | [210.0, 500.0, 900.0, 2300.0, 5000.0] | 0 | 0
Siemens NH-1-25 | Siemens NH-1-25 | 25 | [4000.0, 1000.0, 10.0, 0.2, 0.02, 0.01] | 0 | 0 | [40.0, 50.0, 100.0, 210.0, 400.0, 500.0] | 0 | 0
Siemens NH-1-50 | Siemens NH-1-50 | 50 | [4000.0, 40.0, 4.0, 1.0, 0.02, 0.01] | 0 | 0 | [86.0, 200.0, 300.0, 400.0, 1000.0, 1280.0] | 0 | 0
Siemens NH-1-63 | Siemens NH-1-63 | 63 | [4000.0, 100.0, 10.0, 2.0, 0.04, 0.01] | 0 | 0 | [100.0, 200.0, 300.0, 400.0, 1000.0, 1500.0] | 0 | 0
Siemens NH-1-80 | Siemens NH-1-80 | 80 | [4800.0, 120.0, 7.0, 0.1, 0.01] | 0 | 0 | [150.58, 250.0, 450.0, 1150.0, 2470.0] | 0 | 0
Siemens NH-2-1000 | Siemens NH-2-1000 | 1000 | [4800.0, 120.0, 7.0, 0.1, 0.004] | 0 | 0 | [1900.0, 3500.0, 8400.0, 24000.0, 52000.0] | 0 | 0
Siemens NH-2-200 | Siemens NH-2-200 | 200 | [4800.0, 120.0, 7.0, 0.1, 0.004] | 0 | 0 | [280.0, 650.0, 1200.0, 3000.0, 7000.0] | 0 | 0
Siemens NH-2-224 | Siemens NH-2-224 | 224 | [4800.0, 120.0, 7.0, 0.2, 0.04, 0.004] | 0 | 0 | [400.0, 750.0, 1453.0, 3025.0, 4315.0, 7600.0] | 0 | 0
Siemens NH-2-250 | Siemens NH-2-250 | 250 | [4800.0, 120.0, 7.0, 0.1, 0.004] | 0 | 0 | [450.0, 800.0, 1650.0, 4000.0, 8500.0] | 0 | 0
Siemens NH-2-315 | Siemens NH-2-315 | 315 | [4800.0, 120.0, 7.0, 0.1, 0.004] | 0 | 0 | [550.0, 920.0, 1900.0, 5000.0, 11000.0] | 0 | 0
Siemens NH-2-355 | Siemens NH-2-355 | 355 | [4800.0, 120.0, 6.0, 0.1, 0.004] | 0 | 0 | [650.0, 1116.27, 2350.0, 5840.0, 12790.0] | 0 | 0
Siemens NH-2-400 | Siemens NH-2-400 | 400 | [4800.0, 120.0, 7.0, 0.1, 0.004] | 0 | 0 | [720.0, 1350.0, 2800.0, 6500.0, 15000.0] | 0 | 0
Siemens NH-2-425 | Siemens NH-2-425 | 425 | [4800.0, 120.0, 7.0, 0.1, 0.004] | 0 | 0 | [850.0, 1500.0, 3050.0, 7500.0, 16500.0] | 0 | 0
Siemens NH-2-630 | Siemens NH-2-630 | 630 | [4800.0, 120.0, 7.0, 0.1, 0.004] | 0 | 0 | [1200.0, 2000.0, 4800.0, 12000.0, 26000.0] | 0 | 0

## dtypes
| element | column | dtype
0 | bus | name | object
1 | bus | vn_kv | float64
2 | bus | type | object
3 | bus | zone | object
4 | bus | in_service | bool
5 | load | name | object
6 | load | bus | uint32
7 | load | p_mw | float64
8 | load | q_mvar | float64
9 | load | const_z_percent | float64
10 | load | const_i_percent | float64
11 | load | sn_mva | float64
12 | load | scaling | float64
13 | load | in_service | bool
14 | load | type | object
15 | ext_grid | name | object
16 | ext_grid | bus | uint32
17 | ext_grid | vm_pu | float64
18 | ext_grid | va_degree | float64
19 | ext_grid | slack_weight | float64
20 | ext_grid | in_service | bool
21 | line | name | object
22 | line | std_type | object
23 | line | from_bus | uint32
24 | line | to_bus | uint32
25 | line | length_km | float64
26 | line | r_ohm_per_km | float64
27 | line | x_ohm_per_km | float64
28 | line | c_nf_per_km | float64
29 | line | g_us_per_km | float64
30 | line | max_i_ka | float64
31 | line | df | float64
32 | line | parallel | uint32
33 | line | type | object
34 | line | in_service | bool
35 | trafo | name | object
36 | trafo | std_type | object
37 | trafo | hv_bus | uint32
38 | trafo | lv_bus | uint32
39 | trafo | sn_mva | float64
40 | trafo | vn_hv_kv | float64
41 | trafo | vn_lv_kv | float64
42 | trafo | vk_percent | float64
43 | trafo | vkr_percent | float64
44 | trafo | pfe_kw | float64
45 | trafo | i0_percent | float64
46 | trafo | shift_degree | float64
47 | trafo | tap_side | object
48 | trafo | tap_neutral | int32
49 | trafo | tap_min | int32
50 | trafo | tap_max | int32
51 | trafo | tap_step_percent | float64
52 | trafo | tap_step_degree | float64
53 | trafo | tap_pos | int32
54 | trafo | tap_phase_shifter | bool
55 | trafo | parallel | uint32
56 | trafo | df | float64
57 | trafo | in_service | bool
58 | line_geodata | coords | object
59 | bus_geodata | x | float64
60 | bus_geodata | y | float64
61 | bus_geodata | coords | object

## parameters
| version | format_version | converged | OPF_converged | name | f_hz | sn_mva
0 | 2.14.6 | 2.14.0 | FALSE | FALSE |  | 50 | 1