## bus
| name | vn_kv | type | zone | in_service
0 | bus_LV_5136-2_0_6_node_0 | 0.4 | n |  | TRUE
1 | bus_LV_5136-2_0_6_node_1 | 0.4 | n |  | TRUE
2 | bus_LV_5136-2_0_6_node_2 | 0.4 | n |  | TRUE
3 | bus_LV_5136-2_0_6_node_61 | 0.4 | n |  | TRUE
4 | bus_LV_5136-2_0_6_node_62 | 0.4 | n |  | TRUE
5 | bus_LV_5136-2_0_6_node_59 | 0.4 | n |  | TRUE
6 | bus_LV_5136-2_0_6_node_3 | 0.4 | n |  | TRUE
7 | bus_LV_5136-2_0_6_node_8 | 0.4 | n |  | TRUE
8 | bus_LV_5136-2_0_6_node_6 | 0.4 | n |  | TRUE
9 | bus_LV_5136-2_0_6_node_4 | 0.4 | n |  | TRUE
10 | bus_LV_5136-2_0_6_node_5 | 0.4 | n |  | TRUE
11 | bus_LV_5136-2_0_6_node_7 | 0.4 | n |  | TRUE
12 | bus_LV_5136-2_0_6_node_9 | 0.4 | n |  | TRUE
13 | bus_LV_5136-2_0_6_node_10 | 0.4 | n |  | TRUE
14 | bus_LV_5136-2_0_6_node_11 | 0.4 | n |  | TRUE
15 | bus_LV_5136-2_0_6_node_21 | 0.4 | n |  | TRUE
16 | bus_LV_5136-2_0_6_node_73 | 0.4 | n |  | TRUE
17 | bus_LV_5136-2_0_6_node_66 | 0.4 | n |  | TRUE
18 | bus_LV_5136-2_0_6_node_71 | 0.4 | n |  | TRUE
19 | bus_LV_5136-2_0_6_node_18 | 0.4 | n |  | TRUE
20 | bus_LV_5136-2_0_6_node_65 | 0.4 | n |  | TRUE
21 | bus_LV_5136-2_0_6_node_12 | 0.4 | n |  | TRUE
22 | bus_LV_5136-2_0_6_node_13 | 0.4 | n |  | TRUE
23 | bus_LV_5136-2_0_6_node_14 | 0.4 | n |  | TRUE
24 | bus_LV_5136-2_0_6_node_15 | 0.4 | n |  | TRUE
25 | bus_LV_5136-2_0_6_node_16 | 0.4 | n |  | TRUE
26 | bus_LV_5136-2_0_6_node_17 | 0.4 | n |  | TRUE
27 | bus_LV_5136-2_0_6_node_19 | 0.4 | n |  | TRUE
28 | bus_LV_5136-2_0_6_node_20 | 0.4 | n |  | TRUE
29 | bus_LV_5136-2_0_6_node_22 | 0.4 | n |  | TRUE
30 | bus_LV_5136-2_0_6_node_63 | 0.4 | n |  | TRUE
31 | bus_LV_5136-2_0_6_node_23 | 0.4 | n |  | TRUE
32 | bus_LV_5136-2_0_6_node_88 | 0.4 | n |  | TRUE
33 | bus_LV_5136-2_0_6_node_89 | 0.4 | n |  | TRUE
34 | bus_LV_5136-2_0_6_node_87 | 0.4 | n |  | TRUE
35 | bus_LV_5136-2_0_6_node_100 | 0.4 | n |  | TRUE
36 | bus_LV_5136-2_0_6_node_99 | 0.4 | n |  | TRUE
37 | bus_LV_5136-2_0_6_node_24 | 0.4 | n |  | TRUE
38 | bus_LV_5136-2_0_6_node_25 | 0.4 | n |  | TRUE
39 | bus_LV_5136-2_0_6_node_26 | 0.4 | n |  | TRUE
40 | bus_LV_5136-2_0_6_node_27 | 0.4 | n |  | TRUE
41 | bus_LV_5136-2_0_6_node_60 | 0.4 | n |  | TRUE
42 | bus_LV_5136-2_0_6_node_51 | 0.4 | n |  | TRUE
43 | bus_LV_5136-2_0_6_node_28 | 0.4 | n |  | TRUE
44 | bus_LV_5136-2_0_6_node_29 | 0.4 | n |  | TRUE
45 | bus_LV_5136-2_0_6_node_30 | 0.4 | n |  | TRUE
46 | bus_LV_5136-2_0_6_node_31 | 0.4 | n |  | TRUE
47 | bus_LV_5136-2_0_6_node_32 | 0.4 | n |  | TRUE
48 | bus_LV_5136-2_0_6_node_33 | 0.4 | n |  | TRUE
49 | bus_LV_5136-2_0_6_node_34 | 0.4 | n |  | TRUE
50 | bus_LV_5136-2_0_6_node_35 | 0.4 | n |  | TRUE
51 | bus_LV_5136-2_0_6_node_36 | 0.4 | n |  | TRUE
52 | bus_LV_5136-2_0_6_node_37 | 0.4 | n |  | TRUE
53 | bus_LV_5136-2_0_6_node_41 | 0.4 | n |  | TRUE
54 | bus_LV_5136-2_0_6_node_38 | 0.4 | n |  | TRUE
55 | bus_LV_5136-2_0_6_node_39 | 0.4 | n |  | TRUE
56 | bus_LV_5136-2_0_6_node_40 | 0.4 | n |  | TRUE
57 | bus_LV_5136-2_0_6_node_42 | 0.4 | n |  | TRUE
58 | bus_LV_5136-2_0_6_node_53 | 0.4 | n |  | TRUE
59 | bus_LV_5136-2_0_6_node_44 | 0.4 | n |  | TRUE
60 | bus_LV_5136-2_0_6_node_43 | 0.4 | n |  | TRUE
61 | bus_LV_5136-2_0_6_node_45 | 0.4 | n |  | TRUE
62 | bus_LV_5136-2_0_6_node_54 | 0.4 | n |  | TRUE
63 | bus_LV_5136-2_0_6_node_55 | 0.4 | n |  | TRUE
64 | bus_LV_5136-2_0_6_node_46 | 0.4 | n |  | TRUE
65 | bus_LV_5136-2_0_6_node_56 | 0.4 | n |  | TRUE
66 | bus_LV_5136-2_0_6_node_47 | 0.4 | n |  | TRUE
67 | bus_LV_5136-2_0_6_node_48 | 0.4 | n |  | TRUE
68 | bus_LV_5136-2_0_6_node_57 | 0.4 | n |  | TRUE
69 | bus_LV_5136-2_0_6_node_58 | 0.4 | n |  | TRUE
70 | bus_LV_5136-2_0_6_node_49 | 0.4 | n |  | TRUE
71 | bus_LV_5136-2_0_6_node_50 | 0.4 | n |  | TRUE
72 | bus_LV_5136-2_0_6_node_52 | 0.4 | n |  | TRUE
73 | bus_LV_5136-2_0_6_node_64 | 0.4 | n |  | TRUE
74 | bus_LV_5136-2_0_6_node_67 | 0.4 | n |  | TRUE
75 | bus_LV_5136-2_0_6_node_68 | 0.4 | n |  | TRUE
76 | bus_LV_5136-2_0_6_node_69 | 0.4 | n |  | TRUE
77 | bus_LV_5136-2_0_6_node_70 | 0.4 | n |  | TRUE
78 | bus_LV_5136-2_0_6_node_72 | 0.4 | n |  | TRUE
79 | bus_LV_5136-2_0_6_node_86 | 0.4 | n |  | TRUE
80 | bus_LV_5136-2_0_6_node_84 | 0.4 | n |  | TRUE
81 | bus_LV_5136-2_0_6_node_74 | 0.4 | n |  | TRUE
82 | bus_LV_5136-2_0_6_node_75 | 0.4 | n |  | TRUE
83 | bus_LV_5136-2_0_6_node_76 | 0.4 | n |  | TRUE
84 | bus_LV_5136-2_0_6_node_77 | 0.4 | n |  | TRUE
85 | bus_LV_5136-2_0_6_node_78 | 0.4 | n |  | TRUE
86 | bus_LV_5136-2_0_6_node_79 | 0.4 | n |  | TRUE
87 | bus_LV_5136-2_0_6_node_80 | 0.4 | n |  | TRUE
88 | bus_LV_5136-2_0_6_node_98 | 0.4 | n |  | TRUE
89 | bus_LV_5136-2_0_6_node_92 | 0.4 | n |  | TRUE
90 | bus_LV_5136-2_0_6_node_96 | 0.4 | n |  | TRUE
91 | bus_LV_5136-2_0_6_node_93 | 0.4 | n |  | TRUE
92 | bus_LV_5136-2_0_6_node_81 | 0.4 | n |  | TRUE
93 | bus_LV_5136-2_0_6_node_82 | 0.4 | n |  | TRUE
94 | bus_LV_5136-2_0_6_node_83 | 0.4 | n |  | TRUE
95 | bus_LV_5136-2_0_6_node_85 | 0.4 | n |  | TRUE
96 | bus_LV_5136-2_0_6_node_90 | 0.4 | n |  | TRUE
97 | bus_LV_5136-2_0_6_node_91 | 0.4 | n |  | TRUE
98 | bus_LV_5136-2_0_6_node_94 | 0.4 | n |  | TRUE
99 | bus_LV_5136-2_0_6_node_95 | 0.4 | n |  | TRUE
100 | bus_LV_5136-2_0_6_node_97 | 0.4 | n |  | TRUE
101 | bus_MV_65_1_node_161 | 20 | n |  | TRUE

## load
| name | bus | p_mw | q_mvar | const_z_percent | const_i_percent | sn_mva | scaling | in_service | type
0 | LV_5136-2_0_6_load_0 | 0 | 0.00069522 | 0.00017424 | 0 | 0 |  | 1 | TRUE | wye
1 | LV_5136-2_0_6_load_1 | 1 | 0.0015092 | 0.00037823 | 0 | 0 |  | 1 | TRUE | wye
2 | LV_5136-2_0_6_load_62 | 4 | 0.0031098 | 0.00077939 | 0 | 0 |  | 1 | TRUE | wye
3 | LV_5136-2_0_6_load_59 | 5 | 0.0053047 | 0.0013295 | 0 | 0 |  | 1 | TRUE | wye
4 | LV_5136-2_0_6_load_8 | 7 | 0.00067942 | 0.00017028 | 0 | 0 |  | 1 | TRUE | wye
5 | LV_5136-2_0_6_load_4 | 9 | 0.00062905 | 0.00015765 | 0 | 0 |  | 1 | TRUE | wye
6 | LV_5136-2_0_6_load_5 | 10 | 0.00056212 | 0.00014088 | 0 | 0 |  | 1 | TRUE | wye
7 | LV_5136-2_0_6_load_9 | 12 | 0.0016269 | 0.00040774 | 0 | 0 |  | 1 | TRUE | wye
8 | LV_5136-2_0_6_load_10 | 13 | 0.00075115 | 0.00018826 | 0 | 0 |  | 1 | TRUE | wye
9 | LV_5136-2_0_6_load_11 | 14 | 0.0020395 | 0.00051114 | 0 | 0 |  | 1 | TRUE | wye
10 | LV_5136-2_0_6_load_21 | 15 | 0.00054368 | 0.00013626 | 0 | 0 |  | 1 | TRUE | wye
11 | LV_5136-2_0_6_load_73 | 16 | 0.005591 | 0.0014012 | 0 | 0 |  | 1 | TRUE | wye
12 | LV_5136-2_0_6_load_66 | 17 | 0.0030808 | 0.00077212 | 0 | 0 |  | 1 | TRUE | wye
13 | LV_5136-2_0_6_load_71 | 18 | 0.0026731 | 0.00066995 | 0 | 0 |  | 1 | TRUE | wye
14 | LV_5136-2_0_6_load_18 | 19 | 0.0016531 | 0.0004143 | 0 | 0 |  | 1 | TRUE | wye
15 | LV_5136-2_0_6_load_65 | 20 | 0.0022224 | 0.00055698 | 0 | 0 |  | 1 | TRUE | wye
16 | LV_5136-2_0_6_load_12 | 21 | 0.0022023 | 0.00055194 | 0 | 0 |  | 1 | TRUE | wye
17 | LV_5136-2_0_6_load_13 | 22 | 0.00055635 | 0.00013943 | 0 | 0 |  | 1 | TRUE | wye
18 | LV_5136-2_0_6_load_15 | 24 | 0.0016601 | 0.00041606 | 0 | 0 |  | 1 | TRUE | wye
19 | LV_5136-2_0_6_load_16 | 25 | 0.0014008 | 0.00035107 | 0 | 0 |  | 1 | TRUE | wye
20 | LV_5136-2_0_6_load_17 | 26 | 0.0029226 | 0.00073247 | 0 | 0 |  | 1 | TRUE | wye
21 | LV_5136-2_0_6_load_19 | 27 | 0.01047 | 0.0026241 | 0 | 0 |  | 1 | TRUE | wye
22 | LV_5136-2_0_6_load_20 | 28 | 0.0018635 | 0.00046703 | 0 | 0 |  | 1 | TRUE | wye
23 | LV_5136-2_0_6_load_22 | 29 | 0.0011194 | 0.00028055 | 0 | 0 |  | 1 | TRUE | wye
24 | LV_5136-2_0_6_load_63 | 30 | 0.0040859 | 0.001024 | 0 | 0 |  | 1 | TRUE | wye
25 | LV_5136-2_0_6_load_23 | 31 | 0.0012414 | 0.00031113 | 0 | 0 |  | 1 | TRUE | wye
26 | LV_5136-2_0_6_load_88 | 32 | 0.0056463 | 0.0014151 | 0 | 0 |  | 1 | TRUE | wye
27 | LV_5136-2_0_6_load_89 | 33 | 0.0030408 | 0.00076211 | 0 | 0 |  | 1 | TRUE | wye
28 | LV_5136-2_0_6_load_87 | 34 | 0.0021697 | 0.00054378 | 0 | 0 |  | 1 | TRUE | wye
29 | LV_5136-2_0_6_load_100 | 35 | 0.0016762 | 0.0004201 | 0 | 0 |  | 1 | TRUE | wye
30 | LV_5136-2_0_6_load_99 | 36 | 0.0035598 | 0.00089217 | 0 | 0 |  | 1 | TRUE | wye
31 | LV_5136-2_0_6_load_24 | 37 | 0.0015821 | 0.00039652 | 0 | 0 |  | 1 | TRUE | wye
32 | LV_5136-2_0_6_load_25 | 38 | 0.0015838 | 0.00039693 | 0 | 0 |  | 1 | TRUE | wye
33 | LV_5136-2_0_6_load_26 | 39 | 0.0012052 | 0.00030204 | 0 | 0 |  | 1 | TRUE | wye
34 | LV_5136-2_0_6_load_27 | 40 | 0.0018178 | 0.00045559 | 0 | 0 |  | 1 | TRUE | wye
35 | LV_5136-2_0_6_load_60 | 41 | 0.0044906 | 0.0011255 | 0 | 0 |  | 1 | TRUE | wye
36 | LV_5136-2_0_6_load_28 | 43 | 0.00096924 | 0.00024292 | 0 | 0 |  | 1 | TRUE | wye
37 | LV_5136-2_0_6_load_29 | 44 | 0.0017129 | 0.0004293 | 0 | 0 |  | 1 | TRUE | wye
38 | LV_5136-2_0_6_load_30 | 45 | 0.0010363 | 0.00025971 | 0 | 0 |  | 1 | TRUE | wye
39 | LV_5136-2_0_6_load_31 | 46 | 0.0027179 | 0.00068117 | 0 | 0 |  | 1 | TRUE | wye
40 | LV_5136-2_0_6_load_32 | 47 | 0.0053388 | 0.001338 | 0 | 0 |  | 1 | TRUE | wye
41 | LV_5136-2_0_6_load_33 | 48 | 0.0010718 | 0.00026862 | 0 | 0 |  | 1 | TRUE | wye
42 | LV_5136-2_0_6_load_34 | 49 | 0.0012726 | 0.00031893 | 0 | 0 |  | 1 | TRUE | wye
43 | LV_5136-2_0_6_load_35 | 50 | 0.0013635 | 0.00034171 | 0 | 0 |  | 1 | TRUE | wye
44 | LV_5136-2_0_6_load_36 | 51 | 0.00087757 | 0.00021994 | 0 | 0 |  | 1 | TRUE | wye
45 | LV_5136-2_0_6_load_41 | 53 | 0.00085645 | 0.00021465 | 0 | 0 |  | 1 | TRUE | wye
46 | LV_5136-2_0_6_load_38 | 54 | 0.0031717 | 0.00079491 | 0 | 0 |  | 1 | TRUE | wye
47 | LV_5136-2_0_6_load_39 | 55 | 0.0014063 | 0.00035244 | 0 | 0 |  | 1 | TRUE | wye
48 | LV_5136-2_0_6_load_42 | 57 | 0.0072978 | 0.001829 | 0 | 0 |  | 1 | TRUE | wye
49 | LV_5136-2_0_6_load_53 | 58 | 0.0010445 | 0.00026178 | 0 | 0 |  | 1 | TRUE | wye
50 | LV_5136-2_0_6_load_44 | 59 | 0.0044522 | 0.0011158 | 0 | 0 |  | 1 | TRUE | wye
51 | LV_5136-2_0_6_load_43 | 60 | 0.0010074 | 0.00025247 | 0 | 0 |  | 1 | TRUE | wye
52 | LV_5136-2_0_6_load_55 | 63 | 0.00081715 | 0.0002048 | 0 | 0 |  | 1 | TRUE | wye
53 | LV_5136-2_0_6_load_46 | 64 | 0.00056265 | 0.00014101 | 0 | 0 |  | 1 | TRUE | wye
54 | LV_5136-2_0_6_load_56 | 65 | 0.00074136 | 0.0001858 | 0 | 0 |  | 1 | TRUE | wye
55 | LV_5136-2_0_6_load_47 | 66 | 0.00082187 | 0.00020598 | 0 | 0 |  | 1 | TRUE | wye
56 | LV_5136-2_0_6_load_48 | 67 | 0.00033592 | 8.419e-05 | 0 | 0 |  | 1 | TRUE | wye
57 | LV_5136-2_0_6_load_57 | 68 | 0.00031283 | 7.8403e-05 | 0 | 0 |  | 1 | TRUE | wye
58 | LV_5136-2_0_6_load_58 | 69 | 0.00050317 | 0.00012611 | 0 | 0 |  | 1 | TRUE | wye
59 | LV_5136-2_0_6_load_49 | 70 | 0.00046261 | 0.00011594 | 0 | 0 |  | 1 | TRUE | wye
60 | LV_5136-2_0_6_load_50 | 71 | 0.00045985 | 0.00011525 | 0 | 0 |  | 1 | TRUE | wye
61 | LV_5136-2_0_6_load_52 | 72 | 0.00051914 | 0.00013011 | 0 | 0 |  | 1 | TRUE | wye
62 | LV_5136-2_0_6_load_64 | 73 | 0.0034925 | 0.0008753 | 0 | 0 |  | 1 | TRUE | wye
63 | LV_5136-2_0_6_load_67 | 74 | 0.0024177 | 0.00060594 | 0 | 0 |  | 1 | TRUE | wye
64 | LV_5136-2_0_6_load_68 | 75 | 0.0034441 | 0.00086316 | 0 | 0 |  | 1 | TRUE | wye
65 | LV_5136-2_0_6_load_69 | 76 | 0.002056 | 0.00051527 | 0 | 0 |  | 1 | TRUE | wye
66 | LV_5136-2_0_6_load_70 | 77 | 0.0022079 | 0.00055335 | 0 | 0 |  | 1 | TRUE | wye
67 | LV_5136-2_0_6_load_72 | 78 | 0.0018886 | 0.00047333 | 0 | 0 |  | 1 | TRUE | wye
68 | LV_5136-2_0_6_load_86 | 79 | 0.0014551 | 0.00036468 | 0 | 0 |  | 1 | TRUE | wye
69 | LV_5136-2_0_6_load_84 | 80 | 0.0044637 | 0.0011187 | 0 | 0 |  | 1 | TRUE | wye
70 | LV_5136-2_0_6_load_74 | 81 | 0.0053905 | 0.001351 | 0 | 0 |  | 1 | TRUE | wye
71 | LV_5136-2_0_6_load_75 | 82 | 0.0011364 | 0.00028481 | 0 | 0 |  | 1 | TRUE | wye
72 | LV_5136-2_0_6_load_76 | 83 | 0.0040484 | 0.0010146 | 0 | 0 |  | 1 | TRUE | wye
73 | LV_5136-2_0_6_load_77 | 84 | 0.0025613 | 0.00064192 | 0 | 0 |  | 1 | TRUE | wye
74 | LV_5136-2_0_6_load_78 | 85 | 0.0037929 | 0.00095059 | 0 | 0 |  | 1 | TRUE | wye
75 | LV_5136-2_0_6_load_79 | 86 | 0.0038075 | 0.00095424 | 0 | 0 |  | 1 | TRUE | wye
76 | LV_5136-2_0_6_load_80 | 87 | 0.0017334 | 0.00043443 | 0 | 0 |  | 1 | TRUE | wye
77 | LV_5136-2_0_6_load_98 | 88 | 0.0019106 | 0.00047885 | 0 | 0 |  | 1 | TRUE | wye
78 | LV_5136-2_0_6_load_92 | 89 | 0.0038 | 0.00095237 | 0 | 0 |  | 1 | TRUE | wye
79 | LV_5136-2_0_6_load_96 | 90 | 0.0019913 | 0.00049906 | 0 | 0 |  | 1 | TRUE | wye
80 | LV_5136-2_0_6_load_93 | 91 | 0.0014531 | 0.00036417 | 0 | 0 |  | 1 | TRUE | wye
81 | LV_5136-2_0_6_load_81 | 92 | 0.0024836 | 0.00062246 | 0 | 0 |  | 1 | TRUE | wye
82 | LV_5136-2_0_6_load_82 | 93 | 0.0033153 | 0.00083089 | 0 | 0 |  | 1 | TRUE | wye
83 | LV_5136-2_0_6_load_83 | 94 | 0.0043079 | 0.0010797 | 0 | 0 |  | 1 | TRUE | wye
84 | LV_5136-2_0_6_load_85 | 95 | 0.0025786 | 0.00064626 | 0 | 0 |  | 1 | TRUE | wye
85 | LV_5136-2_0_6_load_90 | 96 | 0.0023112 | 0.00057924 | 0 | 0 |  | 1 | TRUE | wye
86 | LV_5136-2_0_6_load_91 | 97 | 0.0049318 | 0.001236 | 0 | 0 |  | 1 | TRUE | wye
87 | LV_5136-2_0_6_load_94 | 98 | 0.002654 | 0.00066516 | 0 | 0 |  | 1 | TRUE | wye
88 | LV_5136-2_0_6_load_95 | 99 | 0.0014161 | 0.0003549 | 0 | 0 |  | 1 | TRUE | wye
89 | LV_5136-2_0_6_load_97 | 100 | 0.003528 | 0.00088419 | 0 | 0 |  | 1 | TRUE | wye

## ext_grid
| name | bus | vm_pu | va_degree | slack_weight | in_service
0 |  | 41 | 1 | 0 | 1 | TRUE

## line
| name | std_type | from_bus | to_bus | length_km | r_ohm_per_km | x_ohm_per_km | c_nf_per_km | g_us_per_km | max_i_ka | df | parallel | type | in_service
0 | LV_5136-2_0_6_line_0 | NAYY 4x150 SE | 0 | 1 | 0.021126 | 0.208 | 0.08 | 261 | 0 | 0.27 | 1 | 1 | cs | TRUE
1 | LV_5136-2_0_6_line_1 | NAYY 4x150 SE | 1 | 2 | 0.0349 | 0.208 | 0.08 | 261 | 0 | 0.27 | 1 | 1 | cs | TRUE
2 | LV_5136-2_0_6_line_2 | NAYY 4x150 SE | 2 | 6 | 0.12733 | 0.208 | 0.08 | 261 | 0 | 0.27 | 1 | 1 | cs | TRUE
3 | LV_5136-2_0_6_line_3 | NAYY 4x150 SE | 3 | 4 | 0.0076966 | 0.208 | 0.08 | 261 | 0 | 0.27 | 1 | 3 | cs | TRUE
4 | LV_5136-2_0_6_line_4 | NAYY 4x150 SE | 3 | 5 | 0.021729 | 0.208 | 0.08 | 261 | 0 | 0.27 | 1 | 3 | cs | TRUE
5 | LV_5136-2_0_6_line_5 | NAYY 4x150 SE | 4 | 30 | 0.015315 | 0.208 | 0.08 | 261 | 0 | 0.27 | 1 | 3 | cs | TRUE
6 | LV_5136-2_0_6_line_6 | NAYY 4x150 SE | 4 | 27 | 0.039638 | 0.208 | 0.08 | 261 | 0 | 0.27 | 1 | 1 | cs | TRUE
7 | LV_5136-2_0_6_line_7 | NAYY 4x150 SE | 5 | 41 | 0.0085265 | 0.208 | 0.08 | 261 | 0 | 0.27 | 1 | 3 | cs | TRUE
8 | LV_5136-2_0_6_line_8 | NAYY 4x150 SE | 6 | 7 | 0.1515 | 0.208 | 0.08 | 261 | 0 | 0.27 | 1 | 1 | cs | TRUE
9 | LV_5136-2_0_6_line_9 | NAYY 4x150 SE | 7 | 8 | 0.049197 | 0.208 | 0.08 | 261 | 0 | 0.27 | 1 | 1 | cs | TRUE
10 | LV_5136-2_0_6_line_10 | NAYY 4x150 SE | 8 | 12 | 0.087198 | 0.208 | 0.08 | 261 | 0 | 0.27 | 1 | 1 | cs | TRUE
11 | LV_5136-2_0_6_line_11 | NAYY 4x150 SE | 8 | 9 | 0.030746 | 0.208 | 0.08 | 261 | 0 | 0.27 | 1 | 1 | cs | TRUE
12 | LV_5136-2_0_6_line_12 | NAYY 4x150 SE | 9 | 10 | 0.083295 | 0.208 | 0.08 | 261 | 0 | 0.27 | 1 | 1 | cs | TRUE
13 | LV_5136-2_0_6_line_13 | NAYY 4x150 SE | 10 | 11 | 0.026464 | 0.208 | 0.08 | 261 | 0 | 0.27 | 1 | 1 | cs | TRUE
14 | LV_5136-2_0_6_line_14 | NAYY 4x150 SE | 11 | 13 | 0.066086 | 0.208 | 0.08 | 261 | 0 | 0.27 | 1 | 1 | cs | TRUE
15 | LV_5136-2_0_6_line_15 | NAYY 4x150 SE | 12 | 14 | 0.021125 | 0.208 | 0.08 | 261 | 0 | 0.27 | 1 | 1 | cs | TRUE
16 | LV_5136-2_0_6_line_16 | NAYY 4x150 SE | 14 | 15 | 0.093918 | 0.208 | 0.08 | 261 | 0 | 0.27 | 1 | 1 | cs | TRUE
17 | LV_5136-2_0_6_line_17 | NAYY 4x150 SE | 15 | 19 | 0.013865 | 0.208 | 0.08 | 261 | 0 | 0.27 | 1 | 1 | cs | TRUE
18 | LV_5136-2_0_6_line_18 | NAYY 4x150 SE | 16 | 17 | 0.0026162 | 0.208 | 0.08 | 261 | 0 | 0.27 | 1 | 1 | cs | TRUE
19 | LV_5136-2_0_6_line_19 | NAYY 4x150 SE | 16 | 18 | 0.00060944 | 0.208 | 0.08 | 261 | 0 | 0.27 | 1 | 1 | cs | TRUE
20 | LV_5136-2_0_6_line_20 | NAYY 4x150 SE | 17 | 20 | 0.0049135 | 0.208 | 0.08 | 261 | 0 | 0.27 | 1 | 2 | cs | TRUE
21 | LV_5136-2_0_6_line_21 | NAYY 4x150 SE | 18 | 76 | 0.0054204 | 0.208 | 0.08 | 261 | 0 | 0.27 | 1 | 1 | cs | TRUE
22 | LV_5136-2_0_6_line_22 | NAYY 4x150 SE | 19 | 24 | 0.012869 | 0.208 | 0.08 | 261 | 0 | 0.27 | 1 | 1 | cs | TRUE
23 | LV_5136-2_0_6_line_23 | NAYY 4x150 SE | 20 | 73 | 0.00019394 | 0.208 | 0.08 | 261 | 0 | 0.27 | 1 | 3 | cs | TRUE
24 | LV_5136-2_0_6_line_24 | NAYY 4x150 SE | 21 | 22 | 0.0031912 | 0.208 | 0.08 | 261 | 0 | 0.27 | 1 | 1 | cs | TRUE
25 | LV_5136-2_0_6_line_25 | NAYY 4x150 SE | 21 | 23 | 0.0202 | 0.208 | 0.08 | 261 | 0 | 0.27 | 1 | 1 | cs | TRUE
26 | LV_5136-2_0_6_line_26 | NAYY 4x150 SE | 22 | 24 | 0.0078869 | 0.208 | 0.08 | 261 | 0 | 0.27 | 1 | 1 | cs | TRUE
27 | LV_5136-2_0_6_line_27 | NAYY 4x150 SE | 23 | 25 | 0.0076192 | 0.208 | 0.08 | 261 | 0 | 0.27 | 1 | 1 | cs | TRUE
28 | LV_5136-2_0_6_line_28 | NAYY 4x150 SE | 23 | 26 | 0.04775 | 0.208 | 0.08 | 261 | 0 | 0.27 | 1 | 1 | cs | TRUE
29 | LV_5136-2_0_6_line_29 | NAYY 4x150 SE | 25 | 27 | 0.099042 | 0.208 | 0.08 | 261 | 0 | 0.27 | 1 | 1 | cs | TRUE
30 | LV_5136-2_0_6_line_30 | NAYY 4x150 SE | 26 | 28 | 0.0037701 | 0.208 | 0.08 | 261 | 0 | 0.27 | 1 | 1 | cs | TRUE
31 | LV_5136-2_0_6_line_31 | NAYY 4x150 SE | 28 | 29 | 0.036768 | 0.208 | 0.08 | 261 | 0 | 0.27 | 1 | 1 | cs | TRUE
32 | LV_5136-2_0_6_line_32 | NAYY 4x150 SE | 29 | 31 | 0.067215 | 0.208 | 0.08 | 261 | 0 | 0.27 | 1 | 1 | cs | TRUE
33 | LV_5136-2_0_6_line_33 | NAYY 4x150 SE | 30 | 73 | 0.010111 | 0.208 | 0.08 | 261 | 0 | 0.27 | 1 | 3 | cs | TRUE
34 | LV_5136-2_0_6_line_34 | NAYY 4x150 SE | 32 | 33 | 0.0014218 | 0.208 | 0.08 | 261 | 0 | 0.27 | 1 | 1 | cs | TRUE
35 | LV_5136-2_0_6_line_35 | NAYY 4x150 SE | 32 | 34 | 0.0040698 | 0.208 | 0.08 | 261 | 0 | 0.27 | 1 | 1 | cs | TRUE
36 | LV_5136-2_0_6_line_36 | NAYY 4x150 SE | 33 | 96 | 0.0036584 | 0.208 | 0.08 | 261 | 0 | 0.27 | 1 | 1 | cs | TRUE
37 | LV_5136-2_0_6_line_37 | NAYY 4x150 SE | 34 | 95 | 0.0082474 | 0.208 | 0.08 | 261 | 0 | 0.27 | 1 | 1 | cs | TRUE
38 | LV_5136-2_0_6_line_38 | NAYY 4x150 SE | 35 | 36 | 0.00609 | 0.208 | 0.08 | 261 | 0 | 0.27 | 1 | 1 | cs | TRUE
39 | LV_5136-2_0_6_line_39 | NAYY 4x150 SE | 36 | 100 | 0.00078755 | 0.208 | 0.08 | 261 | 0 | 0.27 | 1 | 1 | cs | TRUE
40 | LV_5136-2_0_6_line_40 | NAYY 4x150 SE | 37 | 38 | 0.0034109 | 0.208 | 0.08 | 261 | 0 | 0.27 | 1 | 1 | cs | TRUE
41 | LV_5136-2_0_6_line_41 | NAYY 4x150 SE | 37 | 39 | 0.018522 | 0.208 | 0.08 | 261 | 0 | 0.27 | 1 | 1 | cs | TRUE
42 | LV_5136-2_0_6_line_42 | NAYY 4x150 SE | 38 | 40 | 0.010161 | 0.208 | 0.08 | 261 | 0 | 0.27 | 1 | 1 | cs | TRUE
43 | LV_5136-2_0_6_line_43 | NAYY 4x150 SE | 40 | 43 | 0.018175 | 0.208 | 0.08 | 261 | 0 | 0.27 | 1 | 1 | cs | TRUE
44 | LV_5136-2_0_6_line_44 | NAYY 4x150 SE | 41 | 42 | 0.67255 | 0.208 | 0.08 | 261 | 0 | 0.27 | 1 | 3 | cs | TRUE
45 | LV_5136-2_0_6_line_45 | NAYY 4x150 SE | 42 | 72 | 0.14224 | 0.208 | 0.08 | 261 | 0 | 0.27 | 1 | 3 | cs | TRUE
46 | LV_5136-2_0_6_line_46 | NAYY 4x150 SE | 43 | 44 | 0.00031173 | 0.208 | 0.08 | 261 | 0 | 0.27 | 1 | 1 | cs | TRUE
47 | LV_5136-2_0_6_line_47 | NAYY 4x150 SE | 44 | 45 | 0.014127 | 0.208 | 0.08 | 261 | 0 | 0.27 | 1 | 1 | cs | TRUE
48 | LV_5136-2_0_6_line_48 | NAYY 4x150 SE | 45 | 46 | 0.020276 | 0.208 | 0.08 | 261 | 0 | 0.27 | 1 | 1 | cs | TRUE
49 | LV_5136-2_0_6_line_49 | NAYY 4x150 SE | 46 | 47 | 0.0061226 | 0.208 | 0.08 | 261 | 0 | 0.27 | 1 | 1 | cs | TRUE
50 | LV_5136-2_0_6_line_50 | NAYY 4x150 SE | 47 | 48 | 0.0023333 | 0.208 | 0.08 | 261 | 0 | 0.27 | 1 | 1 | cs | TRUE
51 | LV_5136-2_0_6_line_51 | NAYY 4x150 SE | 48 | 49 | 0.0030078 | 0.208 | 0.08 | 261 | 0 | 0.27 | 1 | 1 | cs | TRUE
52 | LV_5136-2_0_6_line_52 | NAYY 4x150 SE | 49 | 50 | 0.00014599 | 0.208 | 0.08 | 261 | 0 | 0.27 | 1 | 1 | cs | TRUE
53 | LV_5136-2_0_6_line_53 | NAYY 4x150 SE | 50 | 51 | 0.0012399 | 0.208 | 0.08 | 261 | 0 | 0.27 | 1 | 1 | cs | TRUE
54 | LV_5136-2_0_6_line_54 | NAYY 4x150 SE | 51 | 52 | 0.032717 | 0.208 | 0.08 | 261 | 0 | 0.27 | 1 | 1 | cs | TRUE
55 | LV_5136-2_0_6_line_55 | NAYY 4x150 SE | 52 | 53 | 0.034041 | 0.208 | 0.08 | 261 | 0 | 0.27 | 1 | 1 | cs | TRUE
56 | LV_5136-2_0_6_line_56 | NAYY 4x150 SE | 52 | 54 | 0.0035525 | 0.208 | 0.08 | 261 | 0 | 0.27 | 1 | 1 | cs | TRUE
57 | LV_5136-2_0_6_line_57 | NAYY 4x150 SE | 54 | 55 | 0.056092 | 0.208 | 0.08 | 261 | 0 | 0.27 | 1 | 2 | cs | TRUE
58 | LV_5136-2_0_6_line_58 | NAYY 4x150 SE | 55 | 56 | 0.086078 | 0.208 | 0.08 | 261 | 0 | 0.27 | 1 | 3 | cs | TRUE
59 | LV_5136-2_0_6_line_59 | NAYY 4x150 SE | 56 | 57 | 0.006073 | 0.208 | 0.08 | 261 | 0 | 0.27 | 1 | 1 | cs | TRUE
60 | LV_5136-2_0_6_line_60 | NAYY 4x150 SE | 56 | 58 | 0.066898 | 0.208 | 0.08 | 261 | 0 | 0.27 | 1 | 3 | cs | TRUE
61 | LV_5136-2_0_6_line_61 | NAYY 4x150 SE | 57 | 59 | 0.020676 | 0.208 | 0.08 | 261 | 0 | 0.27 | 1 | 1 | cs | TRUE
62 | LV_5136-2_0_6_line_62 | NAYY 4x150 SE | 58 | 62 | 0.037349 | 0.208 | 0.08 | 261 | 0 | 0.27 | 1 | 3 | cs | TRUE
63 | LV_5136-2_0_6_line_63 | NAYY 4x150 SE | 59 | 61 | 0.019461 | 0.208 | 0.08 | 261 | 0 | 0.27 | 1 | 1 | cs | TRUE
64 | LV_5136-2_0_6_line_64 | NAYY 4x150 SE | 60 | 61 | 0.035432 | 0.208 | 0.08 | 261 | 0 | 0.27 | 1 | 1 | cs | TRUE
65 | LV_5136-2_0_6_line_65 | NAYY 4x150 SE | 61 | 64 | 0.011452 | 0.208 | 0.08 | 261 | 0 | 0.27 | 1 | 1 | cs | TRUE
66 | LV_5136-2_0_6_line_66 | NAYY 4x150 SE | 62 | 63 | 0.071433 | 0.208 | 0.08 | 261 | 0 | 0.27 | 1 | 3 | cs | TRUE
67 | LV_5136-2_0_6_line_67 | NAYY 4x150 SE | 63 | 65 | 0.038491 | 0.208 | 0.08 | 261 | 0 | 0.27 | 1 | 3 | cs | TRUE
68 | LV_5136-2_0_6_line_68 | NAYY 4x150 SE | 64 | 66 | 0.097049 | 0.208 | 0.08 | 261 | 0 | 0.27 | 1 | 1 | cs | TRUE
69 | LV_5136-2_0_6_line_69 | NAYY 4x150 SE | 65 | 68 | 0.0021614 | 0.208 | 0.08 | 261 | 0 | 0.27 | 1 | 3 | cs | TRUE
70 | LV_5136-2_0_6_line_70 | NAYY 4x150 SE | 66 | 67 | 0.015058 | 0.208 | 0.08 | 261 | 0 | 0.27 | 1 | 1 | cs | TRUE
71 | LV_5136-2_0_6_line_71 | NAYY 4x150 SE | 67 | 70 | 0.0050124 | 0.208 | 0.08 | 261 | 0 | 0.27 | 1 | 1 | cs | TRUE
72 | LV_5136-2_0_6_line_72 | NAYY 4x150 SE | 68 | 69 | 0.017269 | 0.208 | 0.08 | 261 | 0 | 0.27 | 1 | 3 | cs | TRUE
73 | LV_5136-2_0_6_line_73 | NAYY 4x150 SE | 69 | 72 | 0.024666 | 0.208 | 0.08 | 261 | 0 | 0.27 | 1 | 3 | cs | TRUE
74 | LV_5136-2_0_6_line_74 | NAYY 4x150 SE | 70 | 71 | 0.0082245 | 0.208 | 0.08 | 261 | 0 | 0.27 | 1 | 1 | cs | TRUE
75 | LV_5136-2_0_6_line_75 | NAYY 4x150 SE | 74 | 75 | 0.003992 | 0.208 | 0.08 | 261 | 0 | 0.27 | 1 | 1 | cs | TRUE
76 | LV_5136-2_0_6_line_76 | NAYY 4x150 SE | 74 | 76 | 0.002994 | 0.208 | 0.08 | 261 | 0 | 0.27 | 1 | 1 | cs | TRUE
77 | LV_5136-2_0_6_line_77 | NAYY 4x150 SE | 75 | 77 | 0.00056128 | 0.208 | 0.08 | 261 | 0 | 0.27 | 1 | 1 | cs | TRUE
78 | LV_5136-2_0_6_line_78 | NAYY 4x150 SE | 77 | 78 | 6.7572e-05 | 0.208 | 0.08 | 261 | 0 | 0.27 | 1 | 1 | cs | TRUE
79 | LV_5136-2_0_6_line_79 | NAYY 4x150 SE | 78 | 79 | 0.0011172 | 0.208 | 0.08 | 261 | 0 | 0.27 | 1 | 1 | cs | TRUE
80 | LV_5136-2_0_6_line_80 | NAYY 4x150 SE | 79 | 80 | 0.0074342 | 0.208 | 0.08 | 261 | 0 | 0.27 | 1 | 1 | cs | TRUE
81 | LV_5136-2_0_6_line_81 | NAYY 4x150 SE | 80 | 93 | 0.00053222 | 0.208 | 0.08 | 261 | 0 | 0.27 | 1 | 1 | cs | TRUE
82 | LV_5136-2_0_6_line_82 | NAYY 4x150 SE | 81 | 82 | 0.0070569 | 0.208 | 0.08 | 261 | 0 | 0.27 | 1 | 1 | cs | TRUE
83 | LV_5136-2_0_6_line_83 | NAYY 4x150 SE | 81 | 83 | 0.0015354 | 0.208 | 0.08 | 261 | 0 | 0.27 | 1 | 1 | cs | TRUE
84 | LV_5136-2_0_6_line_84 | NAYY 4x150 SE | 82 | 84 | 0.0004613 | 0.208 | 0.08 | 261 | 0 | 0.27 | 1 | 1 | cs | TRUE
85 | LV_5136-2_0_6_line_85 | NAYY 4x150 SE | 83 | 85 | 0.0026375 | 0.208 | 0.08 | 261 | 0 | 0.27 | 1 | 1 | cs | TRUE
86 | LV_5136-2_0_6_line_86 | NAYY 4x150 SE | 84 | 86 | 0.0048 | 0.208 | 0.08 | 261 | 0 | 0.27 | 1 | 1 | cs | TRUE
87 | LV_5136-2_0_6_line_87 | NAYY 4x150 SE | 85 | 87 | 0.0041329 | 0.208 | 0.08 | 261 | 0 | 0.27 | 1 | 1 | cs | TRUE
88 | LV_5136-2_0_6_line_88 | NAYY 4x150 SE | 86 | 88 | 0.0095336 | 0.208 | 0.08 | 261 | 0 | 0.27 | 1 | 1 | cs | TRUE
89 | LV_5136-2_0_6_line_89 | NAYY 4x150 SE | 87 | 89 | 0.00046456 | 0.208 | 0.08 | 261 | 0 | 0.27 | 1 | 1 | cs | TRUE
90 | LV_5136-2_0_6_line_90 | NAYY 4x150 SE | 88 | 90 | 0.0028394 | 0.208 | 0.08 | 261 | 0 | 0.27 | 1 | 1 | cs | TRUE
91 | LV_5136-2_0_6_line_91 | NAYY 4x150 SE | 89 | 91 | 0.0020508 | 0.208 | 0.08 | 261 | 0 | 0.27 | 1 | 1 | cs | TRUE
92 | LV_5136-2_0_6_line_92 | NAYY 4x150 SE | 90 | 98 | 0.00069064 | 0.208 | 0.08 | 261 | 0 | 0.27 | 1 | 1 | cs | TRUE
93 | LV_5136-2_0_6_line_93 | NAYY 4x150 SE | 91 | 97 | 0.0020592 | 0.208 | 0.08 | 261 | 0 | 0.27 | 1 | 1 | cs | TRUE
94 | LV_5136-2_0_6_line_94 | NAYY 4x150 SE | 92 | 93 | 0.00030193 | 0.208 | 0.08 | 261 | 0 | 0.27 | 1 | 1 | cs | TRUE
95 | LV_5136-2_0_6_line_95 | NAYY 4x150 SE | 92 | 94 | 0.0026809 | 0.208 | 0.08 | 261 | 0 | 0.27 | 1 | 1 | cs | TRUE
96 | LV_5136-2_0_6_line_96 | NAYY 4x150 SE | 94 | 95 | 0.0018135 | 0.208 | 0.08 | 261 | 0 | 0.27 | 1 | 1 | cs | TRUE
97 | LV_5136-2_0_6_line_97 | NAYY 4x150 SE | 96 | 97 | 0.0043209 | 0.208 | 0.08 | 261 | 0 | 0.27 | 1 | 1 | cs | TRUE
98 | LV_5136-2_0_6_line_98 | NAYY 4x150 SE | 98 | 99 | 0.0027733 | 0.208 | 0.08 | 261 | 0 | 0.27 | 1 | 1 | cs | TRUE
99 | LV_5136-2_0_6_line_99 | NAYY 4x150 SE | 99 | 100 | 0.0068744 | 0.208 | 0.08 | 261 | 0 | 0.27 | 1 | 1 | cs | TRUE

## trafo
| name | std_type | hv_bus | lv_bus | sn_mva | vn_hv_kv | vn_lv_kv | vk_percent | vkr_percent | pfe_kw | i0_percent | shift_degree | tap_side | tap_neutral | tap_min | tap_max | tap_step_percent | tap_step_degree | tap_pos | tap_phase_shifter | parallel | df | in_service
0 | LV_5136-2_0_6_trafo_60 | 0.25 MVA 20/0.4 kV | 101 | 41 | 0.25 | 20 | 0.4 | 6 | 1.44 | 0.8 | 0.32 | 150 | hv | 0 | -2 | 2 | 2.5 | 0 | 0 | FALSE | 1 | 1 | TRUE

## line_geodata
| x0 | y0 | x1 | y1 | x2 | y2 | x3 | y3 | x4 | y4 | x5 | y5 | x6 | y6 | x7 | y7 | x8 | y8 | x9 | y9 | x10 | y10 | x11 | y11 | x12 | y12 | x13 | y13 | x14 | y14 | x15 | y15 | x16 | y16 | x17 | y17 | x18 | y18
0 | 2695155.704 | 1117104.0902 | 2695161.223 | 1117103.1652 | 2695168.1934 | 1117104.2086 | 2695176.6095 | 1117105.2635
1 | 2695209.9576 | 1117097.972 | 2695202.3324 | 1117100.2759 | 2695194.4547 | 1117104.3991 | 2695183.7114 | 1117106.1536 | 2695176.6095 | 1117105.2635
2 | 2695317.9653 | 1117140.0514 | 2695308.8323 | 1117133.1814 | 2695275.8555 | 1117116.7416 | 2695256.9554 | 1117111.4078 | 2695254.3712 | 1117110.789 | 2695239.9736 | 1117111.7299 | 2695230.0337 | 1117111.4958 | 2695214.959 | 1117112.2927 | 2695215.7381 | 1117101.5317 | 2695213.1271 | 1117099.6673 | 2695209.9576 | 1117097.972
3 | 2695123.4853 | 1117476.7458 | 2695129.8829 | 1117481.0247
4 | 2695123.4853 | 1117476.7458 | 2695112.8986 | 1117495.7216
5 | 2695143.3313 | 1117488.3039 | 2695137.8188 | 1117485.7208 | 2695132.286 | 1117482.632 | 2695129.8829 | 1117481.0247
6 | 2695129.8829 | 1117481.0247 | 2695152.76 | 1117448.6549
7 | 2695112.8986 | 1117495.7216 | 2695112.1898 | 1117496.992 | 2695108.2267 | 1117502.8489
8 | 2695317.9653 | 1117140.0514 | 2695315.6177 | 1117141.0707 | 2695300.8717 | 1117139.6268 | 2695289.7434 | 1117138.8735 | 2695278.6524 | 1117136.2308 | 2695271.3692 | 1117136.4275 | 2695258.3672 | 1117138.958 | 2695246.9721 | 1117146.3278 | 2695249.7769 | 1117147.6505 | 2695255.595 | 1117146.8526 | 2695259.1195 | 1117148.0643 | 2695277.2351 | 1117154.6754 | 2695280.7049 | 1117157.3983 | 2695286.016 | 1117165.7647 | 2695292.7225 | 1117171.7961 | 2695296.4507 | 1117177.2358 | 2695281.0952 | 1117174.7928
9 | 2695281.8612 | 1117202.155 | 2695292.2487 | 1117207.2993 | 2695293.2166 | 1117204.6684 | 2695290.7809 | 1117183.3282 | 2695285.0207 | 1117180.4469 | 2695281.0952 | 1117174.7928
10 | 2695281.8612 | 1117202.155 | 2695282.6472 | 1117212.0623 | 2695273.5063 | 1117224.3483 | 2695286.5649 | 1117238.3289 | 2695290.2704 | 1117252.5625 | 2695293.4057 | 1117268.6884 | 2695293.3903 | 1117278.005 | 2695293.1757 | 1117280.3586
11 | 2695281.8612 | 1117202.155 | 2695278.4577 | 1117205.0366 | 2695272.2355 | 1117210.4198 | 2695256.4758 | 1117219.2378
12 | 2695256.4758 | 1117219.2378 | 2695249.8743 | 1117222.9315 | 2695236.4523 | 1117230.0915 | 2695231.1072 | 1117235.1773 | 2695218.1114 | 1117246.1687 | 2695214.3495 | 1117249.7451 | 2695198.8375 | 1117255.794 | 2695190.9459 | 1117255.9034 | 2695184.6225 | 1117256.7979
13 | 2695158.3059 | 1117259.3261 | 2695171.4945 | 1117258.6551 | 2695184.6225 | 1117256.7979
14 | 2695158.3059 | 1117259.3261 | 2695155.7631 | 1117254.1052 | 2695133.0385 | 1117251.4467 | 2695127.6649 | 1117248.5273 | 2695120.6492 | 1117246.9384 | 2695116.7132 | 1117238.5048 | 2695114.3231 | 1117235.3542 | 2695113.6962 | 1117232.5093 | 2695106.9784 | 1117228.3219
15 | 2695293.1757 | 1117280.3586 | 2695293.1757 | 1117280.3586 | 2695284.5059 | 1117276.9424 | 2695277.6307 | 1117286.5402 | 2695277.6307 | 1117286.5402
16 | 2695213.8938 | 1117312.3597 | 2695217.1953 | 1117309.3374 | 2695218.8578 | 1117309.6526 | 2695226.8271 | 1117317.3604 | 2695229.1312 | 1117318.6085 | 2695232.3438 | 1117318.5367 | 2695236.2038 | 1117316.0847 | 2695244.1495 | 1117309.5834 | 2695252.2965 | 1117297.1595 | 2695250.7886 | 1117292.4106 | 2695265.2286 | 1117277.951 | 2695268.9446 | 1117279.2547 | 2695271.6023 | 1117283.5435 | 2695277.6307 | 1117286.5402
17 | 2695207.8778 | 1117324.2887 | 2695211.6184 | 1117317.8772 | 2695211.5334 | 1117314.9408 | 2695213.0283 | 1117313.1521 | 2695213.8938 | 1117312.3597
18 | 2695157.0714 | 1117494.8394 | 2695159.3398 | 1117496.1429
19 | 2695159.8097 | 1117496.531 | 2695159.3398 | 1117496.1429 | 2695159.3398 | 1117496.1429
20 | 2695157.0714 | 1117494.8394 | 2695156.1571 | 1117494.314 | 2695152.6627 | 1117492.6766
21 | 2695163.9891 | 1117499.9825 | 2695159.8097 | 1117496.531
22 | 2695201.3927 | 1117335.4043 | 2695207.8778 | 1117324.2887
23 | 2695152.6627 | 1117492.6766 | 2695152.4871 | 1117492.5943
24 | 2695198.5213 | 1117342.6866 | 2695198.5213 | 1117342.6866 | 2695198.8542 | 1117345.8604
25 | 2695194.9823 | 1117363.5216 | 2695195.7909 | 1117363.1563 | 2695199.2246 | 1117360.8088 | 2695199.9063 | 1117359.1852 | 2695200.0453 | 1117357.2195 | 2695198.8542 | 1117345.8604
26 | 2695201.3927 | 1117335.4043 | 2695199.8368 | 1117338.0712 | 2695198.5213 | 1117342.6866
27 | 2695194.9823 | 1117363.5216 | 2695189.7341 | 1117365.8961 | 2695188.0765 | 1117366.7373
28 | 2695194.9823 | 1117363.5216 | 2695199.2259 | 1117367.6019 | 2695204.4175 | 1117371.2857 | 2695207.2158 | 1117374.4872 | 2695208.5364 | 1117380.834 | 2695207.9473 | 1117390.3195 | 2695207.8599 | 1117395.8771 | 2695210.6751 | 1117398.0004 | 2695216.5527 | 1117396.1093
29 | 2695152.76 | 1117448.6549 | 2695171.4086 | 1117417.8623 | 2695179.219 | 1117408.1679 | 2695182.9735 | 1117406.0367 | 2695186.3702 | 1117405.5453 | 2695188.7954 | 1117404.4939 | 2695192.0326 | 1117400.3978 | 2695194.0975 | 1117394.7601 | 2695194.1987 | 1117388.3245 | 2695191.3952 | 1117378.5744 | 2695188.2505 | 1117369.9086 | 2695188.0765 | 1117366.7373
30 | 2695219.965 | 1117394.5123 | 2695216.8359 | 1117396.0182 | 2695216.5527 | 1117396.1093
31 | 2695253.9281 | 1117380.7864 | 2695241.1989 | 1117384.2939 | 2695219.965 | 1117394.5123
32 | 2695253.9281 | 1117380.7864 | 2695255.0543 | 1117380.4761 | 2695263.3769 | 1117379.951 | 2695271.2277 | 1117381.9312 | 2695280.3177 | 1117388.0779 | 2695285.9921 | 1117389.0344 | 2695311.2135 | 1117392.9224 | 2695317.9182 | 1117395.9679
33 | 2695143.3313 | 1117488.3039 | 2695152.4871 | 1117492.5943
34 | 2695194.1366 | 1117515.0771 | 2695195.4274 | 1117515.6732
35 | 2695194.1366 | 1117515.0771 | 2695190.4418 | 1117513.3707
36 | 2695195.4274 | 1117515.6732 | 2695198.7487 | 1117517.2071
37 | 2695190.4418 | 1117513.3707 | 2695182.9543 | 1117509.9128
38 | 2695253.1628 | 1117540.2143 | 2695247.4532 | 1117538.0955
39 | 2695247.4532 | 1117538.0955 | 2695246.7149 | 1117537.8215
40 | 2694071.239 | 1117421.9863 | 2694074.4508 | 1117423.1345
41 | 2694071.239 | 1117421.9863 | 2694069.6065 | 1117421.4027 | 2694064.7618 | 1117420.1934 | 2694060.3244 | 1117419.602 | 2694056.3487 | 1117419.6069 | 2694053.0369 | 1117420.0569
42 | 2694074.4508 | 1117423.1345 | 2694074.4508 | 1117423.1345 | 2694083.7902 | 1117427.136
43 | 2694100.4965 | 1117434.2936 | 2694083.7902 | 1117427.136
44 | 2695108.2267 | 1117502.8489 | 2694486.5794 | 1117759.5194
45 | 2694486.5794 | 1117759.5194 | 2694474.007 | 1117761.8358 | 2694461.3361 | 1117763.5393 | 2694455.6093 | 1117762.983 | 2694450.8838 | 1117760.0965 | 2694435.5499 | 1117763.2705 | 2694425.2791 | 1117762.5433 | 2694418.5884 | 1117757.9585 | 2694406.7862 | 1117745.0445 | 2694393.9272 | 1117733.5593 | 2694379.9987 | 1117724.3256 | 2694365.4397 | 1117715.9159 | 2694362.7786 | 1117714.4221
46 | 2694100.4965 | 1117434.2936 | 2694100.783 | 1117434.4164
47 | 2694100.783 | 1117434.4164 | 2694113.7682 | 1117439.9798
48 | 2694113.7682 | 1117439.9798 | 2694122.6486 | 1117443.7845 | 2694132.1076 | 1117448.6011 | 2694132.1076 | 1117448.6011
49 | 2694137.2118 | 1117451.9825 | 2694132.1076 | 1117448.6011
50 | 2694137.2118 | 1117451.9825 | 2694137.2118 | 1117451.9825 | 2694138.9605 | 1117453.5272
51 | 2694141.2146 | 1117455.5186 | 2694138.9605 | 1117453.5272
52 | 2694141.2146 | 1117455.5186 | 2694141.324 | 1117455.6152
53 | 2694141.324 | 1117455.6152 | 2694141.324 | 1117455.6152 | 2694142.1118 | 1117456.5728
54 | 2694158.1748 | 1117484.995 | 2694148.2342 | 1117465.9734 | 2694144.5668 | 1117459.5569 | 2694142.1118 | 1117456.5728
55 | 2694158.1748 | 1117484.995 | 2694155.5153 | 1117487.2328 | 2694154.4719 | 1117488.3061 | 2694154.2214 | 1117489.5252 | 2694154.7906 | 1117491.1461 | 2694157.0299 | 1117495.5725 | 2694166.5761 | 1117512.1532 | 2694167.3101 | 1117514.0277
56 | 2694158.1748 | 1117484.995 | 2694159.7953 | 1117488.1564
57 | 2694159.7953 | 1117488.1564 | 2694168.9863 | 1117506.087 | 2694172.9294 | 1117512.152 | 2694176.9903 | 1117516.5956 | 2694180.8142 | 1117519.4012 | 2694185.4912 | 1117521.9532 | 2694195.9591 | 1117525.9183 | 2694197.2148 | 1117526.5926
58 | 2694252.0487 | 1117578.5783 | 2694240.9445 | 1117579.2949 | 2694237.2771 | 1117578.8375 | 2694233.9998 | 1117578.1195 | 2694231.232 | 1117576.8979 | 2694228.5343 | 1117575.1438 | 2694226.2731 | 1117573.1185 | 2694224.4055 | 1117570.599 | 2694222.8215 | 1117567.2279 | 2694221.2972 | 1117562.4902 | 2694220.1776 | 1117557.0472 | 2694219.6374 | 1117551.5799 | 2694218.9491 | 1117546.6996 | 2694217.8766 | 1117543.1919 | 2694216.4719 | 1117540.2015 | 2694214.3826 | 1117537.5452 | 2694211.5049 | 1117534.9544 | 2694207.1747 | 1117531.9408 | 2694197.2148 | 1117526.5926
59 | 2694252.0487 | 1117578.5783 | 2694258.0941 | 1117578.0003
60 | 2694252.0487 | 1117578.5783 | 2694250.8917 | 1117645.4661
61 | 2694278.6765 | 1117576.0324 | 2694258.0941 | 1117578.0003
62 | 2694224.7204 | 1117656.0338 | 2694224.6575 | 1117653.131 | 2694225.2859 | 1117650.4503 | 2694226.9534 | 1117646.4738 | 2694228.8573 | 1117643.6795 | 2694230.7747 | 1117641.9971 | 2694232.7705 | 1117640.7385 | 2694234.6067 | 1117640.3113 | 2694236.2591 | 1117640.2814 | 2694238.4907 | 1117640.7386 | 2694241.6769 | 1117641.8555 | 2694250.8917 | 1117645.4661
63 | 2694298.0487 | 1117574.1802 | 2694278.6765 | 1117576.0324
64 | 2694298.0487 | 1117574.1802 | 2694296.7762 | 1117564.1877 | 2694294.8493 | 1117555.0743 | 2694293.577 | 1117550.5184 | 2694290.4194 | 1117547.0672 | 2694283.8041 | 1117546.5417
65 | 2694298.0487 | 1117574.1802 | 2694309.464 | 1117573.2678
66 | 2694224.7204 | 1117656.0338 | 2694228.8168 | 1117653.7183 | 2694231.4823 | 1117652.5813 | 2694233.2634 | 1117652.2199 | 2694235.4794 | 1117652.1876 | 2694237.3592 | 1117652.4281 | 2694239.3488 | 1117653.0595 | 2694256.9238 | 1117660.1483 | 2694273.7838 | 1117667.5373 | 2694288.7476 | 1117678.3373
67 | 2694324.2046 | 1117693.0937 | 2694291.181 | 1117680.0935 | 2694288.7476 | 1117678.3373
68 | 2694309.464 | 1117573.2678 | 2694322.8441 | 1117572.1983 | 2694333.9619 | 1117571.1041 | 2694340.2563 | 1117569.9236 | 2694345.5703 | 1117568.2497 | 2694356.0165 | 1117563.1982 | 2694360.9535 | 1117561.4407 | 2694365.0118 | 1117560.5923 | 2694369.9474 | 1117560.4135 | 2694375.1091 | 1117561.0832 | 2694381.7082 | 1117562.6425 | 2694389.8251 | 1117564.8925 | 2694395.589 | 1117567.0392 | 2694398.7908 | 1117568.6456 | 2694401.2013 | 1117570.4954 | 2694402.1446 | 1117571.4892
69 | 2694324.2046 | 1117693.0937 | 2694326.1441 | 1117693.8572 | 2694326.2113 | 1117693.8949
70 | 2694402.1446 | 1117571.4892 | 2694403.5254 | 1117572.9442 | 2694410.492 | 1117583.9812
71 | 2694413.1068 | 1117588.2567 | 2694412.0232 | 1117586.407 | 2694410.492 | 1117583.9812
72 | 2694341.27 | 1117702.3482 | 2694326.2113 | 1117693.8949
73 | 2694341.27 | 1117702.3482 | 2694362.7786 | 1117714.4221
74 | 2694413.1068 | 1117588.2567 | 2694417.2642 | 1117595.3531
75 | 2695166.2976 | 1117501.889 | 2695166.2976 | 1117501.889 | 2695168.9442 | 1117503.4427 | 2695169.7822 | 1117503.8297
76 | 2695166.2976 | 1117501.889 | 2695163.9891 | 1117499.9825
77 | 2695170.2918 | 1117504.065 | 2695169.7822 | 1117503.8297
78 | 2695170.3531 | 1117504.0933 | 2695170.2918 | 1117504.065
79 | 2695170.3531 | 1117504.0933 | 2695171.3674 | 1117504.5618
80 | 2695178.1167 | 1117507.6787 | 2695171.3674 | 1117504.5618
81 | 2695178.5999 | 1117507.9019 | 2695178.1167 | 1117507.6787
82 | 2695214.3652 | 1117524.4191 | 2695220.7719 | 1117527.3778
83 | 2695214.3652 | 1117524.4191 | 2695212.9712 | 1117523.7753
84 | 2695221.1907 | 1117527.5712 | 2695220.7719 | 1117527.3778
85 | 2695210.5767 | 1117522.6695 | 2695212.9712 | 1117523.7753
86 | 2695225.6026 | 1117529.4597 | 2695222.5772 | 1117528.2116 | 2695221.1907 | 1117527.5712
87 | 2695206.8247 | 1117520.9367 | 2695210.5767 | 1117522.6695
88 | 2695225.6026 | 1117529.4597 | 2695234.4157 | 1117533.0954
89 | 2695206.8247 | 1117520.9367 | 2695206.4029 | 1117520.7419
90 | 2695237.0406 | 1117534.1782 | 2695234.4157 | 1117533.0954
91 | 2695206.4029 | 1117520.7419 | 2695204.541 | 1117519.8821
92 | 2695237.679 | 1117534.4416 | 2695237.0406 | 1117534.1782
93 | 2695202.6715 | 1117519.0187 | 2695204.541 | 1117519.8821
94 | 2695178.874 | 1117508.0285 | 2695178.5999 | 1117507.9019
95 | 2695178.874 | 1117508.0285 | 2695181.3079 | 1117509.1525
96 | 2695181.3079 | 1117509.1525 | 2695182.9543 | 1117509.9128
97 | 2695202.6715 | 1117519.0187 | 2695198.7487 | 1117517.2071
98 | 2695237.679 | 1117534.4416 | 2695238.3236 | 1117534.7075 | 2695240.2699 | 1117535.4298
99 | 2695240.2699 | 1117535.4298 | 2695246.7149 | 1117537.8215

## bus_geodata
| x | y | coords
0 | 2695155.704 | 1117104.0902
1 | 2695176.6095 | 1117105.2635
2 | 2695209.9576 | 1117097.972
3 | 2695123.4853 | 1117476.7458
4 | 2695129.8829 | 1117481.0247
5 | 2695112.8986 | 1117495.7216
6 | 2695317.9653 | 1117140.0514
7 | 2695281.0952 | 1117174.7928
8 | 2695281.8612 | 1117202.155
9 | 2695256.4758 | 1117219.2378
10 | 2695184.6225 | 1117256.7979
11 | 2695158.3059 | 1117259.3261
12 | 2695293.1757 | 1117280.3586
13 | 2695106.9784 | 1117228.3219
14 | 2695277.6307 | 1117286.5402
15 | 2695213.8938 | 1117312.3597
16 | 2695159.3398 | 1117496.1429
17 | 2695157.0714 | 1117494.8394
18 | 2695159.8097 | 1117496.531
19 | 2695207.8778 | 1117324.2887
20 | 2695152.6627 | 1117492.6766
21 | 2695198.8542 | 1117345.8604
22 | 2695198.5213 | 1117342.6866
23 | 2695194.9823 | 1117363.5216
24 | 2695201.3927 | 1117335.4043
25 | 2695188.0765 | 1117366.7373
26 | 2695216.5527 | 1117396.1093
27 | 2695152.76 | 1117448.6549
28 | 2695219.965 | 1117394.5123
29 | 2695253.9281 | 1117380.7864
30 | 2695143.3313 | 1117488.3039
31 | 2695317.9182 | 1117395.9679
32 | 2695194.1366 | 1117515.0771
33 | 2695195.4274 | 1117515.6732
34 | 2695190.4418 | 1117513.3707
35 | 2695253.1628 | 1117540.2143
36 | 2695247.4532 | 1117538.0955
37 | 2694071.239 | 1117421.9863
38 | 2694074.4508 | 1117423.1345
39 | 2694053.0369 | 1117420.0569
40 | 2694083.7902 | 1117427.136
41 | 2695108.2267 | 1117502.8489
42 | 2694486.5794 | 1117759.5194
43 | 2694100.4965 | 1117434.2937
44 | 2694100.783 | 1117434.4164
45 | 2694113.7682 | 1117439.9798
46 | 2694132.1076 | 1117448.6011
47 | 2694137.2118 | 1117451.9825
48 | 2694138.9605 | 1117453.5272
49 | 2694141.2146 | 1117455.5186
50 | 2694141.324 | 1117455.6152
51 | 2694142.1118 | 1117456.5728
52 | 2694158.1748 | 1117484.995
53 | 2694167.3101 | 1117514.0277
54 | 2694159.7953 | 1117488.1564
55 | 2694197.2148 | 1117526.5926
56 | 2694252.0487 | 1117578.5783
57 | 2694258.0941 | 1117578.0003
58 | 2694250.8917 | 1117645.4661
59 | 2694278.6765 | 1117576.0324
60 | 2694283.8041 | 1117546.5417
61 | 2694298.0487 | 1117574.1802
62 | 2694224.7204 | 1117656.0338
63 | 2694288.7476 | 1117678.3373
64 | 2694309.464 | 1117573.2678
65 | 2694324.2046 | 1117693.0937
66 | 2694402.1446 | 1117571.4892
67 | 2694410.492 | 1117583.9812
68 | 2694326.2113 | 1117693.8949
69 | 2694341.27 | 1117702.3482
70 | 2694413.1068 | 1117588.2567
71 | 2694417.2642 | 1117595.3531
72 | 2694362.7786 | 1117714.4221
73 | 2695152.4871 | 1117492.5943
74 | 2695166.2976 | 1117501.889
75 | 2695169.7822 | 1117503.8297
76 | 2695163.9891 | 1117499.9825
77 | 2695170.2918 | 1117504.065
78 | 2695170.3531 | 1117504.0933
79 | 2695171.3674 | 1117504.5618
80 | 2695178.1167 | 1117507.6787
81 | 2695214.3652 | 1117524.4191
82 | 2695220.7719 | 1117527.3778
83 | 2695212.9712 | 1117523.7753
84 | 2695221.1907 | 1117527.5712
85 | 2695210.5767 | 1117522.6695
86 | 2695225.6026 | 1117529.4597
87 | 2695206.8247 | 1117520.9367
88 | 2695234.4157 | 1117533.0954
89 | 2695206.4029 | 1117520.7419
90 | 2695237.0406 | 1117534.1782
91 | 2695204.541 | 1117519.8821
92 | 2695178.874 | 1117508.0285
93 | 2695178.5999 | 1117507.9019
94 | 2695181.3079 | 1117509.1525
95 | 2695182.9543 | 1117509.9128
96 | 2695198.7487 | 1117517.2071
97 | 2695202.6715 | 1117519.0187
98 | 2695237.679 | 1117534.4416
99 | 2695240.2699 | 1117535.4298
100 | 2695246.7149 | 1117537.8215
101 | 2695123.4853 | 1117476.7458

## line_std_types
| c_nf_per_km | r_ohm_per_km | x_ohm_per_km | max_i_ka | type | q_mm2 | alpha | voltage_rating
NAYY 4x50 SE | 210 | 0.642 | 0.083 | 0.142 | cs | 50 | 0.00403 | LV
NAYY 4x120 SE | 264 | 0.225 | 0.08 | 0.242 | cs | 120 | 0.00403 | LV
NAYY 4x150 SE | 261 | 0.208 | 0.08 | 0.27 | cs | 150 | 0.00403 | LV
NA2XS2Y 1x95 RM/25 12/20 kV | 216 | 0.313 | 0.132 | 0.252 | cs | 95 | 0.00403 | MV
NA2XS2Y 1x185 RM/25 12/20 kV | 273 | 0.161 | 0.117 | 0.362 | cs | 185 | 0.00403 | MV
NA2XS2Y 1x240 RM/25 12/20 kV | 304 | 0.122 | 0.112 | 0.421 | cs | 240 | 0.00403 | MV
NA2XS2Y 1x95 RM/25 6/10 kV | 315 | 0.313 | 0.123 | 0.249 | cs | 95 | 0.00403 | MV
NA2XS2Y 1x185 RM/25 6/10 kV | 406 | 0.161 | 0.11 | 0.358 | cs | 185 | 0.00403 | MV
NA2XS2Y 1x240 RM/25 6/10 kV | 456 | 0.122 | 0.105 | 0.416 | cs | 240 | 0.00403 | MV
NA2XS2Y 1x150 RM/25 12/20 kV | 250 | 0.206 | 0.116 | 0.319 | cs | 150 | 0.00403 | MV
NA2XS2Y 1x120 RM/25 12/20 kV | 230 | 0.253 | 0.119 | 0.283 | cs | 120 | 0.00403 | MV
NA2XS2Y 1x70 RM/25 12/20 kV | 190 | 0.443 | 0.132 | 0.22 | cs | 70 | 0.00403 | MV
NA2XS2Y 1x150 RM/25 6/10 kV | 360 | 0.206 | 0.11 | 0.315 | cs | 150 | 0.00403 | MV
NA2XS2Y 1x120 RM/25 6/10 kV | 340 | 0.253 | 0.113 | 0.28 | cs | 120 | 0.00403 | MV
NA2XS2Y 1x70 RM/25 6/10 kV | 280 | 0.443 | 0.123 | 0.217 | cs | 70 | 0.00403 | MV
N2XS(FL)2Y 1x120 RM/35 64/110 kV | 112 | 0.153 | 0.166 | 0.366 | cs | 120 | 0.00393 | HV
N2XS(FL)2Y 1x185 RM/35 64/110 kV | 125 | 0.099 | 0.156 | 0.457 | cs | 185 | 0.00393 | HV
N2XS(FL)2Y 1x240 RM/35 64/110 kV | 135 | 0.075 | 0.149 | 0.526 | cs | 240 | 0.00393 | HV
N2XS(FL)2Y 1x300 RM/35 64/110 kV | 144 | 0.06 | 0.144 | 0.588 | cs | 300 | 0.00393 | HV
15-AL1/3-ST1A 0.4 | 11 | 1.8769 | 0.35 | 0.105 | ol | 16 | 0.00403 | LV
24-AL1/4-ST1A 0.4 | 11.25 | 1.2012 | 0.335 | 0.14 | ol | 24 | 0.00403 | LV
48-AL1/8-ST1A 0.4 | 12.2 | 0.5939 | 0.3 | 0.21 | ol | 48 | 0.00403 | LV
94-AL1/15-ST1A 0.4 | 13.2 | 0.306 | 0.29 | 0.35 | ol | 94 | 0.00403 | LV
34-AL1/6-ST1A 10.0 | 9.7 | 0.8342 | 0.36 | 0.17 | ol | 34 | 0.00403 | MV
48-AL1/8-ST1A 10.0 | 10.1 | 0.5939 | 0.35 | 0.21 | ol | 48 | 0.00403 | MV
70-AL1/11-ST1A 10.0 | 10.4 | 0.4132 | 0.339 | 0.29 | ol | 70 | 0.00403 | MV
94-AL1/15-ST1A 10.0 | 10.75 | 0.306 | 0.33 | 0.35 | ol | 94 | 0.00403 | MV
122-AL1/20-ST1A 10.0 | 11.1 | 0.2376 | 0.323 | 0.41 | ol | 122 | 0.00403 | MV
149-AL1/24-ST1A 10.0 | 11.25 | 0.194 | 0.315 | 0.47 | ol | 149 | 0.00403 | MV
34-AL1/6-ST1A 20.0 | 9.15 | 0.8342 | 0.382 | 0.17 | ol | 34 | 0.00403 | MV
48-AL1/8-ST1A 20.0 | 9.5 | 0.5939 | 0.372 | 0.21 | ol | 48 | 0.00403 | MV
70-AL1/11-ST1A 20.0 | 9.7 | 0.4132 | 0.36 | 0.29 | ol | 70 | 0.00403 | MV
94-AL1/15-ST1A 20.0 | 10 | 0.306 | 0.35 | 0.35 | ol | 94 | 0.00403 | MV
122-AL1/20-ST1A 20.0 | 10.3 | 0.2376 | 0.344 | 0.41 | ol | 122 | 0.00403 | MV
149-AL1/24-ST1A 20.0 | 10.5 | 0.194 | 0.337 | 0.47 | ol | 149 | 0.00403 | MV
184-AL1/30-ST1A 20.0 | 10.75 | 0.1571 | 0.33 | 0.535 | ol | 184 | 0.00403 | MV
243-AL1/39-ST1A 20.0 | 11 | 0.1188 | 0.32 | 0.645 | ol | 243 | 0.00403 | MV
48-AL1/8-ST1A 110.0 | 8 | 0.5939 | 0.46 | 0.21 | ol | 48 | 0.00403 | HV
70-AL1/11-ST1A 110.0 | 8.4 | 0.4132 | 0.45 | 0.29 | ol | 70 | 0.00403 | HV
94-AL1/15-ST1A 110.0 | 8.65 | 0.306 | 0.44 | 0.35 | ol | 94 | 0.00403 | HV
122-AL1/20-ST1A 110.0 | 8.5 | 0.2376 | 0.43 | 0.41 | ol | 122 | 0.00403 | HV
149-AL1/24-ST1A 110.0 | 8.75 | 0.194 | 0.41 | 0.47 | ol | 149 | 0.00403 | HV
184-AL1/30-ST1A 110.0 | 8.8 | 0.1571 | 0.4 | 0.535 | ol | 184 | 0.00403 | HV
243-AL1/39-ST1A 110.0 | 9 | 0.1188 | 0.39 | 0.645 | ol | 243 | 0.00403 | HV
305-AL1/39-ST1A 110.0 | 9.2 | 0.0949 | 0.38 | 0.74 | ol | 305 | 0.00403 | HV
490-AL1/64-ST1A 110.0 | 9.75 | 0.059 | 0.37 | 0.96 | ol | 490 | 0.00403 | HV
679-AL1/86-ST1A 110.0 | 9.95 | 0.042 | 0.36 | 1.15 | ol | 679 | 0.00403 | HV
490-AL1/64-ST1A 220.0 | 10 | 0.059 | 0.285 | 0.96 | ol | 490 | 0.00403 | HV
679-AL1/86-ST1A 220.0 | 11.7 | 0.042 | 0.275 | 1.15 | ol | 679 | 0.00403 | HV
490-AL1/64-ST1A 380.0 | 11 | 0.059 | 0.253 | 0.96 | ol | 490 | 0.00403 | HV
679-AL1/86-ST1A 380.0 | 14.6 | 0.042 | 0.25 | 1.15 | ol | 679 | 0.00403 | HV

## trafo_std_types
| i0_percent | pfe_kw | vkr_percent | sn_mva | vn_lv_kv | vn_hv_kv | vk_percent | shift_degree | vector_group | tap_side | tap_neutral | tap_min | tap_max | tap_step_degree | tap_step_percent | tap_phase_shifter
160 MVA 380/110 kV | 0.06 | 60 | 0.25 | 160 | 110 | 380 | 12.2 | 0 | Yy0 | hv | 0 | -9 | 9 | 0 | 1.5 | FALSE
100 MVA 220/110 kV | 0.06 | 55 | 0.26 | 100 | 110 | 220 | 12 | 0 | Yy0 | hv | 0 | -9 | 9 | 0 | 1.5 | FALSE
63 MVA 110/20 kV | 0.04 | 22 | 0.32 | 63 | 20 | 110 | 18 | 150 | YNd5 | hv | 0 | -9 | 9 | 0 | 1.5 | FALSE
40 MVA 110/20 kV | 0.05 | 18 | 0.34 | 40 | 20 | 110 | 16.2 | 150 | YNd5 | hv | 0 | -9 | 9 | 0 | 1.5 | FALSE
25 MVA 110/20 kV | 0.07 | 14 | 0.41 | 25 | 20 | 110 | 12 | 150 | YNd5 | hv | 0 | -9 | 9 | 0 | 1.5 | FALSE
63 MVA 110/10 kV | 0.04 | 22 | 0.32 | 63 | 10 | 110 | 18 | 150 | YNd5 | hv | 0 | -9 | 9 | 0 | 1.5 | FALSE
40 MVA 110/10 kV | 0.05 | 18 | 0.34 | 40 | 10 | 110 | 16.2 | 150 | YNd5 | hv | 0 | -9 | 9 | 0 | 1.5 | FALSE
25 MVA 110/10 kV | 0.07 | 14 | 0.41 | 25 | 10 | 110 | 12 | 150 | YNd5 | hv | 0 | -9 | 9 | 0 | 1.5 | FALSE
0.25 MVA 20/0.4 kV | 0.32 | 0.8 | 1.44 | 0.25 | 0.4 | 20 | 6 | 150 | Yzn5 | hv | 0 | -2 | 2 | 0 | 2.5 | FALSE
0.4 MVA 20/0.4 kV | 0.3375 | 1.35 | 1.425 | 0.4 | 0.4 | 20 | 6 | 150 | Dyn5 | hv | 0 | -2 | 2 | 0 | 2.5 | FALSE
0.63 MVA 20/0.4 kV | 0.2619 | 1.65 | 1.206 | 0.63 | 0.4 | 20 | 6 | 150 | Dyn5 | hv | 0 | -2 | 2 | 0 | 2.5 | FALSE
0.25 MVA 10/0.4 kV | 0.24 | 0.6 | 1.2 | 0.25 | 0.4 | 10 | 4 | 150 | Dyn5 | hv | 0 | -2 | 2 | 0 | 2.5 | FALSE
0.4 MVA 10/0.4 kV | 0.2375 | 0.95 | 1.325 | 0.4 | 0.4 | 10 | 4 | 150 | Dyn5 | hv | 0 | -2 | 2 | 0 | 2.5 | FALSE
0.63 MVA 10/0.4 kV | 0.1873 | 1.18 | 1.0794 | 0.63 | 0.4 | 10 | 4 | 150 | Dyn5 | hv | 0 | -2 | 2 | 0 | 2.5 | FALSE

## trafo3w_std_types
| sn_hv_mva | sn_mv_mva | sn_lv_mva | vn_hv_kv | vn_mv_kv | vn_lv_kv | vk_hv_percent | vk_mv_percent | vk_lv_percent | vkr_hv_percent | vkr_mv_percent | vkr_lv_percent | pfe_kw | i0_percent | shift_mv_degree | shift_lv_degree | vector_group | tap_side | tap_neutral | tap_min | tap_max | tap_step_percent
63/25/38 MVA 110/20/10 kV | 63 | 25 | 38 | 110 | 20 | 10 | 10.4 | 10.4 | 10.4 | 0.28 | 0.32 | 0.35 | 35 | 0.89 | 0 | 0 | YN0yn0yn0 | hv | 0 | -10 | 10 | 1.2
63/25/38 MVA 110/10/10 kV | 63 | 25 | 38 | 110 | 10 | 10 | 10.4 | 10.4 | 10.4 | 0.28 | 0.32 | 0.35 | 35 | 0.89 | 0 | 0 | YN0yn0yn0 | hv | 0 | -10 | 10 | 1.2

## fuse_std_types
| fuse_type | i_rated_a | t_avg | t_min | t_total | x_avg | x_min | x_total
HV 100A | HV 100A | 100 | 0 | [10.0, 3.64, 0.854, 0.281, 0.1, 0.0531, 0.022, 0.01] | [10.0, 4.267, 1.21, 0.403, 0.1, 0.058, 0.022, 0.01] | 0 | [300.0, 350.0, 450.0, 550.0, 700.0, 850.0, 1200.0, 1752.0] | [600.0, 700.0, 900.0, 1150.0, 1665.0, 2000.0, 3000.0, 4313.0]
HV 10A | HV 10A | 10 | 0 | [10.0, 1675.0, 0.344, 0.156, 0.1, 0.0417, 0.0171, 0.01] | [10.0, 1.3, 0.3, 0.155, 0.1, 0.0555, 0.023, 0.01] | 0 | [30.0, 32.0, 35.0, 37.0, 39.0, 50.0, 70.0, 88.0] | [60.0, 70.0, 80.0, 87.0, 94.0, 110.0, 150.0, 216.0]
HV 125A | HV 125A | 125 | 0 | [10.0, 1.82, 0.344, 0.1, 0.0467, 0.0269, 0.01] | [10.0, 2.478, 0.426, 0.1, 0.0427, 0.0211, 0.01] | 0 | [375.0, 500.0, 700.0, 925.0, 1200.0, 1500.0, 2341.0] | [750.0, 1000.0, 1500.0, 2200.0, 3000.0, 4000.0, 5765.0]
HV 160A | HV 160A | 160 | 0 | [10.0, 4.15, 1.03, 0.198, 0.1, 0.051, 0.0172, 0.01] | [10.0, 2.3, 0.734, 0.274, 0.1, 0.046, 0.0177, 0.01] | 0 | [480.0, 550.0, 700.0, 1000.0, 1260.0, 1600.0, 2500.0, 3227.0] | [960.0, 1300.0, 1700.0, 2200.0, 2996.0, 4000.0, 6000.0, 7946.0]
HV 16A | HV 16A | 16 | 0 | [10.0, 0.352, 0.164, 0.1, 0.0649, 0.0342, 0.01] | [10.0, 2.34, 0.722, 0.181, 0.1, 0.055, 0.0296, 0.01] | 0 | [48.0, 60.0, 65.0, 71.0, 80.0, 100.0, 162.0] | [96.0, 110.0, 125.0, 150.0, 168.0, 200.0, 250.0, 398.0]
HV 200A | HV 200A | 200 | 0 | [10.0, 4.267, 1.21, 0.403, 0.1, 0.058, 0.022, 0.01] | [10.0, 3.73, 1.654, 0.328, 0.1, 0.0531, 0.019, 0.01] | 0 | [600.0, 700.0, 900.0, 1150.0, 1665.0, 2000.0, 3000.0, 4313.0] | [1200.0, 1500.0, 1800.0, 2700.0, 3960.0, 5000.0, 7500.0, 10620.0]
HV 20A | HV 20A | 20 | 0 | [10.0, 1.3, 0.3, 0.155, 0.1, 0.0555, 0.023, 0.01] | [10.0, 1.3, 0.161, 0.1, 0.0611, 0.0399, 0.0141, 0.01] | 0 | [60.0, 70.0, 80.0, 87.0, 94.0, 110.0, 150.0, 216.0] | [120.0, 150.0, 200.0, 223.0, 260.0, 300.0, 450.0, 532.0]
HV 25A | HV 25A | 25 | 0 | [10.0, 2.512, 0.833, 0.299, 0.1, 0.0372, 0.0223, 0.01] | [10.0, 3.125, 0.597, 0.198, 0.1, 0.0378, 0.022, 0.01] | 0 | [75.0, 82.0, 90.0, 100.0, 124.0, 170.0, 200.0, 289.0] | [150.0, 170.0, 210.0, 250.0, 294.0, 400.0, 500.0, 711.0]
HV 31.5A | HV 31.5A | 31.5 | 0 | [10.0, 2.34, 0.722, 0.181, 0.1, 0.055, 0.0296, 0.01] | [10.0, 2.84, 0.368, 0.164, 0.1, 0.0621, 0.0378, 0.0195, 0.01] | 0 | [95.0, 110.0, 125.0, 150.0, 165.0, 200.0, 250.0, 390.0] | [189.0, 220.0, 300.0, 350.0, 393.0, 450.0, 530.0, 700.0, 960.0]
HV 40A | HV 40A | 40 | 0 | [10.0, 1.3, 0.161, 0.1, 0.0611, 0.0399, 0.0141, 0.01] | [10.0, 2.05, 0.369, 0.198, 0.1, 0.051, 0.0298, 0.01] | 0 | [120.0, 150.0, 200.0, 223.0, 260.0, 300.0, 450.0, 532.0] | [240.0, 300.0, 400.0, 450.0, 530.0, 650.0, 800.0, 1311.0]
HV 50A | HV 50A | 50 | 0 | [10.0, 3.215, 0.597, 0.198, 0.1, 0.0378, 0.022, 0.01] | [10.0, 3.64, 0.854, 0.281, 0.1, 0.0531, 0.022, 0.01] | 0 | [150.0, 170.0, 210.0, 250.0, 294.0, 400.0, 500.0, 711.0] | [300.0, 350.0, 450.0, 550.0, 700.0, 850.0, 1200.0, 1752.0]
HV 6.3A | HV 6.3A | 6.3 | 0 | [10.0, 1.39, 0.344, 0.168, 0.1, 0.056, 0.0263, 0.01] | [10.0, 1.711, 0.516, 0.198, 0.1, 0.0634, 0.0303, 0.01] | 0 | [19.0, 19.5, 20.4, 20.8, 22.0, 25.0, 32.0, 48.0] | [38.0, 40.0, 43.0, 48.0, 53.0, 60.0, 75.0, 118.0]
HV 63A | HV 63A | 63 | 0 | [10.0, 2.84, 0.368, 0.164, 0.1, 0.0621, 0.0378, 0.0195, 0.01] | [10.0, 1.82, 0.344, 0.1, 0.0467, 0.0269, 0.01] | 0 | [189.0, 220.0, 300.0, 350.0, 393.0, 450.0, 530.0, 700.0, 961.0] | [378.0, 500.0, 700.0, 934.0, 1200.0, 1500.0, 2366.0]
HV 80A | HV 80A | 80 | 0 | [10.0, 2.05, 0.369, 0.198, 0.1, 0.051, 0.0298, 0.01] | [10.0, 4.15, 1.03, 0.198, 0.1, 0.051, 0.0172, 0.01] | 0 | [240.0, 300.0, 400.0, 450.0, 530.0, 650.0, 800.0, 1311.0] | [480.0, 550.0, 700.0, 1000.0, 1260.0, 1600.0, 2500.0, 3227.0]
Siemens NH-1-100 | Siemens NH-1-100 | 100 | [5400.0, 2000.0, 400.0, 20.0, 1.0, 0.2, 0.012, 0.004] | 0 | 0 | [150.0, 190.0, 250.0, 430.0, 900.0, 1250.0, 2700.0, 3600.0] | 0 | 0
Siemens NH-1-125 | Siemens NH-1-125 | 125 | [4800.0, 120.0, 7.0, 0.1, 0.004] | 0 | 0 | [180.0, 400.0, 740.0, 2000.0, 4250.0] | 0 | 0
Siemens NH-1-16 | Siemens NH-1-16 | 16 | [4000.0, 400.0, 2.0, 0.1, 0.04, 0.01] | 0 | 0 | [26.0, 35.0, 75.0, 150.0, 200.0, 300.0] | 0 | 0
Siemens NH-1-160 | Siemens NH-1-160 | 160 | [4800.0, 120.0, 7.0, 0.1, 0.004] | 0 | 0 | [210.0, 500.0, 900.0, 2300.0, 5000.0] | 0 | 0
Siemens NH-1-25 | Siemens NH-1-25 | 25 | [4000.0, 1000.0, 10.0, 0.2, 0.02, 0.01] | 0 | 0 | [40.0, 50.0, 100.0, 210.0, 400.0, 500.0] | 0 | 0
Siemens NH-1-50 | Siemens NH-1-50 | 50 | [4000.0, 40.0, 4.0, 1.0, 0.02, 0.01] | 0 | 0 | [86.0, 200.0, 300.0, 400.0, 1000.0, 1280.0] | 0 | 0
Siemens NH-1-63 | Siemens NH-1-63 | 63 | [4000.0, 100.0, 10.0, 2.0, 0.04, 0.01] | 0 | 0 | [100.0, 200.0, 300.0, 400.0, 1000.0, 1500.0] | 0 | 0
Siemens NH-1-80 | Siemens NH-1-80 | 80 | [4800.0, 120.0, 7.0, 0.1, 0.01] | 0 | 0 | [150.58, 250.0, 450.0, 1150.0, 2470.0] | 0 | 0
Siemens NH-2-1000 | Siemens NH-2-1000 | 1000 | [4800.0, 120.0, 7.0, 0.1, 0.004] | 0 | 0 | [1900.0, 3500.0, 8400.0, 24000.0, 52000.0] | 0 | 0
Siemens NH-2-200 | Siemens NH-2-200 | 200 | [4800.0, 120.0, 7.0, 0.1, 0.004] | 0 | 0 | [280.0, 650.0, 1200.0, 3000.0, 7000.0] | 0 | 0
Siemens NH-2-224 | Siemens NH-2-224 | 224 | [4800.0, 120.0, 7.0, 0.2, 0.04, 0.004] | 0 | 0 | [400.0, 750.0, 1453.0, 3025.0, 4315.0, 7600.0] | 0 | 0
Siemens NH-2-250 | Siemens NH-2-250 | 250 | [4800.0, 120.0, 7.0, 0.1, 0.004] | 0 | 0 | [450.0, 800.0, 1650.0, 4000.0, 8500.0] | 0 | 0
Siemens NH-2-315 | Siemens NH-2-315 | 315 | [4800.0, 120.0, 7.0, 0.1, 0.004] | 0 | 0 | [550.0, 920.0, 1900.0, 5000.0, 11000.0] | 0 | 0
Siemens NH-2-355 | Siemens NH-2-355 | 355 | [4800.0, 120.0, 6.0, 0.1, 0.004] | 0 | 0 | [650.0, 1116.27, 2350.0, 5840.0, 12790.0] | 0 | 0
Siemens NH-2-400 | Siemens NH-2-400 | 400 | [4800.0, 120.0, 7.0, 0.1, 0.004] | 0 | 0 | [720.0, 1350.0, 2800.0, 6500.0, 15000.0] | 0 | 0
Siemens NH-2-425 | Siemens NH-2-425 | 425 | [4800.0, 120.0, 7.0, 0.1, 0.004] | 0 | 0 | [850.0, 1500.0, 3050.0, 7500.0, 16500.0] | 0 | 0
Siemens NH-2-630 | Siemens NH-2-630 | 630 | [4800.0, 120.0, 7.0, 0.1, 0.004] | 0 | 0 | [1200.0, 2000.0, 4800.0, 12000.0, 26000.0] | 0 | 0

## dtypes
| element | column | dtype
0 | bus | name | object
1 | bus | vn_kv | float64
2 | bus | type | object
3 | bus | zone | object
4 | bus | in_service | bool
5 | load | name | object
6 | load | bus | uint32
7 | load | p_mw | float64
8 | load | q_mvar | float64
9 | load | const_z_percent | float64
10 | load | const_i_percent | float64
11 | load | sn_mva | float64
12 | load | scaling | float64
13 | load | in_service | bool
14 | load | type | object
15 | ext_grid | name | object
16 | ext_grid | bus | uint32
17 | ext_grid | vm_pu | float64
18 | ext_grid | va_degree | float64
19 | ext_grid | slack_weight | float64
20 | ext_grid | in_service | bool
21 | line | name | object
22 | line | std_type | object
23 | line | from_bus | uint32
24 | line | to_bus | uint32
25 | line | length_km | float64
26 | line | r_ohm_per_km | float64
27 | line | x_ohm_per_km | float64
28 | line | c_nf_per_km | float64
29 | line | g_us_per_km | float64
30 | line | max_i_ka | float64
31 | line | df | float64
32 | line | parallel | uint32
33 | line | type | object
34 | line | in_service | bool
35 | trafo | name | object
36 | trafo | std_type | object
37 | trafo | hv_bus | uint32
38 | trafo | lv_bus | uint32
39 | trafo | sn_mva | float64
40 | trafo | vn_hv_kv | float64
41 | trafo | vn_lv_kv | float64
42 | trafo | vk_percent | float64
43 | trafo | vkr_percent | float64
44 | trafo | pfe_kw | float64
45 | trafo | i0_percent | float64
46 | trafo | shift_degree | float64
47 | trafo | tap_side | object
48 | trafo | tap_neutral | int32
49 | trafo | tap_min | int32
50 | trafo | tap_max | int32
51 | trafo | tap_step_percent | float64
52 | trafo | tap_step_degree | float64
53 | trafo | tap_pos | int32
54 | trafo | tap_phase_shifter | bool
55 | trafo | parallel | uint32
56 | trafo | df | float64
57 | trafo | in_service | bool
58 | line_geodata | coords | object
59 | bus_geodata | x | float64
60 | bus_geodata | y | float64
61 | bus_geodata | coords | object

## parameters
| version | format_version | converged | OPF_converged | name | f_hz | sn_mva
0 | 2.14.6 | 2.14.0 | FALSE | FALSE |  | 50 | 1